## 表-08 分部分项工程和单价措施项目清单与计价表
分部分项工程和单价措施项目清单与计价表
工程名称：103省道153 汽配城段积水治理工程——土方 |  |  |  | 标段：103省道153 汽配城段积水治理工程 |  |  |  | 第 1 页 共 2 页
序号 | 项目编码 | 项目名称 | 项目特征描述 |  | 计量单位 | 工程量 | 金额（元）
[7 empty] | 综合单价 |  | 合价 | 其中
暂估价
雨水明沟
1 | 010101002001 | 挖一般土方 | 1、土壤类别：一、二类土 2、本清单工程量含工作面及放坡、 |  | m3 | 163.8
2 | 010103001001 | 回填方 | 1.密实度要求:压实系数不应低于0.94 2、填方来源、运距:投标人根据施工现场自行考虑 |  | m3 | 122.7
3 | 010103002001 | 余方弃置 | 1.余土外运。 2.运距自行考虑 |  | m3 | 41.1
分部小计
钢筋混凝土雨水地沟
4 | 010101002002 | 挖一般土方 | 1、土壤类别：一、二类土 2、本清单工程量含工作面及放坡、 |  | m3 | 580.58
5 | 010103001002 | 回填方 | 1.密实度要求:压实系数不应低于0.94 2、填方来源、运距:投标人根据施工现场自行考虑 |  | m3 | 238.83
6 | 010103002002 | 余方弃置 | 1.余土外运 2.运距自行考虑 |  | m3 | 341.75
分部小计
DE800雨水管位置
7 | 010101002003 | 挖一般土方 | 1、土壤类别：一、二类土 2、本清单工程量含工作面及放坡、 |  | m3 | 354.6
8 | 010103001003 | 回填方 | 1.密实度要求:压实系数不应低于0.94 2、填方来源、运距:投标人根据施工现场自行考虑 |  | m3 | 322.2
9 | 010103002003 | 余方弃置 | 1.余土外运 2.运距自行考虑 |  | m3 | 32.4
分部小计
DE600雨水管位置
10 | 010101002004 | 挖一般土方 | 1、土壤类别：一、二类土 |  | m3 | 131.37
本页小计
注：为计取规费等的使用，可在表中增设其中：“定额人工费”
表—08
分部分项工程和单价措施项目清单与计价表
工程名称：103省道153 汽配城段积水治理工程——土方 |  |  |  | 标段：103省道153 汽配城段积水治理工程 |  |  |  | 第 2 页 共 2 页
序号 | 项目编码 | 项目名称 | 项目特征描述 |  | 计量单位 | 工程量 | 金额（元）
[7 empty] | 综合单价 |  | 合价 | 其中
暂估价
2、本清单工程量含工作面及放坡、
11 | 040103001001 | 回填方 | 1.回填中粗砂 2.分层夯填，夯实系数>0.94，扣管体积 |  | m3 | 108.02
12 | 010103002004 | 余方弃置 | 1.余土外运 2.运距自行考虑 |  | m3 | 131.37
分部小计
措施项目
13 | 011705001001 | 大型机械设备进出场及安拆 | 1、大型机械设备进出场及安拆：履带挖机 |  | 台次 | 1
分部小计
本页小计
合 计
注：为计取规费等的使用，可在表中增设其中：“定额人工费”
表—08

## 表-11 总价措施项目清单与计价表
总价措施项目清单与计价表
工程名称：103省道153 汽配城段积水治理工程——土方 |  |  | 标段：103省道153 汽配城段积水治理工程 | [5 empty] | 第 1 页 共 1 页
序号 | 项目编码 | 项目名称 |  | 计算基础 | 费率(%) | 金额(元) |  | 调整费率(%) |  | 调整后金额(元) | 备注
1 | 011707001 | 安全文明施工费
1.1 | 011707001001 | 安全文明施工与环境保护费 |  | 分部分项人工费+技术措施项目人工费 | 3
1.2 | 011707001002 | 临时设施费 |  | 分部分项人工费+技术措施项目人工费 | 1
2 | 011707005001 | 雨季施工增加费 |  | 分部分项人工费+技术措施项目人工费 | 0.5
合 计
编制人（造价人员）： | [6 empty] | 复核人（造价工程师）：
注：1.“计算基础”中安全文明施工费可为“定额基价”、“定额人工费”或“定额人工费+定额机械费”，其他项目可为“定额人工费”或“定额人工费+定额机械费”。 2.按施工方案计算的措施费，若无“计算基础”和“费率”的数值，也可只填“金额”数值，但应在备注栏说明施工方案出处或计算方法。
表-11

## 表-12 其他项目清单与计价汇总表
其他项目清单与计价汇总表
工程名称：103省道153 汽配城段积水治理工程——土方 |  | 标段：103省道153 汽配城段积水治理工程 |  |  | 第 1 页 共 1 页
序号 | 项目名称 |  | 金额(元) | 结算金额(元) |  | 备注
1 | 暂列金额 |  |  |  |  | 明细详见表-12-1
2 | 暂估价
2.1 | 专业工程暂估价 |  |  |  |  | 明细详见表-12-3
2.2 | 材料暂估价 |  | 一 |  |  | 明细详见表-12-2
3 | 计日工 |  |  |  |  | 明细详见表-12-4
4 | 总承包服务费 |  |  |  |  | 明细详见表-12-5
5 | 材料检验试验费
6 | 建筑工程能效测评费
7 | 工程变更及现场签证
8 | 提前竣工（赶工补偿）
9 | 无负荷联合试运转费
10 | 停窝工损失费
11 | 施工期间未完工程保护费
12 | 企业自有工人培训管理费
13 | 建筑工人实名制费
合计 | [5 empty] | —
注：材料（工程设备）暂估单价进入清单项目综合单价，此处不汇总。
表-12

## 表-12-4 计日工表
计 日 工 表
工程名称：103省道153 汽配城段积水治理工程——土方 |  | 标段：103省道153 汽配城段积水治理工程 | [5 empty] | 第 1 页 共 1 页
编号 | 项目名称 |  | 单位 | 暂定数量 | 实际数量 | 综合单价(元) | 合价(元)
[7 empty] | 暂定 |  | 实际
1 | 人工
1.1 | 人工 |  | 工日 | 2
人工小计
四、企业管理费和利润
总 计
注：此表项目名称、暂定数量由招标人填写，编制招标控制价时，单价由招标人按有关计价规定确定；投标时，单价由投标人自主报价，按暂定数量计算合价计入投标总价中。结算时，按发承包双方确认的实际数量计算合价。
表—12—4

## 表-13 规费、税金项目清单与计价表
规费、税金项目计价表
工程名称：103省道153 汽配城段积水治理工程——土方 |  | 标段：103省道153 汽配城段积水治理工程 |  |  |  | 第 1 页 共 1 页
序号 | 项目名称 |  | 计算基础 |  | 计算基数 |  | 计算费率(%) | 金额（元）
1 | 规费 |  | 社会保险费+住房公积金+水利建设基金+环境保护税
1.1 | 社会保险费 |  | 养老失业保险+基本医疗保险+工伤保险+生育保险
(1) | 养老失业保险 |  | 分部分项人工费+组织措施项目人工费+技术措施项目人工费+分部分项人工费调整+技术措施项目人工费调整 |  |  |  | 10.5
(2) | 基本医疗保险 |  | 分部分项人工费+组织措施项目人工费+技术措施项目人工费+分部分项人工费调整+技术措施项目人工费调整 |  |  |  | 3.7
(3) | 工伤保险 |  | 分部分项人工费+组织措施项目人工费+技术措施项目人工费+分部分项人工费调整+技术措施项目人工费调整 |  |  |  | 0.4
(4) | 生育保险 |  | 分部分项人工费+组织措施项目人工费+技术措施项目人工费+分部分项人工费调整+技术措施项目人工费调整 |  |  |  | 0.3
1.2 | 住房公积金 |  | 分部分项人工费+组织措施项目人工费+技术措施项目人工费+分部分项人工费调整+技术措施项目人工费调整 |  |  |  | 3.7
1.3 | 水利建设基金 |  | 分部分项人工费+组织措施项目人工费+技术措施项目人工费+分部分项人工费调整+技术措施项目人工费调整 |  |  |  | 0.4
1.4 | 环境保护税
2 | 税金 |  | 税前工程造价 |  |  |  | 9
合 计
编制人（造价人员）： |  |  |  | 复核人（造价工程师）：
表-13