## 表-08 分部分项工程和单价措施项目清单与计价表
分部分项工程和单价措施项目清单与计价表
工程名称：103省道153 汽配城段积水治理工程——管道、井 |  |  |  | 标段：103省道153 汽配城段积水治理工程 |  |  |  | 第 1 页 共 2 页
序号 | 项目编码 | 项目名称 | 项目特征描述 |  | 计量单位 | 工程量 | 金额（元）
[7 empty] | 综合单价 |  | 合价 | 其中
暂估价
管道
1 | 040501004001 | 聚乙烯(PE)双壁波纹管 | 1、材质：聚乙烯(PE)双壁波纹管 2、规格DE800 3、接口方式：承插式连接 4、管材的环刚度不小于8KN/m2 5、含管件及水压试验 |  | m | 57.77
2 | 040501004002 | 聚乙烯(PE)双壁波纹管 | 1、材质：聚乙烯(PE)双壁波纹管 2、规格DE600 3、接口方式：承插式连接 4、管材的环刚度不小于8KN/m2 5、含管件及水压试验 |  | m | 108.12
3 | 040103001001 | 回填方 | 1.回填细砂垫层 2.管底20cm厚细砂垫层，夯实 |  | m3 | 23.35
分部小计
沉井及雨水井
4 | 040504002002 | 室外雨水检查井 | 1、室外雨水检查井：φ1250圆形混凝土沉泥井 2、井圈及井盖均采用成品混凝土制品 3、混凝土强度等级:C30 P6 |  | 座 | 5
5 | 040601003002 | 沉井混凝土底板 | 1.混凝土种类:预拌混凝土 2.混凝土强度等级:C15 3.砼运输运距：投标人根据施工现场自行考虑 |  | m3 | 0.53
6 | 040601001002 | 现浇混凝土沉井井壁 | 1、材质：预制预应力涵管 2、规格：D=1500 3、接口方式：承插连接 |  | m | 18.39
7 | 040601005002 | 沉井混凝土顶板 | 1.混凝土种类:预拌混凝土 2.混凝土强度等级:C30 P6 3.砼运输运距：投标人根据施工现场自行考虑 |  | m3 | 0.51
8 | 010512008002 | 混凝土 井盖、 | 1、成套混凝土重型井盖 |  | 套 | 1
本页小计
注：为计取规费等的使用，可在表中增设其中：“定额人工费”
表—08
分部分项工程和单价措施项目清单与计价表
工程名称：103省道153 汽配城段积水治理工程——管道、井 |  |  |  | 标段：103省道153 汽配城段积水治理工程 |  |  |  | 第 2 页 共 2 页
序号 | 项目编码 | 项目名称 | 项目特征描述 |  | 计量单位 | 工程量 | 金额（元）
[7 empty] | 综合单价 |  | 合价 | 其中
暂估价
座
9 | 040601002002 | 沉井下沉 | 1、人工挖土沉管 2、土壤类别：一、二类土 |  | m3 | 46.77
10 | 010103002002 | 余方弃置 | 1.余土外运 2.运距自行考虑。 |  | m3 | 46.77
11 | 010515001004 | 现浇构件钢筋 | 1.钢筋种类、规格:直径：Ф8，级别：HRB400 |  | t | 0.03
12 | 010515001005 | 现浇构件钢筋 | 1.钢筋种类、规格:直径：Ф16，级别：HRB400 |  | t | 0.02
13 | 010515001006 | 现浇构件钢筋 | 1.钢筋种类、规格:直径：Ф12，级别：HRB400 |  | t | 0.01
分部小计
措施项目
本页小计
合 计
注：为计取规费等的使用，可在表中增设其中：“定额人工费”
表—08

## 表-11 总价措施项目清单与计价表
总价措施项目清单与计价表
工程名称：103省道153 汽配城段积水治理工程——管道、井 |  |  | 标段：103省道153 汽配城段积水治理工程 | [5 empty] | 第 1 页 共 1 页
序号 | 项目编码 | 项目名称 |  | 计算基础 | 费率(%) | 金额(元) |  | 调整费率(%) |  | 调整后金额(元) | 备注
1 | 041109001 | 安全文明施工费
1.1 | 041109001001 | 安全文明施工与环境保护费 |  | 分部分项人工费+技术措施项目人工费 | 2
1.2 | 041109001002 | 临时设施费 |  | 分部分项人工费+技术措施项目人工费 | 1
2 | 041109004001 | 雨季施工增加费 |  | 分部分项人工费+技术措施项目人工费 | 0.5
3 | 041109007001 | 已完工程及设备保护费 |  | 分部分项人工费+技术措施项目人工费 | 0.5
4 | 041109003001 | 二次搬运费 |  | 分部分项人工费+技术措施项目人工费 | 0.1
合 计
编制人（造价人员）： | [6 empty] | 复核人（造价工程师）：
注：1.“计算基础”中安全文明施工费可为“定额基价”、“定额人工费”或“定额人工费+定额机械费”，其他项目可为“定额人工费”或“定额人工费+定额机械费”。 2.按施工方案计算的措施费，若无“计算基础”和“费率”的数值，也可只填“金额”数值，但应在备注栏说明施工方案出处或计算方法。
表-11

## 表-12 其他项目清单与计价汇总表
其他项目清单与计价汇总表
工程名称：103省道153 汽配城段积水治理工程——管道、井 |  | 标段：103省道153 汽配城段积水治理工程 |  |  | 第 1 页 共 1 页
序号 | 项目名称 |  | 金额(元) | 结算金额(元) |  | 备注
1 | 暂列金额 |  |  |  |  | 明细详见表-12-1
2 | 暂估价
2.1 | 专业工程暂估价 |  |  |  |  | 明细详见表-12-3
2.2 | 材料暂估价 |  | 一 |  |  | 明细详见表-12-2
3 | 计日工 |  |  |  |  | 明细详见表-12-4
4 | 总承包服务费 |  |  |  |  | 明细详见表-12-5
5 | 材料检验试验费
6 | 建筑工程能效测评费
7 | 工程变更及现场签证
8 | 提前竣工（赶工补偿）
9 | 无负荷联合试运转费
10 | 停窝工损失费
11 | 施工期间未完工程保护费
12 | 企业自有工人培训管理费
13 | 建筑工人实名制费
合计 | [5 empty] | —
注：材料（工程设备）暂估单价进入清单项目综合单价，此处不汇总。
表-12

## 表-12-4 计日工表
计 日 工 表
工程名称：103省道153 汽配城段积水治理工程——管道、井 |  | 标段：103省道153 汽配城段积水治理工程 | [5 empty] | 第 1 页 共 1 页
编号 | 项目名称 |  | 单位 | 暂定数量 | 实际数量 | 综合单价(元) | 合价(元)
[7 empty] | 暂定 |  | 实际
1 | 人工
1.1 | 人工 |  | 工日 | 2
人工小计
四、企业管理费和利润
总 计
注：此表项目名称、暂定数量由招标人填写，编制招标控制价时，单价由招标人按有关计价规定确定；投标时，单价由投标人自主报价，按暂定数量计算合价计入投标总价中。结算时，按发承包双方确认的实际数量计算合价。
表—12—4

## 表-13 规费、税金项目清单与计价表
规费、税金项目计价表
工程名称：103省道153 汽配城段积水治理工程——管道、井 |  | 标段：103省道153 汽配城段积水治理工程 |  |  |  | 第 1 页 共 1 页
序号 | 项目名称 |  | 计算基础 |  | 计算基数 |  | 计算费率(%) | 金额（元）
1 | 规费 |  | 社会保险费+住房公积金+水利建设基金+环境保护税
1.1 | 社会保险费 |  | 养老失业保险+基本医疗保险+工伤保险+生育保险
(1) | 养老失业保险 |  | 分部分项人工费+组织措施项目人工费+技术措施项目人工费+分部分项人工费调整+技术措施项目人工费调整 |  |  |  | 10.5
(2) | 基本医疗保险 |  | 分部分项人工费+组织措施项目人工费+技术措施项目人工费+分部分项人工费调整+技术措施项目人工费调整 |  |  |  | 3.7
(3) | 工伤保险 |  | 分部分项人工费+组织措施项目人工费+技术措施项目人工费+分部分项人工费调整+技术措施项目人工费调整 |  |  |  | 0.4
(4) | 生育保险 |  | 分部分项人工费+组织措施项目人工费+技术措施项目人工费+分部分项人工费调整+技术措施项目人工费调整 |  |  |  | 0.3
1.2 | 住房公积金 |  | 分部分项人工费+组织措施项目人工费+技术措施项目人工费+分部分项人工费调整+技术措施项目人工费调整 |  |  |  | 3.7
1.3 | 水利建设基金 |  | 分部分项人工费+组织措施项目人工费+技术措施项目人工费+分部分项人工费调整+技术措施项目人工费调整 |  |  |  | 0.4
1.4 | 环境保护税
2 | 税金 |  | 税前工程造价 |  |  |  | 9
合 计
编制人（造价人员）： |  |  |  | 复核人（造价工程师）：
表-13