## 表-08 分部分项工程和单价措施项目清单与计价表
分部分项工程和单价措施项目清单与计价表
工程名称：103省道153 汽配城段积水治理工程——路面硬化 |  |  |  | 标段：103省道153 汽配城段积水治理工程 |  |  |  | 第 1 页 共 4 页
序号 | 项目编码 | 项目名称 | 项目特征描述 |  | 计量单位 | 工程量 | 金额（元）
[7 empty] | 综合单价 |  | 合价 | 其中
暂估价
拆除混凝土路面
1 | 041001001001 | 拆除混凝土路面及恢复 | 1.破除C30混凝土路面，厚20cm |  | m2 | 869.7
2 | 041001001002 | 拆除混凝土路面基层 | 1.铲除30cm中砂防冻胀层 |  | m2 | 869.7
3 | 040103002001 | 拆除垃圾外运 | 1.废弃料品种:垃圾 2.运距:运距投标人根据施工现场自行考虑 |  | m3 | 434.85
4 | 040203007001 | 水泥混凝土 | 1、20cmC30商品混凝土 2、路面养生 |  | m2 | 869.7
5 | 040202009001 | 中砂防冻胀层 | 1、300厚中砂防冻胀层夯实。 |  | m2 | 869.7
6 | 040202001001 | 路床(槽）整形 | 1、路床(槽）整形 |  | m2 | 869.7
分部小计
拆除沥青路面及恢复
7 | 041001001003 | 拆除沥青路面 | 1.拆除沥青路面10cm |  | m2 | 16.8
8 | 041001003001 | 拆除基层. | 1.铲除20cm级配碎石 |  | m2 | 16.8
9 | 041001001004 | 拆除混凝土路面基层 | 1.铲除30cm中砂防冻胀层 |  | m2 | 16.8
10 | 040103002002 | 垃圾外运 | 1.废弃料品种:垃圾 2.运距:运距投标人根据施工现场自行考虑 |  | m3 | 10.08
11 | 040203006001 | 沥青混凝土 | 1.4cm中（细）粒式沥青混凝土 2.沥青混凝土运距：自行考虑 |  | m2 | 16.8
12 | 040203006002 | 沥青混凝土 | 1.6cm粗粒式沥青混凝土 2.沥青混凝土运距：自行考虑 |  | m2 | 16.8
13 | 040203003001 | 透层 | 1.乳化沥青透层 |  | m2 | 16.8
14 | 040202011001 | 碎石 | 1、20cm级配碎石 |  | m2 | 16.8
15 | 040202009002 | 中砂防冻胀 | 1、300厚中砂防冻胀层夯实 |  | m2 | 16.8
16 | 040202001002 | 路床(槽）整形 | 1、路床(槽）整形 |  | m2 | 16.8
17 | 041001005001 | 拆除侧、平(缘）石 | 1、拆除预制混凝土路缘石 |  | m | 12
18 | 040204004001 | 安砌侧(平、缘）石 | 1、新做预制混凝土路缘石 2、规格：120*250*1000mm |  | m | 12
本页小计
注：为计取规费等的使用，可在表中增设其中：“定额人工费”
表—08
分部分项工程和单价措施项目清单与计价表
工程名称：103省道153 汽配城段积水治理工程——路面硬化 |  |  |  | 标段：103省道153 汽配城段积水治理工程 |  |  |  | 第 2 页 共 4 页
序号 | 项目编码 | 项目名称 | 项目特征描述 |  | 计量单位 | 工程量 | 金额（元）
[7 empty] | 综合单价 |  | 合价 | 其中
暂估价
分部小计
雨水明沟
19 | 010401014001 | 明沟 | 1.混凝土种类:预拌混凝土 2.混凝土强度等级:C30 P6 3.砼运输运距：投标人根据施工现场自行考虑 |  | m3 | 18.09
20 | 010515001001 | 现浇构件钢筋 | 1.钢筋种类、规格:直径：Ф8，级别：HRB400 |  | t | 0.417
21 | 010515001002 | 现浇构件钢筋 | 1.钢筋种类、规格:直径：Ф12，级别：HRB400 |  | t | 1.752
22 | 010501001001 | 垫层 | 1.混凝土种类:预拌混凝土 2.混凝土强度等级:C15 3.砼运输运距：投标人根据施工现场自行考虑 |  | m3 | 3.24
23 | 010903003001 | 墙面砂浆防水（防潮） | 1、20厚1：2防水砂浆 |  | m2 | 1.74
24 | 010904003001 | 楼（地）面砂浆防水(防潮） | 1、20厚1：2防水砂浆 |  | m2 | 14.4
25 | 010606013001 | 零星钢构件 | 1、钢制雨水篦子 2、横杆I14a，竖杆I12a |  | t | 2.594
分部小计
钢筋混凝土雨水地沟
26 | 010501001002 | 垫层 | 1.混凝土种类:预拌混凝土 2.混凝土强度等级:C15 3.砼运输运距：投标人根据施工现场自行考虑 |  | m3 | 38.13
27 | 010501002001 | 钢筋混凝土雨水地沟——底板 | 1.混凝土种类:预拌混凝土 2.混凝土强度等级:C30 P6 3.砼运输运距：投标人根据施工现场自行考虑 |  | m3 | 67.55
28 | 010504001001 | 钢筋混凝土雨水地沟——侧壁 | 1.混凝土种类:预拌混凝土 2.混凝土强度等级:C30 P6 3.砼运输运距：投标人根据施工现场自行考虑 |  | m3 | 84.35
本页小计
注：为计取规费等的使用，可在表中增设其中：“定额人工费”
表—08
分部分项工程和单价措施项目清单与计价表
工程名称：103省道153 汽配城段积水治理工程——路面硬化 |  |  |  | 标段：103省道153 汽配城段积水治理工程 |  |  |  | 第 3 页 共 4 页
序号 | 项目编码 | 项目名称 | 项目特征描述 |  | 计量单位 | 工程量 | 金额（元）
[7 empty] | 综合单价 |  | 合价 | 其中
暂估价
29 | 010512008001 | 预制沟盖板 | 1.混凝土种类:预制混凝土 2.混凝土强度等级:C30 3.砼运输运距：投标人根据施工现场自行考虑 |  | m3 | 53.14
30 | 010515001003 | 现浇构件钢筋 | 1.钢筋种类、规格:直径：Ф8，级别：HRB400 |  | t | 6.604
31 | 010515001004 | 现浇构件钢筋 | 1.钢筋种类、规格:直径：Ф14，级别：HRB400 |  | t | 9.473
32 | 010903003002 | 墙面砂浆防水（防潮） | 1、20厚1：2防水砂浆 |  | m2 | 506.2
33 | 010904003002 | 楼（地）面砂浆防水(防潮） | 1、20厚1：2防水砂浆 |  | m2 | 253
34 | 011101006001 | 平面砂浆找平层 | 1、20厚1：2水泥砂浆找平层 |  | m2 | 84.35
分部小计
DE800雨水管位置
35 | 010501001003 | 垫层 | 1.混凝土种类:预拌混凝土 2.混凝土强度等级:C15 3.砼运输运距：投标人根据施工现场自行考虑 |  | m3 | 16.23
36 | 010501004001 | 管道基础 | 1.混凝土种类:预拌混凝土 2.混凝土强度等级:C30 P6 3.砼运输运距：投标人根据施工现场自行考虑 |  | m3 | 23.13
37 | 010515001005 | 现浇构件钢筋 | 1.钢筋种类、规格:直径：Ф8，级别：HRB400 |  | t | 1.808
分部小计
八字排水出口
38 | 040305003001 | 浆砌块料——底部 | 1.M10混合砂浆砌筑MU30片石 |  | m3 | 11.59
39 | 040305003002 | 浆砌块料——侧墙 | 1.M10混合砂浆砌筑MU30片石 |  | m3 | 7
40 | 011201003001 | 墙面勾缝 | 1、1:1水泥砂浆勾缝，虎皮缝 |  | m2 | 25.05
41 | 040202009003 | 中砂防冻胀 | 1、300厚中砂防冻胀层夯实 |  | m2 | 18.06
本页小计
注：为计取规费等的使用，可在表中增设其中：“定额人工费”
表—08
分部分项工程和单价措施项目清单与计价表
工程名称：103省道153 汽配城段积水治理工程——路面硬化 |  |  |  | 标段：103省道153 汽配城段积水治理工程 |  |  |  | 第 4 页 共 4 页
序号 | 项目编码 | 项目名称 | 项目特征描述 |  | 计量单位 | 工程量 | 金额（元）
[7 empty] | 综合单价 |  | 合价 | 其中
暂估价
分部小计
措施项目
42 | 011702001001 | 垫层 | 1.垫层模板 |  | m2 | 59.13
43 | 011702001003 | 明沟、地沟底板 | 1、明沟、地沟底板模板 |  | m2 | 98.06
44 | 011702011001 | 明沟、地沟侧壁 | 1、明沟、地沟侧壁模板 |  | m2 | 941.04
45 | 011702016001 | 预制地沟盖板 | 1、预制地沟盖板模板 |  | m2 | 371.6
46 | 011702001002 | 管道基础 | 1、 管道基础模板 |  | m2 | 93.3
分部小计
本页小计
合 计
注：为计取规费等的使用，可在表中增设其中：“定额人工费”
表—08

## 表-11 总价措施项目清单与计价表
总价措施项目清单与计价表
工程名称：103省道153 汽配城段积水治理工程——路面硬化 |  |  | 标段：103省道153 汽配城段积水治理工程 | [5 empty] | 第 1 页 共 1 页
序号 | 项目编码 | 项目名称 |  | 计算基础 | 费率(%) | 金额(元) |  | 调整费率(%) |  | 调整后金额(元) | 备注
1 | 041109001 | 安全文明施工费
1.1 | 041109001001 | 安全文明施工与环境保护费 |  | 分部分项人工费+技术措施项目人工费 | 5
1.2 | 041109001002 | 临时设施费 |  | 分部分项人工费+技术措施项目人工费 | 1.5
2 | 041109004001 | 雨季施工增加费 |  | 分部分项人工费+技术措施项目人工费 | 0.5
3 | 04B001 | 工程定位复测费 |  | 分部分项人工费+技术措施项目人工费 | 0.1
4 | 041109003001 | 二次搬运费 |  | 分部分项人工费+技术措施项目人工费 | 0.1
合 计
编制人（造价人员）： | [6 empty] | 复核人（造价工程师）：
注：1.“计算基础”中安全文明施工费可为“定额基价”、“定额人工费”或“定额人工费+定额机械费”，其他项目可为“定额人工费”或“定额人工费+定额机械费”。 2.按施工方案计算的措施费，若无“计算基础”和“费率”的数值，也可只填“金额”数值，但应在备注栏说明施工方案出处或计算方法。
表-11

## 表-12 其他项目清单与计价汇总表
其他项目清单与计价汇总表
工程名称：103省道153 汽配城段积水治理工程——路面硬化 |  | 标段：103省道153 汽配城段积水治理工程 |  |  | 第 1 页 共 1 页
序号 | 项目名称 |  | 金额(元) | 结算金额(元) |  | 备注
1 | 暂列金额 |  |  |  |  | 明细详见表-12-1
2 | 暂估价
2.1 | 专业工程暂估价 |  |  |  |  | 明细详见表-12-3
2.2 | 材料暂估价 |  | 一 |  |  | 明细详见表-12-2
3 | 计日工 |  |  |  |  | 明细详见表-12-4
4 | 总承包服务费 |  |  |  |  | 明细详见表-12-5
5 | 材料检验试验费
6 | 建筑工程能效测评费
7 | 工程变更及现场签证
8 | 提前竣工（赶工补偿）
9 | 无负荷联合试运转费
10 | 停窝工损失费
11 | 施工期间未完工程保护费
12 | 企业自有工人培训管理费
13 | 建筑工人实名制费
合计 | [5 empty] | —
注：材料（工程设备）暂估单价进入清单项目综合单价，此处不汇总。
表-12

## 表-12-4 计日工表
计 日 工 表
工程名称：103省道153 汽配城段积水治理工程——路面硬化 |  | 标段：103省道153 汽配城段积水治理工程 | [5 empty] | 第 1 页 共 1 页
编号 | 项目名称 |  | 单位 | 暂定数量 | 实际数量 | 综合单价(元) | 合价(元)
[7 empty] | 暂定 |  | 实际
1 | 人工
1.1 | 人工 |  | 工日 | 2
人工小计
四、企业管理费和利润
总 计
注：此表项目名称、暂定数量由招标人填写，编制招标控制价时，单价由招标人按有关计价规定确定；投标时，单价由投标人自主报价，按暂定数量计算合价计入投标总价中。结算时，按发承包双方确认的实际数量计算合价。
表—12—4

## 表-13 规费、税金项目清单与计价表
规费、税金项目计价表
工程名称：103省道153 汽配城段积水治理工程——路面硬化 |  | 标段：103省道153 汽配城段积水治理工程 |  |  |  | 第 1 页 共 1 页
序号 | 项目名称 |  | 计算基础 |  | 计算基数 |  | 计算费率(%) | 金额（元）
1 | 规费 |  | 社会保险费+住房公积金+水利建设基金+环境保护税
1.1 | 社会保险费 |  | 养老失业保险+基本医疗保险+工伤保险+生育保险
(1) | 养老失业保险 |  | 分部分项人工费+组织措施项目人工费+技术措施项目人工费+分部分项人工费调整+技术措施项目人工费调整 |  |  |  | 10.5
(2) | 基本医疗保险 |  | 分部分项人工费+组织措施项目人工费+技术措施项目人工费+分部分项人工费调整+技术措施项目人工费调整 |  |  |  | 3.7
(3) | 工伤保险 |  | 分部分项人工费+组织措施项目人工费+技术措施项目人工费+分部分项人工费调整+技术措施项目人工费调整 |  |  |  | 0.4
(4) | 生育保险 |  | 分部分项人工费+组织措施项目人工费+技术措施项目人工费+分部分项人工费调整+技术措施项目人工费调整 |  |  |  | 0.3
1.2 | 住房公积金 |  | 分部分项人工费+组织措施项目人工费+技术措施项目人工费+分部分项人工费调整+技术措施项目人工费调整 |  |  |  | 3.7
1.3 | 水利建设基金 |  | 分部分项人工费+组织措施项目人工费+技术措施项目人工费+分部分项人工费调整+技术措施项目人工费调整 |  |  |  | 0.4
1.4 | 环境保护税
2 | 税金 |  | 税前工程造价 |  |  |  | 9
合 计
编制人（造价人员）： |  |  |  | 复核人（造价工程师）：
表-13