## 扉-1 招标工程量清单扉页
|  | 交通信控系统维修-新做 |  | 工程
招标工程量清单
招 标 人： |  |  | 造价咨询人：
| (单位盖章) |  |  |  | (单位资质专用章)
法定代表人 或其授权人： |  |  | 法定代表人 或其授权人：
| (签字或盖章) |  |  |  | (签字或盖章)
编 制 人： |  |  | 复 核 人：
| (造价人员签字盖专用章) |  |  |  | (造价工程师签字盖专用章)
编 制 时 间： | 年 月 日 |  | 复 核 时 间： |  | 年 月 日
扉—1

## 表-08 分部分项工程和单价措施项目清单与计价表
分部分项工程和单价措施项目清单与计价表
工程名称：交通信控系统维修-新做 |  |  |  | 标段：准格尔旗大路新区交通信控系统维修及部分路口新建信号灯及抓拍项目 |  |  |  | 第 1 页 共 107 页
序号 | 项目编码 | 项目名称 | 项目特征描述 |  | 计量单位 | 工程量 | 金额（元）
[7 empty] | 综合单价 |  | 合价 | 其中
暂估价
沙圪堵街与世纪大道
闯红灯抓怕
1 | 040805003001 | 补光灯 | 光源类型：16颗原装大功率LED 发光角度10° 覆盖范围：单车道环境补光灯 最佳补光范围16米～25米 触发方式： 4V~6V电平量触发（高电平有效）（可选配开关量触发） 触发信号：频率15~250HZ，占空比1%~39%，响应时间小于20US 外壳材质金属铝 一般规范 工作温度：温度-30℃~70℃ 电源：220VAC±10% 工作湿度：湿度5%~95%@40℃，无凝结 功耗：35W MAX 防护等级：IP66 重量：2.74KG |  | 台 | 7
2 | 040205015001 | 背包箱 | 500*600 |  | 个 | 1
3 | 040205016001 | 光纤 | GB:8芯 |  | m | 150
本页小计
注：为计取规费等的使用，可在表中增设其中：“定额人工费”
表—08
分部分项工程和单价措施项目清单与计价表
工程名称：交通信控系统维修-新做 |  |  |  | 标段：准格尔旗大路新区交通信控系统维修及部分路口新建信号灯及抓拍项目 |  |  |  | 第 2 页 共 107 页
序号 | 项目编码 | 项目名称 | 项目特征描述 |  | 计量单位 | 工程量 | 金额（元）
[7 empty] | 综合单价 |  | 合价 | 其中
暂估价
4 | 030501010001 | 光纤收发器 | 1.工业级以太网收发器，国内知名品牌，具有自主知识产权；2.整机支持全线速转发，交换容量≥56G,包转发速率≥3.57Mpps;3.导轨式安装，支持2路100/1000M自适应SFP光接口（本次配置1只千兆、单模双纤、15KM光模块），4个100/1000M自适应以太网电口，自诊断特性和自动MDI/MDIX连接，满足业务接入使用；4.AC220V供电，严禁采用外置适配器方案；5.支持web、SNMP、TELNET、0ONSOLE等多种管理方 式，6.具有端口环路检测功能，却避误操作造成的广播风暴产生 |  | 对 | 2
本页小计
注：为计取规费等的使用，可在表中增设其中：“定额人工费”
表—08
分部分项工程和单价措施项目清单与计价表
工程名称：交通信控系统维修-新做 |  |  |  | 标段：准格尔旗大路新区交通信控系统维修及部分路口新建信号灯及抓拍项目 |  |  |  | 第 3 页 共 107 页
序号 | 项目编码 | 项目名称 | 项目特征描述 |  | 计量单位 | 工程量 | 金额（元）
[7 empty] | 综合单价 |  | 合价 | 其中
暂估价
5 | 030501012001 | 交换机 | 1.工业级以太网交换机，国内知名品牌，具有自主知识产权:2.整机支持全线速转发，交换容量≥56G， 包转发速率≥17.86Mpps;3,导轨式安装， 端口配置:4路100/1000J自适应 SFP光接口 (本次配置4只千兆、单模双纤、15KM光模块)，8个10/100/1000M自适应以太网电口，自诊断特性和自动MDI/MDIX连接，满足多种路口业务汇聚使用:4.设备支持等配置开通功能，并具备相关指示灯用于查看状态，自动上线，一键管理，5.AC220V供电，严禁采用外置适配器方案:6.以太网实现交换技术,基于存储转发模式，支持标准SNMP协议:8.具有端口环路检测功能，规避误操作造成的广播风暴产生:采用工业级宽温设计，无风扇，低功耗，IP40防护等级，可在环境温度 (-40℃+85℃)相对提度5-95% (无凝露) 状下正常工作 |  | 台 | 1
本页小计
注：为计取规费等的使用，可在表中增设其中：“定额人工费”
表—08
分部分项工程和单价措施项目清单与计价表
工程名称：交通信控系统维修-新做 |  |  |  | 标段：准格尔旗大路新区交通信控系统维修及部分路口新建信号灯及抓拍项目 |  |  |  | 第 4 页 共 107 页
序号 | 项目编码 | 项目名称 | 项目特征描述 |  | 计量单位 | 工程量 | 金额（元）
[7 empty] | 综合单价 |  | 合价 | 其中
暂估价
6 | 080901002001 | 终端服务设备 | 【主推】【4G】【12路IPC接入】【新国标电警】【4T硬盘】 软件功能 支持12路H.265、H.264编码混合自适应接入； 支持SDK、RTSP、ONVIF和GB28181添加相机通道； 支持图片存储展示，包括车辆卡口、违法、人脸、人体以及其他事件结构化图片数据; 支持视频预览、录像和回放，可配置录像计划，录像和图片存储空间可配置； 支持本地浏览器查询数据，可设置多种筛选条件；查询结果可关联对应事件短录像； 支持新国标电警应用，有反向卡口需要图片六合一时，最大支持6个电警相机六合一； 支持区间测速、区间限停和区间变道功能； 支持多个相机抓拍数据匹配合成，三种匹配策略可选； 支持多种字符叠加、图片合成模式； 支持车牌黑白名单布防比对，黑白名单是否上传平台可配； 支持双网隔离应用，可向两个隔离网络分别上传图片和视频数据； 支持LED屏（默认交通诱导屏和出入口LED显示屏），音柱对接发布，发布条件和内容可自定义； 硬件规格 网络接口：2个10/100/1000M自适应以太网接口，双网卡，物理隔 |  | 台 | 1
本页小计
注：为计取规费等的使用，可在表中增设其中：“定额人工费”
表—08
分部分项工程和单价措施项目清单与计价表
工程名称：交通信控系统维修-新做 |  |  |  | 标段：准格尔旗大路新区交通信控系统维修及部分路口新建信号灯及抓拍项目 |  |  |  | 第 5 页 共 107 页
序号 | 项目编码 | 项目名称 | 项目特征描述 |  | 计量单位 | 工程量 | 金额（元）
[7 empty] | 综合单价 |  | 合价 | 其中
暂估价
离；具备16个1000M以太网接口；具备2个光口（SFP）； 硬盘接口：4个SATA接口 音频接口：1个音频输入接口、1个音频输出接口； IO报警接口：2路报警输入接口、2路报警输出接口； 指示灯：电源/报警/硬盘/就绪，共4个状态指示灯； 其他接口：2个RS-232接口、2个RS-485接口、1个USB3.0接口； 尺寸：370mm（宽）×273mm（深）×102.5mm（高），自带挂耳，可机架式安装； 重量(不含硬盘）：≤5.1kg； 运行功耗：≤50W； 工作温度-40℃～70℃、工作湿度10%～90%，无风扇设计，适合多种场景下应用；
分部小计
信号灯
本页小计
注：为计取规费等的使用，可在表中增设其中：“定额人工费”
表—08
分部分项工程和单价措施项目清单与计价表
工程名称：交通信控系统维修-新做 |  |  |  | 标段：准格尔旗大路新区交通信控系统维修及部分路口新建信号灯及抓拍项目 |  |  |  | 第 6 页 共 107 页
序号 | 项目编码 | 项目名称 | 项目特征描述 |  | 计量单位 | 工程量 | 金额（元）
[7 empty] | 综合单价 |  | 合价 | 其中
暂估价
7 | 040205014001 | 箭头信号灯 | 由红黄绿三个箭头灯组成，外型尺寸为 640×1540mm，发光单元尺寸不小于Φ365mm；LED 色度性能：红、黄、绿三种颜色符合国标应符合 GB14887-2011《道路交通信号灯》1 级 1 类要求；单只 LED 发光强度红、黄色不得小于 3cd；绿色不得小于 6cd；光强：应符合GB14887-2011《道路交通信号灯》对宽角度信号灯的光强标准；工作电压：AC 85-265V 50Hz/60Hz；在工作电压下，通过每只 LED 的电流应符合 LED 厂商要求的正常工作电流范围；LED 灯珠颗数：红色=204pcs，黄色=204pcs，绿色=204pcs；功率：红色≤18.3w，黄色≤19.2w，绿色≤17.5w；功率因数：红色≥0.98，黄色≥0.97，绿色≥0.91；信号灯发光单元的启动响应时间不大于 100ms，关闭响应时间不大于 100ms；外壳防护等级不低于 IP53,发光单元防护等级不得低于 IP65；信号灯启动瞬间电流＜2A；接地端子与可触及金属件之间电阻＜0.5Ω ；工作温度： -40℃~+80℃；工作湿热度：温度 40℃±1℃，湿度93%~97%rh；自动降光功能：通过调幅或者调相方式降低信号灯供电电压，在100V-150V 电压有效范围内，信号灯应能正常工作. |  | 组 | 2
本页小计
注：为计取规费等的使用，可在表中增设其中：“定额人工费”
表—08
分部分项工程和单价措施项目清单与计价表
工程名称：交通信控系统维修-新做 |  |  |  | 标段：准格尔旗大路新区交通信控系统维修及部分路口新建信号灯及抓拍项目 |  |  |  | 第 7 页 共 107 页
序号 | 项目编码 | 项目名称 | 项目特征描述 |  | 计量单位 | 工程量 | 金额（元）
[7 empty] | 综合单价 |  | 合价 | 其中
暂估价
8 | 040205014002 | 非机动车车道灯 | 400LED非机动车信号灯 FJ300-3-1S FJ300-3-1L FJ400-3-1S FJ400-3-1L 红黄绿非机动车分屏显示，一屏一色 |  | 组 | 2
9 | 040205014003 | 非机动车车道灯灯盘 | 400LED非机动车信号灯 FJ300-3-1S FJ300-3-1L FJ400-3-1S FJ400-3-1L |  | 个 | 1
10 | 040801010001 | 机动车倒计时 | 色度:红色（620-625）绿色（504-508）黄色（590-595） 工作电源：187V-253V 50HZ 光源使用寿命：≥50000小时 相对湿度：不大于95% 环境温度：-40℃~+70℃ 防护等级：IP54 尺寸规格：820*600*100mm |  | 组 | 4
11 | 040205014005 | 人行横道信号灯 | 总高3.5米一体化人行横道灯 底法兰550*600mm;4-φ24*50壁厚10mm 1.2的蒙版302GB红人绿人 |  | 组 | 4
12 | 040205016002 | 信号灯控制电缆 | GB：RVV5*1mm²，国标保险电压450/750 |  | m | 80
13 | 040205002001 | PE穿线管 | 1.材料品种:PE管 2.规格:φ50 |  | m | 80
分部小计
薛家湾西街与世纪大道
闯红灯抓怕
本页小计
注：为计取规费等的使用，可在表中增设其中：“定额人工费”
表—08
分部分项工程和单价措施项目清单与计价表
工程名称：交通信控系统维修-新做 |  |  |  | 标段：准格尔旗大路新区交通信控系统维修及部分路口新建信号灯及抓拍项目 |  |  |  | 第 8 页 共 107 页
序号 | 项目编码 | 项目名称 | 项目特征描述 |  | 计量单位 | 工程量 | 金额（元）
[7 empty] | 综合单价 |  | 合价 | 其中
暂估价
14 | 040805003002 | 补光灯 | 光源类型：16颗原装大功率LED 发光角度10° 覆盖范围：单车道环境补光灯 最佳补光范围16米～25米 触发方式： 4V~6V电平量触发（高电平有效）（可选配开关量触发） 触发信号：频率15~250HZ，占空比1%~39%，响应时间小于20US 外壳材质金属铝 一般规范 工作温度：温度-30℃~70℃ 电源：220VAC±10% 工作湿度：湿度5%~95%@40℃，无凝结 功耗：35W MAX 防护等级：IP66 重量：2.74KG |  | 台 | 6
15 | 040205016003 | 光纤 | GB:8芯 |  | m | 200
本页小计
注：为计取规费等的使用，可在表中增设其中：“定额人工费”
表—08
分部分项工程和单价措施项目清单与计价表
工程名称：交通信控系统维修-新做 |  |  |  | 标段：准格尔旗大路新区交通信控系统维修及部分路口新建信号灯及抓拍项目 |  |  |  | 第 9 页 共 107 页
序号 | 项目编码 | 项目名称 | 项目特征描述 |  | 计量单位 | 工程量 | 金额（元）
[7 empty] | 综合单价 |  | 合价 | 其中
暂估价
16 | 040205020001 | 900万电警抓拍单元 | 电警抓拍单元由防护罩组件及高清智能摄像机组成，抓拍单元防护罩前面板具有防尘、防水功能，单元内置LED暖光灯，单元支持网络防雷、 防浪涌，宽温宽压等； 内置摄像机采用1英寸高帧率全局曝光CMOS传感器，分辨率可达4096 × 2160，帧率高达25帧，具有清晰度高、照度低、帧率高、色 彩还原度好等特点； 视频采用H.265、H.264或MJPEG编码，低延时，低码率，压缩比高，处理灵活；支持LED频闪灯同步补光；支持机动车辆、非机动 车、行人抓拍； 支持车牌、车型、车身颜色（环境光有要求）、车标、子品牌等信息识别功能，支持压线、逆行、闯红灯、不按导向行驶等违法检测功能； 红绿灯信号检测方式支持：IO信号，红绿灯检测器，视频检测； 支持远程数据上传，GB/T 28181-2016视频联网标准、GA/T 1400视图库标准、FTP协议，可将抓拍的图片上传给终端服务器、F TP服务器或者后端平台； 可支持TF插卡本地存储，可支持至256G，抓拍图片可断网续传； 基础功能 视频分辨率：4096(H) × 2160(V)；帧率：25fps；图像控制：曝光速度、AGC控制、白平衡方式控 |  | 台 | 2
本页小计
注：为计取规费等的使用，可在表中增设其中：“定额人工费”
表—08
分部分项工程和单价措施项目清单与计价表
工程名称：交通信控系统维修-新做 |  |  |  | 标段：准格尔旗大路新区交通信控系统维修及部分路口新建信号灯及抓拍项目 |  |  |  | 第 10 页 共 107 页
序号 | 项目编码 | 项目名称 | 项目特征描述 |  | 计量单位 | 工程量 | 金额（元）
[7 empty] | 综合单价 |  | 合价 | 其中
暂估价
本页小计
制等； 压缩输出码率：32 Kbps~16 Mbps；镜头规格：16mm；抓拍图片分辨率：4096(H) × 2160(V) 视频压缩标准：H.264, H.265, MJPEG；抓拍图片格式：JPEG；存储功能：TF, USB；光圈类型：手动光圈 多码流：支持3码流： 主码流：4096*2160（默认）；子码流：1920*1080P（默认）；三码流：704*576（默认） 传感器类型：1” Global shutter CMOS 支持协议：ISAPI，GB/T 28181-2016视频联网标准，GA/T 1400视图库标准FTP协议等接口 同步输入：SYNC信号灯电源同步输入 触发输出：7路F+/F-输出接口，可作为补光灯同步输出控制 触发输入：1个触发/报警输入 通讯接口：3个RS-485接口，1个RS-232接口；2个RJ45 10M/100M/1000M自适应以太网口 智能功能 机动车：车牌识别：民用车牌，警用车牌，2012式车牌，新能源车牌； 车身颜色识别：白、灰、黄、红、紫、绿、蓝、棕、黑； 车型识别：大客车、中型客车、大货车、小货车、面包车、皮卡、轿车、SUV/MPV、二轮车、三轮车；车辆品牌：子品牌识别
本页小计
注：为计取规费等的使用，可在表中增设其中：“定额人工费”
表—08
分部分项工程和单价措施项目清单与计价表
工程名称：交通信控系统维修-新做 |  |  |  | 标段：准格尔旗大路新区交通信控系统维修及部分路口新建信号灯及抓拍项目 |  |  |  | 第 11 页 共 107 页
序号 | 项目编码 | 项目名称 | 项目特征描述 |  | 计量单位 | 工程量 | 金额（元）
[7 empty] | 综合单价 |  | 合价 | 其中
暂估价
违章检测：压线、逆行、闯红灯、不按导向行驶、违法变道、路口停车、绿灯停车、违章掉头、左转不让直行、右转不让左转、掉头不让直行、 大弯小转、机占非、闯禁令（禁左、禁右、禁止大车、禁摩托车）、不礼让行人、闯绿灯、加塞、未戴头盔、占用机动车道等违法行为 一般规范 工作温度：-30℃~70℃；电源：100 VAC～240 VAC；频率：48 Hz～52 Hz 整体组成：防尘、防水面板，内置LED补光灯，摄像机，IP54单元防护罩，电源适配器（AC220转DC12） 工作湿度：5%~95%@40℃，无凝结；尺寸：180 mm (W) × 152.7 mm (H) × 636 mm (D) 功耗：Max. 20 W；重量：5.2 ± 0.5 kg
本页小计
注：为计取规费等的使用，可在表中增设其中：“定额人工费”
表—08
分部分项工程和单价措施项目清单与计价表
工程名称：交通信控系统维修-新做 |  |  |  | 标段：准格尔旗大路新区交通信控系统维修及部分路口新建信号灯及抓拍项目 |  |  |  | 第 12 页 共 107 页
序号 | 项目编码 | 项目名称 | 项目特征描述 |  | 计量单位 | 工程量 | 金额（元）
[7 empty] | 综合单价 |  | 合价 | 其中
暂估价
17 | 030501012002 | 交换机 | 1.工业级以太网交换机，国内知名品牌，具有自主知识产权:2.整机支持全线速转发，交换容量≥56G， 包转发速率≥17.86Mpps;3,导轨式安装， 端口配置:4路100/1000J自适应 SFP光接口 (本次配置4只千兆、单模双纤、15KM光模块)，8个10/100/1000M自适应以太网电口，自诊断特性和自动MDI/MDIX连接，满足多种路口业务汇聚使用:4.设备支持等配置开通功能，并具备相关指示灯用于查看状态，自动上线，一键管理，5.AC220V供电，严禁采用外置适配器方案:6.以太网实现交换技术,基于存储转发模式，支持标准SNMP协议:8.具有端口环路检测功能，规避误操作造成的广播风暴产生:采用工业级宽温设计，无风扇，低功耗，IP40防护等级，可在环境温度 (-40℃+85℃)相对提度5-95% (无凝露) 状下正常工作 |  | 台 | 1
本页小计
注：为计取规费等的使用，可在表中增设其中：“定额人工费”
表—08
分部分项工程和单价措施项目清单与计价表
工程名称：交通信控系统维修-新做 |  |  |  | 标段：准格尔旗大路新区交通信控系统维修及部分路口新建信号灯及抓拍项目 |  |  |  | 第 13 页 共 107 页
序号 | 项目编码 | 项目名称 | 项目特征描述 |  | 计量单位 | 工程量 | 金额（元）
[7 empty] | 综合单价 |  | 合价 | 其中
暂估价
18 | 030501010002 | 光纤收发器 | 1.工业级以太网收发器，国内知名品牌，具有自主知识产权；2.整机支持全线速转发，交换容量≥56G,包转发速率≥3.57Mpps;3.导轨式安装，支持2路100/1000M自适应SFP光接口（本次配置1只千兆、单模双纤、15KM光模块），4个100/1000M自适应以太网电口，自诊断特性和自动MDI/MDIX连接，满足业务接入使用；4.AC220V供电，严禁采用外置适配器方案；5.支持web、SNMP、TELNET、0ONSOLE等多种管理方 式，6.具有端口环路检测功能，却避误操作造成的广播风暴产生 |  | 对 | 2
分部小计
信号灯
本页小计
注：为计取规费等的使用，可在表中增设其中：“定额人工费”
表—08
分部分项工程和单价措施项目清单与计价表
工程名称：交通信控系统维修-新做 |  |  |  | 标段：准格尔旗大路新区交通信控系统维修及部分路口新建信号灯及抓拍项目 |  |  |  | 第 14 页 共 107 页
序号 | 项目编码 | 项目名称 | 项目特征描述 |  | 计量单位 | 工程量 | 金额（元）
[7 empty] | 综合单价 |  | 合价 | 其中
暂估价
19 | 040205014006 | 箭头信号灯 | 由红黄绿三个箭头灯组成，外型尺寸为 640×1540mm，发光单元尺寸不小于Φ365mm；LED 色度性能：红、黄、绿三种颜色符合国标应符合 GB14887-2011《道路交通信号灯》1 级 1 类要求；单只 LED 发光强度红、黄色不得小于 3cd；绿色不得小于 6cd；光强：应符合GB14887-2011《道路交通信号灯》对宽角度信号灯的光强标准；工作电压：AC 85-265V 50Hz/60Hz；在工作电压下，通过每只 LED 的电流应符合 LED 厂商要求的正常工作电流范围；LED 灯珠颗数：红色=204pcs，黄色=204pcs，绿色=204pcs；功率：红色≤18.3w，黄色≤19.2w，绿色≤17.5w；功率因数：红色≥0.98，黄色≥0.97，绿色≥0.91；信号灯发光单元的启动响应时间不大于 100ms，关闭响应时间不大于 100ms；外壳防护等级不低于 IP53,发光单元防护等级不得低于 IP65；信号灯启动瞬间电流＜2A；接地端子与可触及金属件之间电阻＜0.5Ω ；工作温度： -40℃~+80℃；工作湿热度：温度 40℃±1℃，湿度93%~97%rh；自动降光功能：通过调幅或者调相方式降低信号灯供电电压，在100V-150V 电压有效范围内，信号灯应能正常工作. |  | 组 | 2
本页小计
注：为计取规费等的使用，可在表中增设其中：“定额人工费”
表—08
分部分项工程和单价措施项目清单与计价表
工程名称：交通信控系统维修-新做 |  |  |  | 标段：准格尔旗大路新区交通信控系统维修及部分路口新建信号灯及抓拍项目 |  |  |  | 第 15 页 共 107 页
序号 | 项目编码 | 项目名称 | 项目特征描述 |  | 计量单位 | 工程量 | 金额（元）
[7 empty] | 综合单价 |  | 合价 | 其中
暂估价
20 | 040205014007 | 非机动车车道灯 | 400LED非机动车信号灯 FJ300-3-1S FJ300-3-1L FJ400-3-1S FJ400-3-1L 红黄绿非机动车分屏显示，一屏一色 |  | 组 | 2
21 | 040205014008 | 非机动车车道灯灯盘 | 400LED非机动车信号灯 FJ300-3-1S FJ300-3-1L FJ400-3-1S FJ400-3-1L |  | 个 | 1
22 | 040801010002 | 机动车倒计时 | 色度:红色（620-625）绿色（504-508）黄色（590-595） 工作电源：187V-253V 50HZ 光源使用寿命：≥50000小时 相对湿度：不大于95% 环境温度：-40℃~+70℃ 防护等级：IP54 尺寸规格：820*600*100mm |  | 组 | 4
23 | 040205014010 | 人行横道信号灯 | 总高3.5米一体化人行横道灯 底法兰550*600mm;4-φ24*50壁厚10mm 1.2的蒙版302GB红人绿人 |  | 组 | 4
24 | 040205016004 | 信号灯控制电缆 | GB：RVV5*1mm²，国标保险电压450/750 |  | m | 80
25 | 040205002002 | PE穿线管 | 1.材料品种:PE管 2.规格:φ50 |  | m | 80
分部小计
文化街与世纪大道
闯红灯抓怕
本页小计
注：为计取规费等的使用，可在表中增设其中：“定额人工费”
表—08
分部分项工程和单价措施项目清单与计价表
工程名称：交通信控系统维修-新做 |  |  |  | 标段：准格尔旗大路新区交通信控系统维修及部分路口新建信号灯及抓拍项目 |  |  |  | 第 16 页 共 107 页
序号 | 项目编码 | 项目名称 | 项目特征描述 |  | 计量单位 | 工程量 | 金额（元）
[7 empty] | 综合单价 |  | 合价 | 其中
暂估价
26 | 040805003003 | 补光灯 | 光源类型：16颗原装大功率LED 发光角度10° 覆盖范围：单车道环境补光灯 最佳补光范围16米～25米 触发方式： 4V~6V电平量触发（高电平有效）（可选配开关量触发） 触发信号：频率15~250HZ，占空比1%~39%，响应时间小于20US 外壳材质金属铝 一般规范 工作温度：温度-30℃~70℃ 电源：220VAC±10% 工作湿度：湿度5%~95%@40℃，无凝结 功耗：35W MAX 防护等级：IP66 重量：2.74KG |  | 台 | 6
本页小计
注：为计取规费等的使用，可在表中增设其中：“定额人工费”
表—08
分部分项工程和单价措施项目清单与计价表
工程名称：交通信控系统维修-新做 |  |  |  | 标段：准格尔旗大路新区交通信控系统维修及部分路口新建信号灯及抓拍项目 |  |  |  | 第 17 页 共 107 页
序号 | 项目编码 | 项目名称 | 项目特征描述 |  | 计量单位 | 工程量 | 金额（元）
[7 empty] | 综合单价 |  | 合价 | 其中
暂估价
27 | 040205020002 | 900万电警抓拍单元 | 电警抓拍单元由防护罩组件及高清智能摄像机组成，抓拍单元防护罩前面板具有防尘、防水功能，单元内置LED暖光灯，单元支持网络防雷、 防浪涌，宽温宽压等； 内置摄像机采用1英寸高帧率全局曝光CMOS传感器，分辨率可达4096 × 2160，帧率高达25帧，具有清晰度高、照度低、帧率高、色 彩还原度好等特点； 视频采用H.265、H.264或MJPEG编码，低延时，低码率，压缩比高，处理灵活；支持LED频闪灯同步补光；支持机动车辆、非机动 车、行人抓拍； 支持车牌、车型、车身颜色（环境光有要求）、车标、子品牌等信息识别功能，支持压线、逆行、闯红灯、不按导向行驶等违法检测功能； 红绿灯信号检测方式支持：IO信号，红绿灯检测器，视频检测； 支持远程数据上传，GB/T 28181-2016视频联网标准、GA/T 1400视图库标准、FTP协议，可将抓拍的图片上传给终端服务器、F TP服务器或者后端平台； 可支持TF插卡本地存储，可支持至256G，抓拍图片可断网续传； 基础功能 视频分辨率：4096(H) × 2160(V)；帧率：25fps；图像控制：曝光速度、AGC控制、白平衡方式控 |  | 台 | 2
本页小计
注：为计取规费等的使用，可在表中增设其中：“定额人工费”
表—08
分部分项工程和单价措施项目清单与计价表
工程名称：交通信控系统维修-新做 |  |  |  | 标段：准格尔旗大路新区交通信控系统维修及部分路口新建信号灯及抓拍项目 |  |  |  | 第 18 页 共 107 页
序号 | 项目编码 | 项目名称 | 项目特征描述 |  | 计量单位 | 工程量 | 金额（元）
[7 empty] | 综合单价 |  | 合价 | 其中
暂估价
本页小计
制等； 压缩输出码率：32 Kbps~16 Mbps；镜头规格：16mm；抓拍图片分辨率：4096(H) × 2160(V) 视频压缩标准：H.264, H.265, MJPEG；抓拍图片格式：JPEG；存储功能：TF, USB；光圈类型：手动光圈 多码流：支持3码流： 主码流：4096*2160（默认）；子码流：1920*1080P（默认）；三码流：704*576（默认） 传感器类型：1” Global shutter CMOS 支持协议：ISAPI，GB/T 28181-2016视频联网标准，GA/T 1400视图库标准FTP协议等接口 同步输入：SYNC信号灯电源同步输入 触发输出：7路F+/F-输出接口，可作为补光灯同步输出控制 触发输入：1个触发/报警输入 通讯接口：3个RS-485接口，1个RS-232接口；2个RJ45 10M/100M/1000M自适应以太网口 智能功能 机动车：车牌识别：民用车牌，警用车牌，2012式车牌，新能源车牌； 车身颜色识别：白、灰、黄、红、紫、绿、蓝、棕、黑； 车型识别：大客车、中型客车、大货车、小货车、面包车、皮卡、轿车、SUV/MPV、二轮车、三轮车；车辆品牌：子品牌识别
本页小计
注：为计取规费等的使用，可在表中增设其中：“定额人工费”
表—08
分部分项工程和单价措施项目清单与计价表
工程名称：交通信控系统维修-新做 |  |  |  | 标段：准格尔旗大路新区交通信控系统维修及部分路口新建信号灯及抓拍项目 |  |  |  | 第 19 页 共 107 页
序号 | 项目编码 | 项目名称 | 项目特征描述 |  | 计量单位 | 工程量 | 金额（元）
[7 empty] | 综合单价 |  | 合价 | 其中
暂估价
违章检测：压线、逆行、闯红灯、不按导向行驶、违法变道、路口停车、绿灯停车、违章掉头、左转不让直行、右转不让左转、掉头不让直行、 大弯小转、机占非、闯禁令（禁左、禁右、禁止大车、禁摩托车）、不礼让行人、闯绿灯、加塞、未戴头盔、占用机动车道等违法行为 一般规范 工作温度：-30℃~70℃；电源：100 VAC～240 VAC；频率：48 Hz～52 Hz 整体组成：防尘、防水面板，内置LED补光灯，摄像机，IP54单元防护罩，电源适配器（AC220转DC12） 工作湿度：5%~95%@40℃，无凝结；尺寸：180 mm (W) × 152.7 mm (H) × 636 mm (D) 功耗：Max. 20 W；重量：5.2 ± 0.5 kg
28 | 040205016005 | 光纤 | GB:8芯 |  | m | 200
本页小计
注：为计取规费等的使用，可在表中增设其中：“定额人工费”
表—08
分部分项工程和单价措施项目清单与计价表
工程名称：交通信控系统维修-新做 |  |  |  | 标段：准格尔旗大路新区交通信控系统维修及部分路口新建信号灯及抓拍项目 |  |  |  | 第 20 页 共 107 页
序号 | 项目编码 | 项目名称 | 项目特征描述 |  | 计量单位 | 工程量 | 金额（元）
[7 empty] | 综合单价 |  | 合价 | 其中
暂估价
29 | 030501012003 | 交换机 | 1.工业级以太网交换机，国内知名品牌，具有自主知识产权:2.整机支持全线速转发，交换容量≥56G， 包转发速率≥17.86Mpps;3,导轨式安装， 端口配置:4路100/1000J自适应 SFP光接口 (本次配置4只千兆、单模双纤、15KM光模块)，8个10/100/1000M自适应以太网电口，自诊断特性和自动MDI/MDIX连接，满足多种路口业务汇聚使用:4.设备支持等配置开通功能，并具备相关指示灯用于查看状态，自动上线，一键管理，5.AC220V供电，严禁采用外置适配器方案:6.以太网实现交换技术,基于存储转发模式，支持标准SNMP协议:8.具有端口环路检测功能，规避误操作造成的广播风暴产生:采用工业级宽温设计，无风扇，低功耗，IP40防护等级，可在环境温度 (-40℃+85℃)相对提度5-95% (无凝露) 状下正常工作 |  | 台 | 1
本页小计
注：为计取规费等的使用，可在表中增设其中：“定额人工费”
表—08
分部分项工程和单价措施项目清单与计价表
工程名称：交通信控系统维修-新做 |  |  |  | 标段：准格尔旗大路新区交通信控系统维修及部分路口新建信号灯及抓拍项目 |  |  |  | 第 21 页 共 107 页
序号 | 项目编码 | 项目名称 | 项目特征描述 |  | 计量单位 | 工程量 | 金额（元）
[7 empty] | 综合单价 |  | 合价 | 其中
暂估价
30 | 030501010003 | 光纤收发器 | 1.工业级以太网收发器，国内知名品牌，具有自主知识产权；2.整机支持全线速转发，交换容量≥56G,包转发速率≥3.57Mpps;3.导轨式安装，支持2路100/1000M自适应SFP光接口（本次配置1只千兆、单模双纤、15KM光模块），4个100/1000M自适应以太网电口，自诊断特性和自动MDI/MDIX连接，满足业务接入使用；4.AC220V供电，严禁采用外置适配器方案；5.支持web、SNMP、TELNET、0ONSOLE等多种管理方 式，6.具有端口环路检测功能，却避误操作造成的广播风暴产生 |  | 对 | 2
分部小计
信号灯
本页小计
注：为计取规费等的使用，可在表中增设其中：“定额人工费”
表—08
分部分项工程和单价措施项目清单与计价表
工程名称：交通信控系统维修-新做 |  |  |  | 标段：准格尔旗大路新区交通信控系统维修及部分路口新建信号灯及抓拍项目 |  |  |  | 第 22 页 共 107 页
序号 | 项目编码 | 项目名称 | 项目特征描述 |  | 计量单位 | 工程量 | 金额（元）
[7 empty] | 综合单价 |  | 合价 | 其中
暂估价
31 | 040205014011 | 箭头信号灯 | 由红黄绿三个箭头灯组成，外型尺寸为 640×1540mm，发光单元尺寸不小于Φ365mm；LED 色度性能：红、黄、绿三种颜色符合国标应符合 GB14887-2011《道路交通信号灯》1 级 1 类要求；单只 LED 发光强度红、黄色不得小于 3cd；绿色不得小于 6cd；光强：应符合GB14887-2011《道路交通信号灯》对宽角度信号灯的光强标准；工作电压：AC 85-265V 50Hz/60Hz；在工作电压下，通过每只 LED 的电流应符合 LED 厂商要求的正常工作电流范围；LED 灯珠颗数：红色=204pcs，黄色=204pcs，绿色=204pcs；功率：红色≤18.3w，黄色≤19.2w，绿色≤17.5w；功率因数：红色≥0.98，黄色≥0.97，绿色≥0.91；信号灯发光单元的启动响应时间不大于 100ms，关闭响应时间不大于 100ms；外壳防护等级不低于 IP53,发光单元防护等级不得低于 IP65；信号灯启动瞬间电流＜2A；接地端子与可触及金属件之间电阻＜0.5Ω ；工作温度： -40℃~+80℃；工作湿热度：温度 40℃±1℃，湿度93%~97%rh；自动降光功能：通过调幅或者调相方式降低信号灯供电电压，在100V-150V 电压有效范围内，信号灯应能正常工作. |  | 组 | 2
本页小计
注：为计取规费等的使用，可在表中增设其中：“定额人工费”
表—08
分部分项工程和单价措施项目清单与计价表
工程名称：交通信控系统维修-新做 |  |  |  | 标段：准格尔旗大路新区交通信控系统维修及部分路口新建信号灯及抓拍项目 |  |  |  | 第 23 页 共 107 页
序号 | 项目编码 | 项目名称 | 项目特征描述 |  | 计量单位 | 工程量 | 金额（元）
[7 empty] | 综合单价 |  | 合价 | 其中
暂估价
32 | 040205014012 | 非机动车车道灯 | 400LED非机动车信号灯 FJ300-3-1S FJ300-3-1L FJ400-3-1S FJ400-3-1L 红黄绿非机动车分屏显示，一屏一色 |  | 组 | 2
33 | 040801010003 | 机动车倒计时 | 色度:红色（620-625）绿色（504-508）黄色（590-595） 工作电源：187V-253V 50HZ 光源使用寿命：≥50000小时 相对湿度：不大于95% 环境温度：-40℃~+70℃ 防护等级：IP54 尺寸规格：820*600*100mm |  | 组 | 4
34 | 040205014015 | 人行横道信号灯 | 总高3.5米一体化人行横道灯 底法兰550*600mm;4-φ24*50壁厚10mm 1.2的蒙版302GB红人绿人 |  | 组 | 4
35 | 040205016006 | 信号灯控制电缆 | GB：RVV5*1mm²，国标保险电压450/750 |  | m | 80
36 | 040205002003 | PE穿线管 | 1.材料品种:PE管 2.规格:φ50 |  | m | 80
分部小计
准格尔西街与世纪大道
闯红灯抓怕
本页小计
注：为计取规费等的使用，可在表中增设其中：“定额人工费”
表—08
分部分项工程和单价措施项目清单与计价表
工程名称：交通信控系统维修-新做 |  |  |  | 标段：准格尔旗大路新区交通信控系统维修及部分路口新建信号灯及抓拍项目 |  |  |  | 第 24 页 共 107 页
序号 | 项目编码 | 项目名称 | 项目特征描述 |  | 计量单位 | 工程量 | 金额（元）
[7 empty] | 综合单价 |  | 合价 | 其中
暂估价
37 | 040805003004 | 补光灯 | 光源类型：16颗原装大功率LED 发光角度10° 覆盖范围：单车道环境补光灯 最佳补光范围16米～25米 触发方式： 4V~6V电平量触发（高电平有效）（可选配开关量触发） 触发信号：频率15~250HZ，占空比1%~39%，响应时间小于20US 外壳材质金属铝 一般规范 工作温度：温度-30℃~70℃ 电源：220VAC±10% 工作湿度：湿度5%~95%@40℃，无凝结 功耗：35W MAX 防护等级：IP66 重量：2.74KG |  | 台 | 12
本页小计
注：为计取规费等的使用，可在表中增设其中：“定额人工费”
表—08
分部分项工程和单价措施项目清单与计价表
工程名称：交通信控系统维修-新做 |  |  |  | 标段：准格尔旗大路新区交通信控系统维修及部分路口新建信号灯及抓拍项目 |  |  |  | 第 25 页 共 107 页
序号 | 项目编码 | 项目名称 | 项目特征描述 |  | 计量单位 | 工程量 | 金额（元）
[7 empty] | 综合单价 |  | 合价 | 其中
暂估价
38 | 040205020003 | 900万电警抓拍单元 | 电警抓拍单元由防护罩组件及高清智能摄像机组成，抓拍单元防护罩前面板具有防尘、防水功能，单元内置LED暖光灯，单元支持网络防雷、 防浪涌，宽温宽压等； 内置摄像机采用1英寸高帧率全局曝光CMOS传感器，分辨率可达4096 × 2160，帧率高达25帧，具有清晰度高、照度低、帧率高、色 彩还原度好等特点； 视频采用H.265、H.264或MJPEG编码，低延时，低码率，压缩比高，处理灵活；支持LED频闪灯同步补光；支持机动车辆、非机动 车、行人抓拍； 支持车牌、车型、车身颜色（环境光有要求）、车标、子品牌等信息识别功能，支持压线、逆行、闯红灯、不按导向行驶等违法检测功能； 红绿灯信号检测方式支持：IO信号，红绿灯检测器，视频检测； 支持远程数据上传，GB/T 28181-2016视频联网标准、GA/T 1400视图库标准、FTP协议，可将抓拍的图片上传给终端服务器、F TP服务器或者后端平台； 可支持TF插卡本地存储，可支持至256G，抓拍图片可断网续传； 基础功能 视频分辨率：4096(H) × 2160(V)；帧率：25fps；图像控制：曝光速度、AGC控制、白平衡方式控 |  | 台 | 4
本页小计
注：为计取规费等的使用，可在表中增设其中：“定额人工费”
表—08
分部分项工程和单价措施项目清单与计价表
工程名称：交通信控系统维修-新做 |  |  |  | 标段：准格尔旗大路新区交通信控系统维修及部分路口新建信号灯及抓拍项目 |  |  |  | 第 26 页 共 107 页
序号 | 项目编码 | 项目名称 | 项目特征描述 |  | 计量单位 | 工程量 | 金额（元）
[7 empty] | 综合单价 |  | 合价 | 其中
暂估价
本页小计
制等； 压缩输出码率：32 Kbps~16 Mbps；镜头规格：16mm；抓拍图片分辨率：4096(H) × 2160(V) 视频压缩标准：H.264, H.265, MJPEG；抓拍图片格式：JPEG；存储功能：TF, USB；光圈类型：手动光圈 多码流：支持3码流： 主码流：4096*2160（默认）；子码流：1920*1080P（默认）；三码流：704*576（默认） 传感器类型：1” Global shutter CMOS 支持协议：ISAPI，GB/T 28181-2016视频联网标准，GA/T 1400视图库标准FTP协议等接口 同步输入：SYNC信号灯电源同步输入 触发输出：7路F+/F-输出接口，可作为补光灯同步输出控制 触发输入：1个触发/报警输入 通讯接口：3个RS-485接口，1个RS-232接口；2个RJ45 10M/100M/1000M自适应以太网口 智能功能 机动车：车牌识别：民用车牌，警用车牌，2012式车牌，新能源车牌； 车身颜色识别：白、灰、黄、红、紫、绿、蓝、棕、黑； 车型识别：大客车、中型客车、大货车、小货车、面包车、皮卡、轿车、SUV/MPV、二轮车、三轮车；车辆品牌：子品牌识别
本页小计
注：为计取规费等的使用，可在表中增设其中：“定额人工费”
表—08
分部分项工程和单价措施项目清单与计价表
工程名称：交通信控系统维修-新做 |  |  |  | 标段：准格尔旗大路新区交通信控系统维修及部分路口新建信号灯及抓拍项目 |  |  |  | 第 27 页 共 107 页
序号 | 项目编码 | 项目名称 | 项目特征描述 |  | 计量单位 | 工程量 | 金额（元）
[7 empty] | 综合单价 |  | 合价 | 其中
暂估价
违章检测：压线、逆行、闯红灯、不按导向行驶、违法变道、路口停车、绿灯停车、违章掉头、左转不让直行、右转不让左转、掉头不让直行、 大弯小转、机占非、闯禁令（禁左、禁右、禁止大车、禁摩托车）、不礼让行人、闯绿灯、加塞、未戴头盔、占用机动车道等违法行为 一般规范 工作温度：-30℃~70℃；电源：100 VAC～240 VAC；频率：48 Hz～52 Hz 整体组成：防尘、防水面板，内置LED补光灯，摄像机，IP54单元防护罩，电源适配器（AC220转DC12） 工作湿度：5%~95%@40℃，无凝结；尺寸：180 mm (W) × 152.7 mm (H) × 636 mm (D) 功耗：Max. 20 W；重量：5.2 ± 0.5 kg
39 | 040205016007 | 光纤 | GB:8芯 |  | m | 200
本页小计
注：为计取规费等的使用，可在表中增设其中：“定额人工费”
表—08
分部分项工程和单价措施项目清单与计价表
工程名称：交通信控系统维修-新做 |  |  |  | 标段：准格尔旗大路新区交通信控系统维修及部分路口新建信号灯及抓拍项目 |  |  |  | 第 28 页 共 107 页
序号 | 项目编码 | 项目名称 | 项目特征描述 |  | 计量单位 | 工程量 | 金额（元）
[7 empty] | 综合单价 |  | 合价 | 其中
暂估价
40 | 030501012004 | 交换机 | 1.工业级以太网交换机，国内知名品牌，具有自主知识产权:2.整机支持全线速转发，交换容量≥56G， 包转发速率≥17.86Mpps;3,导轨式安装， 端口配置:4路100/1000J自适应 SFP光接口 (本次配置4只千兆、单模双纤、15KM光模块)，8个10/100/1000M自适应以太网电口，自诊断特性和自动MDI/MDIX连接，满足多种路口业务汇聚使用:4.设备支持等配置开通功能，并具备相关指示灯用于查看状态，自动上线，一键管理，5.AC220V供电，严禁采用外置适配器方案:6.以太网实现交换技术,基于存储转发模式，支持标准SNMP协议:8.具有端口环路检测功能，规避误操作造成的广播风暴产生:采用工业级宽温设计，无风扇，低功耗，IP40防护等级，可在环境温度 (-40℃+85℃)相对提度5-95% (无凝露) 状下正常工作 |  | 台 | 1
本页小计
注：为计取规费等的使用，可在表中增设其中：“定额人工费”
表—08
分部分项工程和单价措施项目清单与计价表
工程名称：交通信控系统维修-新做 |  |  |  | 标段：准格尔旗大路新区交通信控系统维修及部分路口新建信号灯及抓拍项目 |  |  |  | 第 29 页 共 107 页
序号 | 项目编码 | 项目名称 | 项目特征描述 |  | 计量单位 | 工程量 | 金额（元）
[7 empty] | 综合单价 |  | 合价 | 其中
暂估价
41 | 030501010004 | 光纤收发器 | 1.工业级以太网收发器，国内知名品牌，具有自主知识产权；2.整机支持全线速转发，交换容量≥56G,包转发速率≥3.57Mpps;3.导轨式安装，支持2路100/1000M自适应SFP光接口（本次配置1只千兆、单模双纤、15KM光模块），4个100/1000M自适应以太网电口，自诊断特性和自动MDI/MDIX连接，满足业务接入使用；4.AC220V供电，严禁采用外置适配器方案；5.支持web、SNMP、TELNET、0ONSOLE等多种管理方 式，6.具有端口环路检测功能，却避误操作造成的广播风暴产生 |  | 对 | 1
分部小计
信号灯
本页小计
注：为计取规费等的使用，可在表中增设其中：“定额人工费”
表—08
分部分项工程和单价措施项目清单与计价表
工程名称：交通信控系统维修-新做 |  |  |  | 标段：准格尔旗大路新区交通信控系统维修及部分路口新建信号灯及抓拍项目 |  |  |  | 第 30 页 共 107 页
序号 | 项目编码 | 项目名称 | 项目特征描述 |  | 计量单位 | 工程量 | 金额（元）
[7 empty] | 综合单价 |  | 合价 | 其中
暂估价
42 | 040205014016 | 箭头信号灯 | 由红黄绿三个箭头灯组成，外型尺寸为 640×1540mm，发光单元尺寸不小于Φ365mm；LED 色度性能：红、黄、绿三种颜色符合国标应符合 GB14887-2011《道路交通信号灯》1 级 1 类要求；单只 LED 发光强度红、黄色不得小于 3cd；绿色不得小于 6cd；光强：应符合GB14887-2011《道路交通信号灯》对宽角度信号灯的光强标准；工作电压：AC 85-265V 50Hz/60Hz；在工作电压下，通过每只 LED 的电流应符合 LED 厂商要求的正常工作电流范围；LED 灯珠颗数：红色=204pcs，黄色=204pcs，绿色=204pcs；功率：红色≤18.3w，黄色≤19.2w，绿色≤17.5w；功率因数：红色≥0.98，黄色≥0.97，绿色≥0.91；信号灯发光单元的启动响应时间不大于 100ms，关闭响应时间不大于 100ms；外壳防护等级不低于 IP53,发光单元防护等级不得低于 IP65；信号灯启动瞬间电流＜2A；接地端子与可触及金属件之间电阻＜0.5Ω ；工作温度： -40℃~+80℃；工作湿热度：温度 40℃±1℃，湿度93%~97%rh；自动降光功能：通过调幅或者调相方式降低信号灯供电电压，在100V-150V 电压有效范围内，信号灯应能正常工作. |  | 组 | 2
本页小计
注：为计取规费等的使用，可在表中增设其中：“定额人工费”
表—08
分部分项工程和单价措施项目清单与计价表
工程名称：交通信控系统维修-新做 |  |  |  | 标段：准格尔旗大路新区交通信控系统维修及部分路口新建信号灯及抓拍项目 |  |  |  | 第 31 页 共 107 页
序号 | 项目编码 | 项目名称 | 项目特征描述 |  | 计量单位 | 工程量 | 金额（元）
[7 empty] | 综合单价 |  | 合价 | 其中
暂估价
43 | 040205014017 | 非机动车车道灯 | 400LED非机动车信号灯 FJ300-3-1S FJ300-3-1L FJ400-3-1S FJ400-3-1L 红黄绿非机动车分屏显示，一屏一色 |  | 组 | 2
44 | 040801010004 | 机动车倒计时 | 色度:红色（620-625）绿色（504-508）黄色（590-595） 工作电源：187V-253V 50HZ 光源使用寿命：≥50000小时 相对湿度：不大于95% 环境温度：-40℃~+70℃ 防护等级：IP54 尺寸规格：820*600*100mm |  | 组 | 4
45 | 040205014019 | 原有人行灯 | 拆除原有路口人行信号灯，进行移位处理 |  | 组 | 8
46 | 040205014020 | 人行横道信号灯 | 总高3.5米一体化人行横道灯 底法兰550*600mm;4-φ24*50壁厚10mm 1.2的蒙版302GB红人绿人 |  | 组 | 4
47 | 040205016008 | 信号灯控制电缆 | GB：RVV5*1mm²，国标保险电压450/750 |  | m | 80
48 | 040205016030 | 电源线 | GB：KVV3*6mm²，国标保险电压450/750 |  | m | 68
49 | 040205002004 | PE穿线管 | 1.材料品种:PE管 2.规格:φ50 |  | m | 80
分部小计
文化东街与大学路
闯红灯抓怕
本页小计
注：为计取规费等的使用，可在表中增设其中：“定额人工费”
表—08
分部分项工程和单价措施项目清单与计价表
工程名称：交通信控系统维修-新做 |  |  |  | 标段：准格尔旗大路新区交通信控系统维修及部分路口新建信号灯及抓拍项目 |  |  |  | 第 32 页 共 107 页
序号 | 项目编码 | 项目名称 | 项目特征描述 |  | 计量单位 | 工程量 | 金额（元）
[7 empty] | 综合单价 |  | 合价 | 其中
暂估价
50 | 040805003005 | 补光灯 | 光源类型：16颗原装大功率LED 发光角度10° 覆盖范围：单车道环境补光灯 最佳补光范围16米～25米 触发方式： 4V~6V电平量触发（高电平有效）（可选配开关量触发） 触发信号：频率15~250HZ，占空比1%~39%，响应时间小于20US 外壳材质金属铝 一般规范 工作温度：温度-30℃~70℃ 电源：220VAC±10% 工作湿度：湿度5%~95%@40℃，无凝结 功耗：35W MAX 防护等级：IP66 重量：2.74KG |  | 台 | 4
本页小计
注：为计取规费等的使用，可在表中增设其中：“定额人工费”
表—08
分部分项工程和单价措施项目清单与计价表
工程名称：交通信控系统维修-新做 |  |  |  | 标段：准格尔旗大路新区交通信控系统维修及部分路口新建信号灯及抓拍项目 |  |  |  | 第 33 页 共 107 页
序号 | 项目编码 | 项目名称 | 项目特征描述 |  | 计量单位 | 工程量 | 金额（元）
[7 empty] | 综合单价 |  | 合价 | 其中
暂估价
51 | 040205020004 | 900万电警抓拍单元 | 电警抓拍单元由防护罩组件及高清智能摄像机组成，抓拍单元防护罩前面板具有防尘、防水功能，单元内置LED暖光灯，单元支持网络防雷、 防浪涌，宽温宽压等； 内置摄像机采用1英寸高帧率全局曝光CMOS传感器，分辨率可达4096 × 2160，帧率高达25帧，具有清晰度高、照度低、帧率高、色 彩还原度好等特点； 视频采用H.265、H.264或MJPEG编码，低延时，低码率，压缩比高，处理灵活；支持LED频闪灯同步补光；支持机动车辆、非机动 车、行人抓拍； 支持车牌、车型、车身颜色（环境光有要求）、车标、子品牌等信息识别功能，支持压线、逆行、闯红灯、不按导向行驶等违法检测功能； 红绿灯信号检测方式支持：IO信号，红绿灯检测器，视频检测； 支持远程数据上传，GB/T 28181-2016视频联网标准、GA/T 1400视图库标准、FTP协议，可将抓拍的图片上传给终端服务器、F TP服务器或者后端平台； 可支持TF插卡本地存储，可支持至256G，抓拍图片可断网续传； 基础功能 视频分辨率：4096(H) × 2160(V)；帧率：25fps；图像控制：曝光速度、AGC控制、白平衡方式控 |  | 台 | 2
本页小计
注：为计取规费等的使用，可在表中增设其中：“定额人工费”
表—08
分部分项工程和单价措施项目清单与计价表
工程名称：交通信控系统维修-新做 |  |  |  | 标段：准格尔旗大路新区交通信控系统维修及部分路口新建信号灯及抓拍项目 |  |  |  | 第 34 页 共 107 页
序号 | 项目编码 | 项目名称 | 项目特征描述 |  | 计量单位 | 工程量 | 金额（元）
[7 empty] | 综合单价 |  | 合价 | 其中
暂估价
本页小计
制等； 压缩输出码率：32 Kbps~16 Mbps；镜头规格：16mm；抓拍图片分辨率：4096(H) × 2160(V) 视频压缩标准：H.264, H.265, MJPEG；抓拍图片格式：JPEG；存储功能：TF, USB；光圈类型：手动光圈 多码流：支持3码流： 主码流：4096*2160（默认）；子码流：1920*1080P（默认）；三码流：704*576（默认） 传感器类型：1” Global shutter CMOS 支持协议：ISAPI，GB/T 28181-2016视频联网标准，GA/T 1400视图库标准FTP协议等接口 同步输入：SYNC信号灯电源同步输入 触发输出：7路F+/F-输出接口，可作为补光灯同步输出控制 触发输入：1个触发/报警输入 通讯接口：3个RS-485接口，1个RS-232接口；2个RJ45 10M/100M/1000M自适应以太网口 智能功能 机动车：车牌识别：民用车牌，警用车牌，2012式车牌，新能源车牌； 车身颜色识别：白、灰、黄、红、紫、绿、蓝、棕、黑； 车型识别：大客车、中型客车、大货车、小货车、面包车、皮卡、轿车、SUV/MPV、二轮车、三轮车；车辆品牌：子品牌识别
本页小计
注：为计取规费等的使用，可在表中增设其中：“定额人工费”
表—08
分部分项工程和单价措施项目清单与计价表
工程名称：交通信控系统维修-新做 |  |  |  | 标段：准格尔旗大路新区交通信控系统维修及部分路口新建信号灯及抓拍项目 |  |  |  | 第 35 页 共 107 页
序号 | 项目编码 | 项目名称 | 项目特征描述 |  | 计量单位 | 工程量 | 金额（元）
[7 empty] | 综合单价 |  | 合价 | 其中
暂估价
违章检测：压线、逆行、闯红灯、不按导向行驶、违法变道、路口停车、绿灯停车、违章掉头、左转不让直行、右转不让左转、掉头不让直行、 大弯小转、机占非、闯禁令（禁左、禁右、禁止大车、禁摩托车）、不礼让行人、闯绿灯、加塞、未戴头盔、占用机动车道等违法行为 一般规范 工作温度：-30℃~70℃；电源：100 VAC～240 VAC；频率：48 Hz～52 Hz 整体组成：防尘、防水面板，内置LED补光灯，摄像机，IP54单元防护罩，电源适配器（AC220转DC12） 工作湿度：5%~95%@40℃，无凝结；尺寸：180 mm (W) × 152.7 mm (H) × 636 mm (D) 功耗：Max. 20 W；重量：5.2 ± 0.5 kg
本页小计
注：为计取规费等的使用，可在表中增设其中：“定额人工费”
表—08
分部分项工程和单价措施项目清单与计价表
工程名称：交通信控系统维修-新做 |  |  |  | 标段：准格尔旗大路新区交通信控系统维修及部分路口新建信号灯及抓拍项目 |  |  |  | 第 36 页 共 107 页
序号 | 项目编码 | 项目名称 | 项目特征描述 |  | 计量单位 | 工程量 | 金额（元）
[7 empty] | 综合单价 |  | 合价 | 其中
暂估价
52 | 030501012005 | 交换机 | 1.工业级以太网交换机，国内知名品牌，具有自主知识产权:2.整机支持全线速转发，交换容量≥56G， 包转发速率≥17.86Mpps;3,导轨式安装， 端口配置:4路100/1000J自适应 SFP光接口 (本次配置4只千兆、单模双纤、15KM光模块)，8个10/100/1000M自适应以太网电口，自诊断特性和自动MDI/MDIX连接，满足多种路口业务汇聚使用:4.设备支持等配置开通功能，并具备相关指示灯用于查看状态，自动上线，一键管理，5.AC220V供电，严禁采用外置适配器方案:6.以太网实现交换技术,基于存储转发模式，支持标准SNMP协议:8.具有端口环路检测功能，规避误操作造成的广播风暴产生:采用工业级宽温设计，无风扇，低功耗，IP40防护等级，可在环境温度 (-40℃+85℃)相对提度5-95% (无凝露) 状下正常工作 |  | 台 | 1
本页小计
注：为计取规费等的使用，可在表中增设其中：“定额人工费”
表—08
分部分项工程和单价措施项目清单与计价表
工程名称：交通信控系统维修-新做 |  |  |  | 标段：准格尔旗大路新区交通信控系统维修及部分路口新建信号灯及抓拍项目 |  |  |  | 第 37 页 共 107 页
序号 | 项目编码 | 项目名称 | 项目特征描述 |  | 计量单位 | 工程量 | 金额（元）
[7 empty] | 综合单价 |  | 合价 | 其中
暂估价
53 | 030501010005 | 光纤收发器 | 1.工业级以太网收发器，国内知名品牌，具有自主知识产权；2.整机支持全线速转发，交换容量≥56G,包转发速率≥3.57Mpps;3.导轨式安装，支持2路100/1000M自适应SFP光接口（本次配置1只千兆、单模双纤、15KM光模块），4个100/1000M自适应以太网电口，自诊断特性和自动MDI/MDIX连接，满足业务接入使用；4.AC220V供电，严禁采用外置适配器方案；5.支持web、SNMP、TELNET、0ONSOLE等多种管理方 式，6.具有端口环路检测功能，却避误操作造成的广播风暴产生 |  | 对 | 2
本页小计
注：为计取规费等的使用，可在表中增设其中：“定额人工费”
表—08
分部分项工程和单价措施项目清单与计价表
工程名称：交通信控系统维修-新做 |  |  |  | 标段：准格尔旗大路新区交通信控系统维修及部分路口新建信号灯及抓拍项目 |  |  |  | 第 38 页 共 107 页
序号 | 项目编码 | 项目名称 | 项目特征描述 |  | 计量单位 | 工程量 | 金额（元）
[7 empty] | 综合单价 |  | 合价 | 其中
暂估价
54 | 080901002005 | 终端服务设备 | 【主推】【4G】【12路IPC接入】【新国标电警】【4T硬盘】 软件功能 支持12路H.265、H.264编码混合自适应接入； 支持SDK、RTSP、ONVIF和GB28181添加相机通道； 支持图片存储展示，包括车辆卡口、违法、人脸、人体以及其他事件结构化图片数据; 支持视频预览、录像和回放，可配置录像计划，录像和图片存储空间可配置； 支持本地浏览器查询数据，可设置多种筛选条件；查询结果可关联对应事件短录像； 支持新国标电警应用，有反向卡口需要图片六合一时，最大支持6个电警相机六合一； 支持区间测速、区间限停和区间变道功能； 支持多个相机抓拍数据匹配合成，三种匹配策略可选； 支持多种字符叠加、图片合成模式； 支持车牌黑白名单布防比对，黑白名单是否上传平台可配； 支持双网隔离应用，可向两个隔离网络分别上传图片和视频数据； 支持LED屏（默认交通诱导屏和出入口LED显示屏），音柱对接发布，发布条件和内容可自定义； 硬件规格 网络接口：2个10/100/1000M自适应以太网接口，双网卡，物理隔 |  | 台 | 1
本页小计
注：为计取规费等的使用，可在表中增设其中：“定额人工费”
表—08
分部分项工程和单价措施项目清单与计价表
工程名称：交通信控系统维修-新做 |  |  |  | 标段：准格尔旗大路新区交通信控系统维修及部分路口新建信号灯及抓拍项目 |  |  |  | 第 39 页 共 107 页
序号 | 项目编码 | 项目名称 | 项目特征描述 |  | 计量单位 | 工程量 | 金额（元）
[7 empty] | 综合单价 |  | 合价 | 其中
暂估价
离；具备16个1000M以太网接口；具备2个光口（SFP）； 硬盘接口：4个SATA接口 音频接口：1个音频输入接口、1个音频输出接口； IO报警接口：2路报警输入接口、2路报警输出接口； 指示灯：电源/报警/硬盘/就绪，共4个状态指示灯； 其他接口：2个RS-232接口、2个RS-485接口、1个USB3.0接口； 尺寸：370mm（宽）×273mm（深）×102.5mm（高），自带挂耳，可机架式安装； 重量(不含硬盘）：≤5.1kg； 运行功耗：≤50W； 工作温度-40℃～70℃、工作湿度10%～90%，无风扇设计，适合多种场景下应用；
55 | 030506007001 | 信号检测器 | 交通灯信号检测器，支持8路AC220V信号接入； 4路RS485接口； 一个5位拨码开关，用于设置设备地址、数据上传模式及波特率；DC12V供电。 |  | 块 | 1
分部小计
信号灯
本页小计
注：为计取规费等的使用，可在表中增设其中：“定额人工费”
表—08
分部分项工程和单价措施项目清单与计价表
工程名称：交通信控系统维修-新做 |  |  |  | 标段：准格尔旗大路新区交通信控系统维修及部分路口新建信号灯及抓拍项目 |  |  |  | 第 40 页 共 107 页
序号 | 项目编码 | 项目名称 | 项目特征描述 |  | 计量单位 | 工程量 | 金额（元）
[7 empty] | 综合单价 |  | 合价 | 其中
暂估价
56 | 040205014021 | 箭头信号灯 | 由红黄绿三个箭头灯组成，外型尺寸为 640×1540mm，发光单元尺寸不小于Φ365mm；LED 色度性能：红、黄、绿三种颜色符合国标应符合 GB14887-2011《道路交通信号灯》1 级 1 类要求；单只 LED 发光强度红、黄色不得小于 3cd；绿色不得小于 6cd；光强：应符合GB14887-2011《道路交通信号灯》对宽角度信号灯的光强标准；工作电压：AC 85-265V 50Hz/60Hz；在工作电压下，通过每只 LED 的电流应符合 LED 厂商要求的正常工作电流范围；LED 灯珠颗数：红色=204pcs，黄色=204pcs，绿色=204pcs；功率：红色≤18.3w，黄色≤19.2w，绿色≤17.5w；功率因数：红色≥0.98，黄色≥0.97，绿色≥0.91；信号灯发光单元的启动响应时间不大于 100ms，关闭响应时间不大于 100ms；外壳防护等级不低于 IP53,发光单元防护等级不得低于 IP65；信号灯启动瞬间电流＜2A；接地端子与可触及金属件之间电阻＜0.5Ω ；工作温度： -40℃~+80℃；工作湿热度：温度 40℃±1℃，湿度93%~97%rh；自动降光功能：通过调幅或者调相方式降低信号灯供电电压，在100V-150V 电压有效范围内，信号灯应能正常工作. |  | 组 | 2
本页小计
注：为计取规费等的使用，可在表中增设其中：“定额人工费”
表—08
分部分项工程和单价措施项目清单与计价表
工程名称：交通信控系统维修-新做 |  |  |  | 标段：准格尔旗大路新区交通信控系统维修及部分路口新建信号灯及抓拍项目 |  |  |  | 第 41 页 共 107 页
序号 | 项目编码 | 项目名称 | 项目特征描述 |  | 计量单位 | 工程量 | 金额（元）
[7 empty] | 综合单价 |  | 合价 | 其中
暂估价
57 | 040801010005 | 机动车倒计时 | 色度:红色（620-625）绿色（504-508）黄色（590-595） 工作电源：187V-253V 50HZ 光源使用寿命：≥50000小时 相对湿度：不大于95% 环境温度：-40℃~+70℃ 防护等级：IP54 尺寸规格：820*600*100mm |  | 组 | 2
58 | 040205014023 | 人行灯灯盘 | RX300-3-1S静态红人 RX300-3-6S动态绿人 |  | 个 | 4
59 | 040205016031 | 电源线 | GB：RVV12*1mm²，国标保险电压450/750 |  | m | 180
60 | 040205016032 | 信号灯控制电缆 | GB：RVV5*1mm²，国标保险电压450/750 |  | m | 200
分部小计
薛家湾西街与胜州南路
信号灯
本页小计
注：为计取规费等的使用，可在表中增设其中：“定额人工费”
表—08
分部分项工程和单价措施项目清单与计价表
工程名称：交通信控系统维修-新做 |  |  |  | 标段：准格尔旗大路新区交通信控系统维修及部分路口新建信号灯及抓拍项目 |  |  |  | 第 42 页 共 107 页
序号 | 项目编码 | 项目名称 | 项目特征描述 |  | 计量单位 | 工程量 | 金额（元）
[7 empty] | 综合单价 |  | 合价 | 其中
暂估价
61 | 040205015011 | 信号机 | 44路输出，9个计划放行方案，每个计划方案支持24个时段输出，每个时段支持16个相位放行，99个放行方案 一周内可以按不同的计划方案放行，50个特殊日期，特殊日期可以执行另一种计划方案 运行模式分为:定周期、行人触模、时间绿波、关灯、黄闪、全红和感应检测放行几种模式 KGPS校时 手动遥控 输入冲突检测 工作日志输出 支持16组通讯式倒计时，通讯式倒计时协议可选，可达GB2004，GB2014，西门子、莱斯、海信 支持脉冲式倒计时输出，脉冲时间、脉冲宽度可设置 灯组输出组合可以任意设置，无需按固定的灯组输出接线，驱动输出或是线路有问题时可以用其它任意输出替代原输出 界面可以实时显示路口各灯组倒计时的输出情况 可以远程控制路口的灯组输出，方便路口紧急放行 参数设置可以远程控设置 具有RJ45、RS485和RS232接口 灯序运行为 主灯组:绿->绿闪(时间可调至0) ->黄->红->红闪(时间可调至0) 行人灯组:绿->绿闪(时间可调至0) ->红->红闪(时间可调至0) |  | 台 | 1
本页小计
注：为计取规费等的使用，可在表中增设其中：“定额人工费”
表—08
分部分项工程和单价措施项目清单与计价表
工程名称：交通信控系统维修-新做 |  |  |  | 标段：准格尔旗大路新区交通信控系统维修及部分路口新建信号灯及抓拍项目 |  |  |  | 第 43 页 共 107 页
序号 | 项目编码 | 项目名称 | 项目特征描述 |  | 计量单位 | 工程量 | 金额（元）
[7 empty] | 综合单价 |  | 合价 | 其中
暂估价
62 | 040205014091 | 箭头信号灯 | 由红黄绿三个箭头灯组成，外型尺寸为 640×1540mm，发光单元尺寸不小于Φ365mm；LED 色度性能：红、黄、绿三种颜色符合国标应符合 GB14887-2011《道路交通信号灯》1 级 1 类要求；单只 LED 发光强度红、黄色不得小于 3cd；绿色不得小于 6cd；光强：应符合GB14887-2011《道路交通信号灯》对宽角度信号灯的光强标准；工作电压：AC 85-265V 50Hz/60Hz；在工作电压下，通过每只 LED 的电流应符合 LED 厂商要求的正常工作电流范围；LED 灯珠颗数：红色=204pcs，黄色=204pcs，绿色=204pcs；功率：红色≤18.3w，黄色≤19.2w，绿色≤17.5w；功率因数：红色≥0.98，黄色≥0.97，绿色≥0.91；信号灯发光单元的启动响应时间不大于 100ms，关闭响应时间不大于 100ms；外壳防护等级不低于 IP53,发光单元防护等级不得低于 IP65；信号灯启动瞬间电流＜2A；接地端子与可触及金属件之间电阻＜0.5Ω ；工作温度： -40℃~+80℃；工作湿热度：温度 40℃±1℃，湿度93%~97%rh；自动降光功能：通过调幅或者调相方式降低信号灯供电电压，在100V-150V 电压有效范围内，信号灯应能正常工作. |  | 组 | 1
本页小计
注：为计取规费等的使用，可在表中增设其中：“定额人工费”
表—08
分部分项工程和单价措施项目清单与计价表
工程名称：交通信控系统维修-新做 |  |  |  | 标段：准格尔旗大路新区交通信控系统维修及部分路口新建信号灯及抓拍项目 |  |  |  | 第 44 页 共 107 页
序号 | 项目编码 | 项目名称 | 项目特征描述 |  | 计量单位 | 工程量 | 金额（元）
[7 empty] | 综合单价 |  | 合价 | 其中
暂估价
63 | 040205014096 | 箭头信号灯灯盘 | 发光单元尺寸不小于φ365m: LED 色度性能:绿灯符合国标应符合 GB14887-2011《道路交通信号灯》1级 1类要求:单只 LED 发光强度绿色不得小于 6cd: 光强:应符合GB14887-2011《道路交通信号灯》对宽角度信号灯的光强标准:工作电压:AC 85-265Y 50HZ/60HZ: 在工作电压下，通过每只 LED 的电流应符合 LED 厂商要求的正常工作电流范围:LED 灯珠颗数绿色=204pcs; 功率:绿色17.5w; 功率因数:绿色≥0.91:信号灯发光单元的启动响应时间不大于 100ms，关闭响应时间不大于 100ms;外亮防护等级不低于IP53,发光单元防护等级不得低于 IP65:信号灯启动瞬间电流<2A:接地端子与可触及金属件之间电阳<0.5Ω :工作温度: 40C~+80:工作湿热度:温度 40℃士1℃，湿度93%~97%rh;自动降光功能:通过调幅或者通相方式降低信号灯供电电压，在100V-150V 电压有效范围内，信号灯应能正常工作。 |  | 组 | 1
64 | 040205014092 | 非机动车车道灯 | 400LED非机动车信号灯 FJ300-3-1S FJ300-3-1L FJ400-3-1S FJ400-3-1L 红黄绿非机动车分屏显示，一屏一色 |  | 组 | 1
65 | 040205014093 | 非机动车车道灯灯盘 | 400LED非机动车信号灯 FJ300-3-1S FJ300-3-1L FJ400-3-1S FJ400-3-1L |  | 个 | 1
本页小计
注：为计取规费等的使用，可在表中增设其中：“定额人工费”
表—08
分部分项工程和单价措施项目清单与计价表
工程名称：交通信控系统维修-新做 |  |  |  | 标段：准格尔旗大路新区交通信控系统维修及部分路口新建信号灯及抓拍项目 |  |  |  | 第 45 页 共 107 页
序号 | 项目编码 | 项目名称 | 项目特征描述 |  | 计量单位 | 工程量 | 金额（元）
[7 empty] | 综合单价 |  | 合价 | 其中
暂估价
66 | 040205014097 | 人行灯灯盘 | RX300-3-1S静态红人 RX300-3-6S动态绿人 |  | 个 | 4
67 | 040801010019 | 机动车倒计时 | 色度:红色（620-625）绿色（504-508）黄色（590-595） 工作电源：187V-253V 50HZ 光源使用寿命：≥50000小时 相对湿度：不大于95% 环境温度：-40℃~+70℃ 防护等级：IP54 尺寸规格：820*600*100mm |  | 组 | 2
分部小计
薛家湾西街与汉青路
信号灯
本页小计
注：为计取规费等的使用，可在表中增设其中：“定额人工费”
表—08
分部分项工程和单价措施项目清单与计价表
工程名称：交通信控系统维修-新做 |  |  |  | 标段：准格尔旗大路新区交通信控系统维修及部分路口新建信号灯及抓拍项目 |  |  |  | 第 46 页 共 107 页
序号 | 项目编码 | 项目名称 | 项目特征描述 |  | 计量单位 | 工程量 | 金额（元）
[7 empty] | 综合单价 |  | 合价 | 其中
暂估价
68 | 040205015012 | 信号机 | 44路输出，9个计划放行方案，每个计划方案支持24个时段输出，每个时段支持16个相位放行，99个放行方案 一周内可以按不同的计划方案放行，50个特殊日期，特殊日期可以执行另一种计划方案 运行模式分为:定周期、行人触模、时间绿波、关灯、黄闪、全红和感应检测放行几种模式 KGPS校时 手动遥控 输入冲突检测 工作日志输出 支持16组通讯式倒计时，通讯式倒计时协议可选，可达GB2004，GB2014，西门子、莱斯、海信 支持脉冲式倒计时输出，脉冲时间、脉冲宽度可设置 灯组输出组合可以任意设置，无需按固定的灯组输出接线，驱动输出或是线路有问题时可以用其它任意输出替代原输出 界面可以实时显示路口各灯组倒计时的输出情况 可以远程控制路口的灯组输出，方便路口紧急放行 参数设置可以远程控设置 具有RJ45、RS485和RS232接口 灯序运行为 主灯组:绿->绿闪(时间可调至0) ->黄->红->红闪(时间可调至0) 行人灯组:绿->绿闪(时间可调至0) ->红->红闪(时间可调至0) |  | 台 | 1
本页小计
注：为计取规费等的使用，可在表中增设其中：“定额人工费”
表—08
分部分项工程和单价措施项目清单与计价表
工程名称：交通信控系统维修-新做 |  |  |  | 标段：准格尔旗大路新区交通信控系统维修及部分路口新建信号灯及抓拍项目 |  |  |  | 第 47 页 共 107 页
序号 | 项目编码 | 项目名称 | 项目特征描述 |  | 计量单位 | 工程量 | 金额（元）
[7 empty] | 综合单价 |  | 合价 | 其中
暂估价
69 | 040205014086 | 箭头信号灯 | 由红黄绿三个箭头灯组成，外型尺寸为 640×1540mm，发光单元尺寸不小于Φ365mm；LED 色度性能：红、黄、绿三种颜色符合国标应符合 GB14887-2011《道路交通信号灯》1 级 1 类要求；单只 LED 发光强度红、黄色不得小于 3cd；绿色不得小于 6cd；光强：应符合GB14887-2011《道路交通信号灯》对宽角度信号灯的光强标准；工作电压：AC 85-265V 50Hz/60Hz；在工作电压下，通过每只 LED 的电流应符合 LED 厂商要求的正常工作电流范围；LED 灯珠颗数：红色=204pcs，黄色=204pcs，绿色=204pcs；功率：红色≤18.3w，黄色≤19.2w，绿色≤17.5w；功率因数：红色≥0.98，黄色≥0.97，绿色≥0.91；信号灯发光单元的启动响应时间不大于 100ms，关闭响应时间不大于 100ms；外壳防护等级不低于 IP53,发光单元防护等级不得低于 IP65；信号灯启动瞬间电流＜2A；接地端子与可触及金属件之间电阻＜0.5Ω ；工作温度： -40℃~+80℃；工作湿热度：温度 40℃±1℃，湿度93%~97%rh；自动降光功能：通过调幅或者调相方式降低信号灯供电电压，在100V-150V 电压有效范围内，信号灯应能正常工作. |  | 组 | 2
本页小计
注：为计取规费等的使用，可在表中增设其中：“定额人工费”
表—08
分部分项工程和单价措施项目清单与计价表
工程名称：交通信控系统维修-新做 |  |  |  | 标段：准格尔旗大路新区交通信控系统维修及部分路口新建信号灯及抓拍项目 |  |  |  | 第 48 页 共 107 页
序号 | 项目编码 | 项目名称 | 项目特征描述 |  | 计量单位 | 工程量 | 金额（元）
[7 empty] | 综合单价 |  | 合价 | 其中
暂估价
70 | 040205014087 | 非机动车车道灯 | 400LED非机动车信号灯 FJ300-3-1S FJ300-3-1L FJ400-3-1S FJ400-3-1L 红黄绿非机动车分屏显示，一屏一色 |  | 组 | 1
71 | 040801010018 | 机动车倒计时 | 色度:红色（620-625）绿色（504-508）黄色（590-595） 工作电源：187V-253V 50HZ 光源使用寿命：≥50000小时 相对湿度：不大于95% 环境温度：-40℃~+70℃ 防护等级：IP54 尺寸规格：820*600*100mm |  | 组 | 3
72 | 040205014090 | 人行横道信号灯 | 总高3.5米一体化人行横道灯 底法兰550*600mm;4-φ24*50壁厚10mm 1.2的蒙版302GB红人绿人 |  | 组 | 3
73 | 040205016033 | 电源线 | GB：RVV12*1mm²，国标保险电压450/750 |  | m | 450
74 | 040205016028 | 信号灯控制电缆 | GB：RVV5*1mm²，国标保险电压450/750 |  | m | 400
75 | 040205014098 | 人行灯灯盘 | RX300-3-1S静态红人 RX300-3-6S动态绿人 |  | 个 | 3
76 | 040205002018 | PE穿线管 | 1.材料品种:PE管 2.规格:φ50 |  | m | 120
77 | 040501012001 | 拉管 | 1.土壤类别:一、二类 2.工作方式:拉管 3.管道材质及规格:PE管 3* φ110 |  | m | 140
78 | 040501010001 | 工作坑 | 1.土壤类别:一、二类 2.工作坑平面尺寸及深度:深1.1m |  | 座 | 4
分部小计
薛家湾西街与和邦西路
闯红灯抓怕
本页小计
注：为计取规费等的使用，可在表中增设其中：“定额人工费”
表—08
分部分项工程和单价措施项目清单与计价表
工程名称：交通信控系统维修-新做 |  |  |  | 标段：准格尔旗大路新区交通信控系统维修及部分路口新建信号灯及抓拍项目 |  |  |  | 第 49 页 共 107 页
序号 | 项目编码 | 项目名称 | 项目特征描述 |  | 计量单位 | 工程量 | 金额（元）
[7 empty] | 综合单价 |  | 合价 | 其中
暂估价
79 | 030501010006 | 光纤收发器 | 1.工业级以太网收发器，国内知名品牌，具有自主知识产权；2.整机支持全线速转发，交换容量≥56G,包转发速率≥3.57Mpps;3.导轨式安装，支持2路100/1000M自适应SFP光接口（本次配置1只千兆、单模双纤、15KM光模块），4个100/1000M自适应以太网电口，自诊断特性和自动MDI/MDIX连接，满足业务接入使用；4.AC220V供电，严禁采用外置适配器方案；5.支持web、SNMP、TELNET、0ONSOLE等多种管理方 式，6.具有端口环路检测功能，却避误操作造成的广播风暴产生 |  | 对 | 4
80 | 040205016011 | 光纤 | GB:8芯 |  | m | 200
本页小计
注：为计取规费等的使用，可在表中增设其中：“定额人工费”
表—08
分部分项工程和单价措施项目清单与计价表
工程名称：交通信控系统维修-新做 |  |  |  | 标段：准格尔旗大路新区交通信控系统维修及部分路口新建信号灯及抓拍项目 |  |  |  | 第 50 页 共 107 页
序号 | 项目编码 | 项目名称 | 项目特征描述 |  | 计量单位 | 工程量 | 金额（元）
[7 empty] | 综合单价 |  | 合价 | 其中
暂估价
81 | 080901002006 | 终端服务设备 | 【主推】【4G】【12路IPC接入】【新国标电警】【4T硬盘】 软件功能 支持12路H.265、H.264编码混合自适应接入； 支持SDK、RTSP、ONVIF和GB28181添加相机通道； 支持图片存储展示，包括车辆卡口、违法、人脸、人体以及其他事件结构化图片数据; 支持视频预览、录像和回放，可配置录像计划，录像和图片存储空间可配置； 支持本地浏览器查询数据，可设置多种筛选条件；查询结果可关联对应事件短录像； 支持新国标电警应用，有反向卡口需要图片六合一时，最大支持6个电警相机六合一； 支持区间测速、区间限停和区间变道功能； 支持多个相机抓拍数据匹配合成，三种匹配策略可选； 支持多种字符叠加、图片合成模式； 支持车牌黑白名单布防比对，黑白名单是否上传平台可配； 支持双网隔离应用，可向两个隔离网络分别上传图片和视频数据； 支持LED屏（默认交通诱导屏和出入口LED显示屏），音柱对接发布，发布条件和内容可自定义； 硬件规格 网络接口：2个10/100/1000M自适应以太网接口，双网卡，物理隔 |  | 台 | 1
本页小计
注：为计取规费等的使用，可在表中增设其中：“定额人工费”
表—08
分部分项工程和单价措施项目清单与计价表
工程名称：交通信控系统维修-新做 |  |  |  | 标段：准格尔旗大路新区交通信控系统维修及部分路口新建信号灯及抓拍项目 |  |  |  | 第 51 页 共 107 页
序号 | 项目编码 | 项目名称 | 项目特征描述 |  | 计量单位 | 工程量 | 金额（元）
[7 empty] | 综合单价 |  | 合价 | 其中
暂估价
离；具备16个1000M以太网接口；具备2个光口（SFP）； 硬盘接口：4个SATA接口 音频接口：1个音频输入接口、1个音频输出接口； IO报警接口：2路报警输入接口、2路报警输出接口； 指示灯：电源/报警/硬盘/就绪，共4个状态指示灯； 其他接口：2个RS-232接口、2个RS-485接口、1个USB3.0接口； 尺寸：370mm（宽）×273mm（深）×102.5mm（高），自带挂耳，可机架式安装； 重量(不含硬盘）：≤5.1kg； 运行功耗：≤50W； 工作温度-40℃～70℃、工作湿度10%～90%，无风扇设计，适合多种场景下应用；
82 | 030506007002 | 信号检测器 | 交通灯信号检测器，支持8路AC220V信号接入； 4路RS485接口； 一个5位拨码开关，用于设置设备地址、数据上传模式及波特率；DC12V供电。 |  | 块 | 1
本页小计
注：为计取规费等的使用，可在表中增设其中：“定额人工费”
表—08
分部分项工程和单价措施项目清单与计价表
工程名称：交通信控系统维修-新做 |  |  |  | 标段：准格尔旗大路新区交通信控系统维修及部分路口新建信号灯及抓拍项目 |  |  |  | 第 52 页 共 107 页
序号 | 项目编码 | 项目名称 | 项目特征描述 |  | 计量单位 | 工程量 | 金额（元）
[7 empty] | 综合单价 |  | 合价 | 其中
暂估价
83 | 030501012006 | 交换机 | 1.工业级以太网交换机，国内知名品牌，具有自主知识产权:2.整机支持全线速转发，交换容量≥56G， 包转发速率≥17.86Mpps;3,导轨式安装， 端口配置:4路100/1000J自适应 SFP光接口 (本次配置4只千兆、单模双纤、15KM光模块)，8个10/100/1000M自适应以太网电口，自诊断特性和自动MDI/MDIX连接，满足多种路口业务汇聚使用:4.设备支持等配置开通功能，并具备相关指示灯用于查看状态，自动上线，一键管理，5.AC220V供电，严禁采用外置适配器方案:6.以太网实现交换技术,基于存储转发模式，支持标准SNMP协议:8.具有端口环路检测功能，规避误操作造成的广播风暴产生:采用工业级宽温设计，无风扇，低功耗，IP40防护等级，可在环境温度 (-40℃+85℃)相对提度5-95% (无凝露) 状下正常工作 |  | 台 | 1
分部小计
信号灯
本页小计
注：为计取规费等的使用，可在表中增设其中：“定额人工费”
表—08
分部分项工程和单价措施项目清单与计价表
工程名称：交通信控系统维修-新做 |  |  |  | 标段：准格尔旗大路新区交通信控系统维修及部分路口新建信号灯及抓拍项目 |  |  |  | 第 53 页 共 107 页
序号 | 项目编码 | 项目名称 | 项目特征描述 |  | 计量单位 | 工程量 | 金额（元）
[7 empty] | 综合单价 |  | 合价 | 其中
暂估价
84 | 040205014026 | 箭头信号灯 | 由红黄绿三个箭头灯组成，外型尺寸为 640×1540mm，发光单元尺寸不小于Φ365mm；LED 色度性能：红、黄、绿三种颜色符合国标应符合 GB14887-2011《道路交通信号灯》1 级 1 类要求；单只 LED 发光强度红、黄色不得小于 3cd；绿色不得小于 6cd；光强：应符合GB14887-2011《道路交通信号灯》对宽角度信号灯的光强标准；工作电压：AC 85-265V 50Hz/60Hz；在工作电压下，通过每只 LED 的电流应符合 LED 厂商要求的正常工作电流范围；LED 灯珠颗数：红色=204pcs，黄色=204pcs，绿色=204pcs；功率：红色≤18.3w，黄色≤19.2w，绿色≤17.5w；功率因数：红色≥0.98，黄色≥0.97，绿色≥0.91；信号灯发光单元的启动响应时间不大于 100ms，关闭响应时间不大于 100ms；外壳防护等级不低于 IP53,发光单元防护等级不得低于 IP65；信号灯启动瞬间电流＜2A；接地端子与可触及金属件之间电阻＜0.5Ω ；工作温度： -40℃~+80℃；工作湿热度：温度 40℃±1℃，湿度93%~97%rh；自动降光功能：通过调幅或者调相方式降低信号灯供电电压，在100V-150V 电压有效范围内，信号灯应能正常工作. |  | 组 | 1
本页小计
注：为计取规费等的使用，可在表中增设其中：“定额人工费”
表—08
分部分项工程和单价措施项目清单与计价表
工程名称：交通信控系统维修-新做 |  |  |  | 标段：准格尔旗大路新区交通信控系统维修及部分路口新建信号灯及抓拍项目 |  |  |  | 第 54 页 共 107 页
序号 | 项目编码 | 项目名称 | 项目特征描述 |  | 计量单位 | 工程量 | 金额（元）
[7 empty] | 综合单价 |  | 合价 | 其中
暂估价
85 | 040205014027 | 非机动车车道灯 | 400LED非机动车信号灯 FJ300-3-1S FJ300-3-1L FJ400-3-1S FJ400-3-1L 红黄绿非机动车分屏显示，一屏一色 |  | 组 | 1
86 | 040801010006 | 机动车倒计时 | 色度:红色（620-625）绿色（504-508）黄色（590-595） 工作电源：187V-253V 50HZ 光源使用寿命：≥50000小时 相对湿度：不大于95% 环境温度：-40℃~+70℃ 防护等级：IP54 尺寸规格：820*600*100mm |  | 组 | 1
分部小计
文化西街与胜州南路
信号灯
本页小计
注：为计取规费等的使用，可在表中增设其中：“定额人工费”
表—08
分部分项工程和单价措施项目清单与计价表
工程名称：交通信控系统维修-新做 |  |  |  | 标段：准格尔旗大路新区交通信控系统维修及部分路口新建信号灯及抓拍项目 |  |  |  | 第 55 页 共 107 页
序号 | 项目编码 | 项目名称 | 项目特征描述 |  | 计量单位 | 工程量 | 金额（元）
[7 empty] | 综合单价 |  | 合价 | 其中
暂估价
87 | 040205014081 | 箭头信号灯 | 由红黄绿三个箭头灯组成，外型尺寸为 640×1540mm，发光单元尺寸不小于Φ365mm；LED 色度性能：红、黄、绿三种颜色符合国标应符合 GB14887-2011《道路交通信号灯》1 级 1 类要求；单只 LED 发光强度红、黄色不得小于 3cd；绿色不得小于 6cd；光强：应符合GB14887-2011《道路交通信号灯》对宽角度信号灯的光强标准；工作电压：AC 85-265V 50Hz/60Hz；在工作电压下，通过每只 LED 的电流应符合 LED 厂商要求的正常工作电流范围；LED 灯珠颗数：红色=204pcs，黄色=204pcs，绿色=204pcs；功率：红色≤18.3w，黄色≤19.2w，绿色≤17.5w；功率因数：红色≥0.98，黄色≥0.97，绿色≥0.91；信号灯发光单元的启动响应时间不大于 100ms，关闭响应时间不大于 100ms；外壳防护等级不低于 IP53,发光单元防护等级不得低于 IP65；信号灯启动瞬间电流＜2A；接地端子与可触及金属件之间电阻＜0.5Ω ；工作温度： -40℃~+80℃；工作湿热度：温度 40℃±1℃，湿度93%~97%rh；自动降光功能：通过调幅或者调相方式降低信号灯供电电压，在100V-150V 电压有效范围内，信号灯应能正常工作. |  | 组 | 1
本页小计
注：为计取规费等的使用，可在表中增设其中：“定额人工费”
表—08
分部分项工程和单价措施项目清单与计价表
工程名称：交通信控系统维修-新做 |  |  |  | 标段：准格尔旗大路新区交通信控系统维修及部分路口新建信号灯及抓拍项目 |  |  |  | 第 56 页 共 107 页
序号 | 项目编码 | 项目名称 | 项目特征描述 |  | 计量单位 | 工程量 | 金额（元）
[7 empty] | 综合单价 |  | 合价 | 其中
暂估价
88 | 040205014082 | 非机动车车道灯 | 400LED非机动车信号灯 FJ300-3-1S FJ300-3-1L FJ400-3-1S FJ400-3-1L 红黄绿非机动车分屏显示，一屏一色 |  | 组 | 1
89 | 040205014099 | 人行灯灯盘 | RX300-3-1S静态红人 RX300-3-6S动态绿人 |  | 个 | 5
90 | 040801010017 | 机动车倒计时 | 色度:红色（620-625）绿色（504-508）黄色（590-595） 工作电源：187V-253V 50HZ 光源使用寿命：≥50000小时 相对湿度：不大于95% 环境温度：-40℃~+70℃ 防护等级：IP54 尺寸规格：820*600*100mm |  | 组 | 2
分部小计
沙圪堵东街与大学路
信号灯
本页小计
注：为计取规费等的使用，可在表中增设其中：“定额人工费”
表—08
分部分项工程和单价措施项目清单与计价表
工程名称：交通信控系统维修-新做 |  |  |  | 标段：准格尔旗大路新区交通信控系统维修及部分路口新建信号灯及抓拍项目 |  |  |  | 第 57 页 共 107 页
序号 | 项目编码 | 项目名称 | 项目特征描述 |  | 计量单位 | 工程量 | 金额（元）
[7 empty] | 综合单价 |  | 合价 | 其中
暂估价
91 | 040205015013 | 信号机 | 44路输出，9个计划放行方案，每个计划方案支持24个时段输出，每个时段支持16个相位放行，99个放行方案 一周内可以按不同的计划方案放行，50个特殊日期，特殊日期可以执行另一种计划方案 运行模式分为:定周期、行人触模、时间绿波、关灯、黄闪、全红和感应检测放行几种模式 KGPS校时 手动遥控 输入冲突检测 工作日志输出 支持16组通讯式倒计时，通讯式倒计时协议可选，可达GB2004，GB2014，西门子、莱斯、海信 支持脉冲式倒计时输出，脉冲时间、脉冲宽度可设置 灯组输出组合可以任意设置，无需按固定的灯组输出接线，驱动输出或是线路有问题时可以用其它任意输出替代原输出 界面可以实时显示路口各灯组倒计时的输出情况 可以远程控制路口的灯组输出，方便路口紧急放行 参数设置可以远程控设置 具有RJ45、RS485和RS232接口 灯序运行为 主灯组:绿->绿闪(时间可调至0) ->黄->红->红闪(时间可调至0) 行人灯组:绿->绿闪(时间可调至0) ->红->红闪(时间可调至0) |  | 台 | 1
本页小计
注：为计取规费等的使用，可在表中增设其中：“定额人工费”
表—08
分部分项工程和单价措施项目清单与计价表
工程名称：交通信控系统维修-新做 |  |  |  | 标段：准格尔旗大路新区交通信控系统维修及部分路口新建信号灯及抓拍项目 |  |  |  | 第 58 页 共 107 页
序号 | 项目编码 | 项目名称 | 项目特征描述 |  | 计量单位 | 工程量 | 金额（元）
[7 empty] | 综合单价 |  | 合价 | 其中
暂估价
92 | 040205014076 | 箭头信号灯 | 由红黄绿三个箭头灯组成，外型尺寸为 640×1540mm，发光单元尺寸不小于Φ365mm；LED 色度性能：红、黄、绿三种颜色符合国标应符合 GB14887-2011《道路交通信号灯》1 级 1 类要求；单只 LED 发光强度红、黄色不得小于 3cd；绿色不得小于 6cd；光强：应符合GB14887-2011《道路交通信号灯》对宽角度信号灯的光强标准；工作电压：AC 85-265V 50Hz/60Hz；在工作电压下，通过每只 LED 的电流应符合 LED 厂商要求的正常工作电流范围；LED 灯珠颗数：红色=204pcs，黄色=204pcs，绿色=204pcs；功率：红色≤18.3w，黄色≤19.2w，绿色≤17.5w；功率因数：红色≥0.98，黄色≥0.97，绿色≥0.91；信号灯发光单元的启动响应时间不大于 100ms，关闭响应时间不大于 100ms；外壳防护等级不低于 IP53,发光单元防护等级不得低于 IP65；信号灯启动瞬间电流＜2A；接地端子与可触及金属件之间电阻＜0.5Ω ；工作温度： -40℃~+80℃；工作湿热度：温度 40℃±1℃，湿度93%~97%rh；自动降光功能：通过调幅或者调相方式降低信号灯供电电压，在100V-150V 电压有效范围内，信号灯应能正常工作. |  | 组 | 3
本页小计
注：为计取规费等的使用，可在表中增设其中：“定额人工费”
表—08
分部分项工程和单价措施项目清单与计价表
工程名称：交通信控系统维修-新做 |  |  |  | 标段：准格尔旗大路新区交通信控系统维修及部分路口新建信号灯及抓拍项目 |  |  |  | 第 59 页 共 107 页
序号 | 项目编码 | 项目名称 | 项目特征描述 |  | 计量单位 | 工程量 | 金额（元）
[7 empty] | 综合单价 |  | 合价 | 其中
暂估价
93 | 040205014077 | 非机动车车道灯 | 400LED非机动车信号灯 FJ300-3-1S FJ300-3-1L FJ400-3-1S FJ400-3-1L 红黄绿非机动车分屏显示，一屏一色 |  | 组 | 1
94 | 040801010016 | 机动车倒计时 | 色度:红色（620-625）绿色（504-508）黄色（590-595） 工作电源：187V-253V 50HZ 光源使用寿命：≥50000小时 相对湿度：不大于95% 环境温度：-40℃~+70℃ 防护等级：IP54 尺寸规格：820*600*100mm |  | 组 | 2
95 | 040205014100 | 人行灯灯盘 | RX300-3-1S静态红人 RX300-3-6S动态绿人 |  | 个 | 4
96 | 040205016034 | 信号灯控制电缆 | GB：RVV12*1mm²，国标保险电压450/750 |  | m | 300
97 | 040205016026 | 信号灯控制电缆 | GB：RVV5*1mm²，国标保险电压450/750 |  | m | 300
98 | 040205016035 | 信号机电源线 | GB：KVV3*6mm²，国标保险电压450/750 |  | m | 500
99 | 040501012002 | 拉管 | 1.土壤类别:一、二类 2.工作方式:拉管 3.管道材质及规格:PE管 3* φ110 |  | m | 30
100 | 040501010002 | 工作坑 | 1.土壤类别:一、二类 2.工作坑平面尺寸及深度:深1.1m |  | 座 | 1
101 | 040205002016 | PE穿线管 | 1.材料品种:PE管 2.规格:φ50 |  | m | 50
分部小计
薛家湾东街与大学路
闯红灯抓怕
本页小计
注：为计取规费等的使用，可在表中增设其中：“定额人工费”
表—08
分部分项工程和单价措施项目清单与计价表
工程名称：交通信控系统维修-新做 |  |  |  | 标段：准格尔旗大路新区交通信控系统维修及部分路口新建信号灯及抓拍项目 |  |  |  | 第 60 页 共 107 页
序号 | 项目编码 | 项目名称 | 项目特征描述 |  | 计量单位 | 工程量 | 金额（元）
[7 empty] | 综合单价 |  | 合价 | 其中
暂估价
102 | 040805003007 | 补光灯 | 光源类型：16颗原装大功率LED 发光角度10° 覆盖范围：单车道环境补光灯 最佳补光范围16米～25米 触发方式： 4V~6V电平量触发（高电平有效）（可选配开关量触发） 触发信号：频率15~250HZ，占空比1%~39%，响应时间小于20US 外壳材质金属铝 一般规范 工作温度：温度-30℃~70℃ 电源：220VAC±10% 工作湿度：湿度5%~95%@40℃，无凝结 功耗：35W MAX 防护等级：IP66 重量：2.74KG |  | 台 | 6
103 | 040205015007 | 背包箱 | 500*600 |  | 个 | 1
104 | 040205016013 | 光纤 | GB:8芯 |  | m | 380
105 | 040205015014 | 监控落地箱 | 【落地机柜】 尺寸：600mm（宽）× 800mm（高）× 450mm（深）（不含帽檐和基座） 含双路220V防雷，双路空气开关1个，单路空气开关8个，三芯维护插座1个 防护等级IP55等 |  | 台 | 1
本页小计
注：为计取规费等的使用，可在表中增设其中：“定额人工费”
表—08
分部分项工程和单价措施项目清单与计价表
工程名称：交通信控系统维修-新做 |  |  |  | 标段：准格尔旗大路新区交通信控系统维修及部分路口新建信号灯及抓拍项目 |  |  |  | 第 61 页 共 107 页
序号 | 项目编码 | 项目名称 | 项目特征描述 |  | 计量单位 | 工程量 | 金额（元）
[7 empty] | 综合单价 |  | 合价 | 其中
暂估价
106 | 030501010007 | 工业级光纤收发器 | 1.工业级以太网收发器，国内知名品牌，具有自主知识产权；2.整机支持全线速转发，交换容量≥56G,包转发速率≥3.57Mpps;3.导轨式安装，支持2路100/1000M自适应SFP光接口（本次配置1只千兆、单模双纤、15KM光模块），4个100/1000M自适应以太网电口，自诊断特性和自动MDI/MDIX连接，满足业务接入使用；4.AC220V供电，严禁采用外置适配器方案；5.支持web、SNMP、TELNET、0ONSOLE等多种管理方 式，6.具有端口环路检测功能，却避误操作造成的广播风暴产生 |  | 对 | 4
本页小计
注：为计取规费等的使用，可在表中增设其中：“定额人工费”
表—08
分部分项工程和单价措施项目清单与计价表
工程名称：交通信控系统维修-新做 |  |  |  | 标段：准格尔旗大路新区交通信控系统维修及部分路口新建信号灯及抓拍项目 |  |  |  | 第 62 页 共 107 页
序号 | 项目编码 | 项目名称 | 项目特征描述 |  | 计量单位 | 工程量 | 金额（元）
[7 empty] | 综合单价 |  | 合价 | 其中
暂估价
107 | 040205020005 | 900万电警抓拍单元 | 电警抓拍单元由防护罩组件及高清智能摄像机组成，抓拍单元防护罩前面板具有防尘、防水功能，单元内置LED暖光灯，单元支持网络防雷、 防浪涌，宽温宽压等； 内置摄像机采用1英寸高帧率全局曝光CMOS传感器，分辨率可达4096 × 2160，帧率高达25帧，具有清晰度高、照度低、帧率高、色 彩还原度好等特点； 视频采用H.265、H.264或MJPEG编码，低延时，低码率，压缩比高，处理灵活；支持LED频闪灯同步补光；支持机动车辆、非机动 车、行人抓拍； 支持车牌、车型、车身颜色（环境光有要求）、车标、子品牌等信息识别功能，支持压线、逆行、闯红灯、不按导向行驶等违法检测功能； 红绿灯信号检测方式支持：IO信号，红绿灯检测器，视频检测； 支持远程数据上传，GB/T 28181-2016视频联网标准、GA/T 1400视图库标准、FTP协议，可将抓拍的图片上传给终端服务器、F TP服务器或者后端平台； 可支持TF插卡本地存储，可支持至256G，抓拍图片可断网续传； 基础功能 视频分辨率：4096(H) × 2160(V)；帧率：25fps；图像控制：曝光速度、AGC控制、白平衡方式控 |  | 台 | 1
本页小计
注：为计取规费等的使用，可在表中增设其中：“定额人工费”
表—08
分部分项工程和单价措施项目清单与计价表
工程名称：交通信控系统维修-新做 |  |  |  | 标段：准格尔旗大路新区交通信控系统维修及部分路口新建信号灯及抓拍项目 |  |  |  | 第 63 页 共 107 页
序号 | 项目编码 | 项目名称 | 项目特征描述 |  | 计量单位 | 工程量 | 金额（元）
[7 empty] | 综合单价 |  | 合价 | 其中
暂估价
本页小计
制等； 压缩输出码率：32 Kbps~16 Mbps；镜头规格：16mm；抓拍图片分辨率：4096(H) × 2160(V) 视频压缩标准：H.264, H.265, MJPEG；抓拍图片格式：JPEG；存储功能：TF, USB；光圈类型：手动光圈 多码流：支持3码流： 主码流：4096*2160（默认）；子码流：1920*1080P（默认）；三码流：704*576（默认） 传感器类型：1” Global shutter CMOS 支持协议：ISAPI，GB/T 28181-2016视频联网标准，GA/T 1400视图库标准FTP协议等接口 同步输入：SYNC信号灯电源同步输入 触发输出：7路F+/F-输出接口，可作为补光灯同步输出控制 触发输入：1个触发/报警输入 通讯接口：3个RS-485接口，1个RS-232接口；2个RJ45 10M/100M/1000M自适应以太网口 智能功能 机动车：车牌识别：民用车牌，警用车牌，2012式车牌，新能源车牌； 车身颜色识别：白、灰、黄、红、紫、绿、蓝、棕、黑； 车型识别：大客车、中型客车、大货车、小货车、面包车、皮卡、轿车、SUV/MPV、二轮车、三轮车；车辆品牌：子品牌识别
本页小计
注：为计取规费等的使用，可在表中增设其中：“定额人工费”
表—08
分部分项工程和单价措施项目清单与计价表
工程名称：交通信控系统维修-新做 |  |  |  | 标段：准格尔旗大路新区交通信控系统维修及部分路口新建信号灯及抓拍项目 |  |  |  | 第 64 页 共 107 页
序号 | 项目编码 | 项目名称 | 项目特征描述 |  | 计量单位 | 工程量 | 金额（元）
[7 empty] | 综合单价 |  | 合价 | 其中
暂估价
违章检测：压线、逆行、闯红灯、不按导向行驶、违法变道、路口停车、绿灯停车、违章掉头、左转不让直行、右转不让左转、掉头不让直行、 大弯小转、机占非、闯禁令（禁左、禁右、禁止大车、禁摩托车）、不礼让行人、闯绿灯、加塞、未戴头盔、占用机动车道等违法行为 一般规范 工作温度：-30℃~70℃；电源：100 VAC～240 VAC；频率：48 Hz～52 Hz 整体组成：防尘、防水面板，内置LED补光灯，摄像机，IP54单元防护罩，电源适配器（AC220转DC12） 工作湿度：5%~95%@40℃，无凝结；尺寸：180 mm (W) × 152.7 mm (H) × 636 mm (D) 功耗：Max. 20 W；重量：5.2 ± 0.5 kg
本页小计
注：为计取规费等的使用，可在表中增设其中：“定额人工费”
表—08
分部分项工程和单价措施项目清单与计价表
工程名称：交通信控系统维修-新做 |  |  |  | 标段：准格尔旗大路新区交通信控系统维修及部分路口新建信号灯及抓拍项目 |  |  |  | 第 65 页 共 107 页
序号 | 项目编码 | 项目名称 | 项目特征描述 |  | 计量单位 | 工程量 | 金额（元）
[7 empty] | 综合单价 |  | 合价 | 其中
暂估价
108 | 080901002007 | 终端服务设备 | 【主推】【4G】【12路IPC接入】【新国标电警】【4T硬盘】 软件功能 支持12路H.265、H.264编码混合自适应接入； 支持SDK、RTSP、ONVIF和GB28181添加相机通道； 支持图片存储展示，包括车辆卡口、违法、人脸、人体以及其他事件结构化图片数据; 支持视频预览、录像和回放，可配置录像计划，录像和图片存储空间可配置； 支持本地浏览器查询数据，可设置多种筛选条件；查询结果可关联对应事件短录像； 支持新国标电警应用，有反向卡口需要图片六合一时，最大支持6个电警相机六合一； 支持区间测速、区间限停和区间变道功能； 支持多个相机抓拍数据匹配合成，三种匹配策略可选； 支持多种字符叠加、图片合成模式； 支持车牌黑白名单布防比对，黑白名单是否上传平台可配； 支持双网隔离应用，可向两个隔离网络分别上传图片和视频数据； 支持LED屏（默认交通诱导屏和出入口LED显示屏），音柱对接发布，发布条件和内容可自定义； 硬件规格 网络接口：2个10/100/1000M自适应以太网接口，双网卡，物理隔 |  | 台 | 1
本页小计
注：为计取规费等的使用，可在表中增设其中：“定额人工费”
表—08
分部分项工程和单价措施项目清单与计价表
工程名称：交通信控系统维修-新做 |  |  |  | 标段：准格尔旗大路新区交通信控系统维修及部分路口新建信号灯及抓拍项目 |  |  |  | 第 66 页 共 107 页
序号 | 项目编码 | 项目名称 | 项目特征描述 |  | 计量单位 | 工程量 | 金额（元）
[7 empty] | 综合单价 |  | 合价 | 其中
暂估价
离；具备16个1000M以太网接口；具备2个光口（SFP）； 硬盘接口：4个SATA接口 音频接口：1个音频输入接口、1个音频输出接口； IO报警接口：2路报警输入接口、2路报警输出接口； 指示灯：电源/报警/硬盘/就绪，共4个状态指示灯； 其他接口：2个RS-232接口、2个RS-485接口、1个USB3.0接口； 尺寸：370mm（宽）×273mm（深）×102.5mm（高），自带挂耳，可机架式安装； 重量(不含硬盘）：≤5.1kg； 运行功耗：≤50W； 工作温度-40℃～70℃、工作湿度10%～90%，无风扇设计，适合多种场景下应用；
109 | 030506007003 | 信号检测器 | 交通灯信号检测器，支持8路AC220V信号接入； 4路RS485接口； 一个5位拨码开关，用于设置设备地址、数据上传模式及波特率；DC12V供电。 |  | 块 | 1
分部小计
信号灯
本页小计
注：为计取规费等的使用，可在表中增设其中：“定额人工费”
表—08
分部分项工程和单价措施项目清单与计价表
工程名称：交通信控系统维修-新做 |  |  |  | 标段：准格尔旗大路新区交通信控系统维修及部分路口新建信号灯及抓拍项目 |  |  |  | 第 67 页 共 107 页
序号 | 项目编码 | 项目名称 | 项目特征描述 |  | 计量单位 | 工程量 | 金额（元）
[7 empty] | 综合单价 |  | 合价 | 其中
暂估价
110 | 040205015015 | 信号机 | 44路输出，9个计划放行方案，每个计划方案支持24个时段输出，每个时段支持16个相位放行，99个放行方案 一周内可以按不同的计划方案放行，50个特殊日期，特殊日期可以执行另一种计划方案 运行模式分为:定周期、行人触模、时间绿波、关灯、黄闪、全红和感应检测放行几种模式 KGPS校时 手动遥控 输入冲突检测 工作日志输出 支持16组通讯式倒计时，通讯式倒计时协议可选，可达GB2004，GB2014，西门子、莱斯、海信 支持脉冲式倒计时输出，脉冲时间、脉冲宽度可设置 灯组输出组合可以任意设置，无需按固定的灯组输出接线，驱动输出或是线路有问题时可以用其它任意输出替代原输出 界面可以实时显示路口各灯组倒计时的输出情况 可以远程控制路口的灯组输出，方便路口紧急放行 参数设置可以远程控设置 具有RJ45、RS485和RS232接口 灯序运行为 主灯组:绿->绿闪(时间可调至0) ->黄->红->红闪(时间可调至0) 行人灯组:绿->绿闪(时间可调至0) ->红->红闪(时间可调至0) |  | 台 | 1
111 | 040205014035 | 人行横道信号灯 | 总高3.5米一体化人行横道灯 底法兰400*550mm;4-φ24*50壁厚10mm 1.2的蒙版302GB红人绿人 |  | 组 | 1
本页小计
注：为计取规费等的使用，可在表中增设其中：“定额人工费”
表—08
分部分项工程和单价措施项目清单与计价表
工程名称：交通信控系统维修-新做 |  |  |  | 标段：准格尔旗大路新区交通信控系统维修及部分路口新建信号灯及抓拍项目 |  |  |  | 第 68 页 共 107 页
序号 | 项目编码 | 项目名称 | 项目特征描述 |  | 计量单位 | 工程量 | 金额（元）
[7 empty] | 综合单价 |  | 合价 | 其中
暂估价
112 | 040205014031 | 箭头信号灯 | 由红黄绿三个箭头灯组成，外型尺寸为 640×1540mm，发光单元尺寸不小于Φ365mm；LED 色度性能：红、黄、绿三种颜色符合国标应符合 GB14887-2011《道路交通信号灯》1 级 1 类要求；单只 LED 发光强度红、黄色不得小于 3cd；绿色不得小于 6cd；光强：应符合GB14887-2011《道路交通信号灯》对宽角度信号灯的光强标准；工作电压：AC 85-265V 50Hz/60Hz；在工作电压下，通过每只 LED 的电流应符合 LED 厂商要求的正常工作电流范围；LED 灯珠颗数：红色=204pcs，黄色=204pcs，绿色=204pcs；功率：红色≤18.3w，黄色≤19.2w，绿色≤17.5w；功率因数：红色≥0.98，黄色≥0.97，绿色≥0.91；信号灯发光单元的启动响应时间不大于 100ms，关闭响应时间不大于 100ms；外壳防护等级不低于 IP53,发光单元防护等级不得低于 IP65；信号灯启动瞬间电流＜2A；接地端子与可触及金属件之间电阻＜0.5Ω ；工作温度： -40℃~+80℃；工作湿热度：温度 40℃±1℃，湿度93%~97%rh；自动降光功能：通过调幅或者调相方式降低信号灯供电电压，在100V-150V 电压有效范围内，信号灯应能正常工作. |  | 组 | 4
本页小计
注：为计取规费等的使用，可在表中增设其中：“定额人工费”
表—08
分部分项工程和单价措施项目清单与计价表
工程名称：交通信控系统维修-新做 |  |  |  | 标段：准格尔旗大路新区交通信控系统维修及部分路口新建信号灯及抓拍项目 |  |  |  | 第 69 页 共 107 页
序号 | 项目编码 | 项目名称 | 项目特征描述 |  | 计量单位 | 工程量 | 金额（元）
[7 empty] | 综合单价 |  | 合价 | 其中
暂估价
113 | 040205014032 | 非机动车车道灯 | 400LED非机动车信号灯 FJ300-3-1S FJ300-3-1L FJ400-3-1S FJ400-3-1L 红黄绿非机动车分屏显示，一屏一色 |  | 组 | 2
114 | 040801010007 | 机动车倒计时 | 色度:红色（620-625）绿色（504-508）黄色（590-595） 工作电源：187V-253V 50HZ 光源使用寿命：≥50000小时 相对湿度：不大于95% 环境温度：-40℃~+70℃ 防护等级：IP54 尺寸规格：820*600*100mm |  | 组 | 2
115 | 040205014101 | 人行灯灯盘 | RX300-3-1S静态红人 RX300-3-6S动态绿人 |  | 个 | 8
116 | 040205016036 | 信号灯控制电缆 | GB：RVV12*1mm²，国标保险电压450/750 |  | m | 500
117 | 040205016037 | 信号灯控制电缆 | GB：RVV5*1mm²，国标保险电压450/750 |  | m | 550
118 | 040205016038 | 信号机电源线 | GB：KVV3*6mm²，国标保险电压450/750 |  | m | 50
119 | 040205002007 | PE穿线管 | 1.材料品种:PE管 2.规格:φ50 |  | m | 132
120 | 040501012003 | 拉管 | 1.土壤类别:一、二类 2.工作方式:拉管 3.管道材质及规格:PE管 3* φ110 |  | m | 50
121 | 040501010003 | 工作坑 | 1.土壤类别:一、二类 2.工作坑平面尺寸及深度:深1.1m |  | 座 | 3
分部小计
准格尔街与大学路
闯红灯抓怕
本页小计
注：为计取规费等的使用，可在表中增设其中：“定额人工费”
表—08
分部分项工程和单价措施项目清单与计价表
工程名称：交通信控系统维修-新做 |  |  |  | 标段：准格尔旗大路新区交通信控系统维修及部分路口新建信号灯及抓拍项目 |  |  |  | 第 70 页 共 107 页
序号 | 项目编码 | 项目名称 | 项目特征描述 |  | 计量单位 | 工程量 | 金额（元）
[7 empty] | 综合单价 |  | 合价 | 其中
暂估价
122 | 040805003008 | 补光灯 | 光源类型：16颗原装大功率LED 发光角度10° 覆盖范围：单车道环境补光灯 最佳补光范围16米～25米 触发方式： 4V~6V电平量触发（高电平有效）（可选配开关量触发） 触发信号：频率15~250HZ，占空比1%~39%，响应时间小于20US 外壳材质金属铝 一般规范 工作温度：温度-30℃~70℃ 电源：220VAC±10% 工作湿度：湿度5%~95%@40℃，无凝结 功耗：35W MAX 防护等级：IP66 重量：2.74KG |  | 台 | 5
123 | 040205016015 | 光纤 | GB:8芯 |  | m | 300
本页小计
注：为计取规费等的使用，可在表中增设其中：“定额人工费”
表—08
分部分项工程和单价措施项目清单与计价表
工程名称：交通信控系统维修-新做 |  |  |  | 标段：准格尔旗大路新区交通信控系统维修及部分路口新建信号灯及抓拍项目 |  |  |  | 第 71 页 共 107 页
序号 | 项目编码 | 项目名称 | 项目特征描述 |  | 计量单位 | 工程量 | 金额（元）
[7 empty] | 综合单价 |  | 合价 | 其中
暂估价
124 | 040205020006 | 900万电警抓拍单元 | 电警抓拍单元由防护罩组件及高清智能摄像机组成，抓拍单元防护罩前面板具有防尘、防水功能，单元内置LED暖光灯，单元支持网络防雷、 防浪涌，宽温宽压等； 内置摄像机采用1英寸高帧率全局曝光CMOS传感器，分辨率可达4096 × 2160，帧率高达25帧，具有清晰度高、照度低、帧率高、色 彩还原度好等特点； 视频采用H.265、H.264或MJPEG编码，低延时，低码率，压缩比高，处理灵活；支持LED频闪灯同步补光；支持机动车辆、非机动 车、行人抓拍； 支持车牌、车型、车身颜色（环境光有要求）、车标、子品牌等信息识别功能，支持压线、逆行、闯红灯、不按导向行驶等违法检测功能； 红绿灯信号检测方式支持：IO信号，红绿灯检测器，视频检测； 支持远程数据上传，GB/T 28181-2016视频联网标准、GA/T 1400视图库标准、FTP协议，可将抓拍的图片上传给终端服务器、F TP服务器或者后端平台； 可支持TF插卡本地存储，可支持至256G，抓拍图片可断网续传； 基础功能 视频分辨率：4096(H) × 2160(V)；帧率：25fps；图像控制：曝光速度、AGC控制、白平衡方式控 |  | 台 | 2
本页小计
注：为计取规费等的使用，可在表中增设其中：“定额人工费”
表—08
分部分项工程和单价措施项目清单与计价表
工程名称：交通信控系统维修-新做 |  |  |  | 标段：准格尔旗大路新区交通信控系统维修及部分路口新建信号灯及抓拍项目 |  |  |  | 第 72 页 共 107 页
序号 | 项目编码 | 项目名称 | 项目特征描述 |  | 计量单位 | 工程量 | 金额（元）
[7 empty] | 综合单价 |  | 合价 | 其中
暂估价
本页小计
制等； 压缩输出码率：32 Kbps~16 Mbps；镜头规格：16mm；抓拍图片分辨率：4096(H) × 2160(V) 视频压缩标准：H.264, H.265, MJPEG；抓拍图片格式：JPEG；存储功能：TF, USB；光圈类型：手动光圈 多码流：支持3码流： 主码流：4096*2160（默认）；子码流：1920*1080P（默认）；三码流：704*576（默认） 传感器类型：1” Global shutter CMOS 支持协议：ISAPI，GB/T 28181-2016视频联网标准，GA/T 1400视图库标准FTP协议等接口 同步输入：SYNC信号灯电源同步输入 触发输出：7路F+/F-输出接口，可作为补光灯同步输出控制 触发输入：1个触发/报警输入 通讯接口：3个RS-485接口，1个RS-232接口；2个RJ45 10M/100M/1000M自适应以太网口 智能功能 机动车：车牌识别：民用车牌，警用车牌，2012式车牌，新能源车牌； 车身颜色识别：白、灰、黄、红、紫、绿、蓝、棕、黑； 车型识别：大客车、中型客车、大货车、小货车、面包车、皮卡、轿车、SUV/MPV、二轮车、三轮车；车辆品牌：子品牌识别
本页小计
注：为计取规费等的使用，可在表中增设其中：“定额人工费”
表—08
分部分项工程和单价措施项目清单与计价表
工程名称：交通信控系统维修-新做 |  |  |  | 标段：准格尔旗大路新区交通信控系统维修及部分路口新建信号灯及抓拍项目 |  |  |  | 第 73 页 共 107 页
序号 | 项目编码 | 项目名称 | 项目特征描述 |  | 计量单位 | 工程量 | 金额（元）
[7 empty] | 综合单价 |  | 合价 | 其中
暂估价
违章检测：压线、逆行、闯红灯、不按导向行驶、违法变道、路口停车、绿灯停车、违章掉头、左转不让直行、右转不让左转、掉头不让直行、 大弯小转、机占非、闯禁令（禁左、禁右、禁止大车、禁摩托车）、不礼让行人、闯绿灯、加塞、未戴头盔、占用机动车道等违法行为 一般规范 工作温度：-30℃~70℃；电源：100 VAC～240 VAC；频率：48 Hz～52 Hz 整体组成：防尘、防水面板，内置LED补光灯，摄像机，IP54单元防护罩，电源适配器（AC220转DC12） 工作湿度：5%~95%@40℃，无凝结；尺寸：180 mm (W) × 152.7 mm (H) × 636 mm (D) 功耗：Max. 20 W；重量：5.2 ± 0.5 kg
本页小计
注：为计取规费等的使用，可在表中增设其中：“定额人工费”
表—08
分部分项工程和单价措施项目清单与计价表
工程名称：交通信控系统维修-新做 |  |  |  | 标段：准格尔旗大路新区交通信控系统维修及部分路口新建信号灯及抓拍项目 |  |  |  | 第 74 页 共 107 页
序号 | 项目编码 | 项目名称 | 项目特征描述 |  | 计量单位 | 工程量 | 金额（元）
[7 empty] | 综合单价 |  | 合价 | 其中
暂估价
125 | 080901002008 | 终端服务设备 | 【主推】【4G】【12路IPC接入】【新国标电警】【4T硬盘】 软件功能 支持12路H.265、H.264编码混合自适应接入； 支持SDK、RTSP、ONVIF和GB28181添加相机通道； 支持图片存储展示，包括车辆卡口、违法、人脸、人体以及其他事件结构化图片数据; 支持视频预览、录像和回放，可配置录像计划，录像和图片存储空间可配置； 支持本地浏览器查询数据，可设置多种筛选条件；查询结果可关联对应事件短录像； 支持新国标电警应用，有反向卡口需要图片六合一时，最大支持6个电警相机六合一； 支持区间测速、区间限停和区间变道功能； 支持多个相机抓拍数据匹配合成，三种匹配策略可选； 支持多种字符叠加、图片合成模式； 支持车牌黑白名单布防比对，黑白名单是否上传平台可配； 支持双网隔离应用，可向两个隔离网络分别上传图片和视频数据； 支持LED屏（默认交通诱导屏和出入口LED显示屏），音柱对接发布，发布条件和内容可自定义； 硬件规格 网络接口：2个10/100/1000M自适应以太网接口，双网卡，物理隔 |  | 台 | 1
本页小计
注：为计取规费等的使用，可在表中增设其中：“定额人工费”
表—08
分部分项工程和单价措施项目清单与计价表
工程名称：交通信控系统维修-新做 |  |  |  | 标段：准格尔旗大路新区交通信控系统维修及部分路口新建信号灯及抓拍项目 |  |  |  | 第 75 页 共 107 页
序号 | 项目编码 | 项目名称 | 项目特征描述 |  | 计量单位 | 工程量 | 金额（元）
[7 empty] | 综合单价 |  | 合价 | 其中
暂估价
离；具备16个1000M以太网接口；具备2个光口（SFP）； 硬盘接口：4个SATA接口 音频接口：1个音频输入接口、1个音频输出接口； IO报警接口：2路报警输入接口、2路报警输出接口； 指示灯：电源/报警/硬盘/就绪，共4个状态指示灯； 其他接口：2个RS-232接口、2个RS-485接口、1个USB3.0接口； 尺寸：370mm（宽）×273mm（深）×102.5mm（高），自带挂耳，可机架式安装； 重量(不含硬盘）：≤5.1kg； 运行功耗：≤50W； 工作温度-40℃～70℃、工作湿度10%～90%，无风扇设计，适合多种场景下应用；
126 | 030501010011 | 工业级光纤收发器 | 1.工业级以太网收发器，国内知名品牌，具有自主知识产权；2.整机支持全线速转发，交换容量≥56G,包转发速率≥3.57Mpps;3.导轨式安装，支持2路100/1000M自适应SFP光接口（本次配置1只千兆、单模双纤、15KM光模块），4个100/1000M自适应以太网电口，自诊断特性和自动MDI/MDIX连接，满足业务接入使用；4.AC220V供电，严禁采用外置适配器方案；5.支持web、SNMP、TELNET、0ONSOLE等多种管理方 式，6.具有端口环路检测功能，却避误操作造成的广播风暴产生 |  | 对 | 4
本页小计
注：为计取规费等的使用，可在表中增设其中：“定额人工费”
表—08
分部分项工程和单价措施项目清单与计价表
工程名称：交通信控系统维修-新做 |  |  |  | 标段：准格尔旗大路新区交通信控系统维修及部分路口新建信号灯及抓拍项目 |  |  |  | 第 76 页 共 107 页
序号 | 项目编码 | 项目名称 | 项目特征描述 |  | 计量单位 | 工程量 | 金额（元）
[7 empty] | 综合单价 |  | 合价 | 其中
暂估价
分部小计
信号灯
127 | 040205015016 | 信号机 | 44路输出，9个计划放行方案，每个计划方案支持24个时段输出，每个时段支持16个相位放行，99个放行方案 一周内可以按不同的计划方案放行，50个特殊日期，特殊日期可以执行另一种计划方案 运行模式分为:定周期、行人触模、时间绿波、关灯、黄闪、全红和感应检测放行几种模式 KGPS校时 手动遥控 输入冲突检测 工作日志输出 支持16组通讯式倒计时，通讯式倒计时协议可选，可达GB2004，GB2014，西门子、莱斯、海信 支持脉冲式倒计时输出，脉冲时间、脉冲宽度可设置 灯组输出组合可以任意设置，无需按固定的灯组输出接线，驱动输出或是线路有问题时可以用其它任意输出替代原输出 界面可以实时显示路口各灯组倒计时的输出情况 可以远程控制路口的灯组输出，方便路口紧急放行 参数设置可以远程控设置 具有RJ45、RS485和RS232接口 灯序运行为 主灯组:绿->绿闪(时间可调至0) ->黄->红->红闪(时间可调至0) 行人灯组:绿->绿闪(时间可调至0) ->红->红闪(时间可调至0) |  | 台 | 1
本页小计
注：为计取规费等的使用，可在表中增设其中：“定额人工费”
表—08
分部分项工程和单价措施项目清单与计价表
工程名称：交通信控系统维修-新做 |  |  |  | 标段：准格尔旗大路新区交通信控系统维修及部分路口新建信号灯及抓拍项目 |  |  |  | 第 77 页 共 107 页
序号 | 项目编码 | 项目名称 | 项目特征描述 |  | 计量单位 | 工程量 | 金额（元）
[7 empty] | 综合单价 |  | 合价 | 其中
暂估价
128 | 040205014040 | 人行横道信号灯 | 总高3.5米一体化人行横道灯 底法兰550*600mm;4-φ24*50壁厚10mm 1.2的蒙版302GB红人绿人 |  | 组 | 2
129 | 040205014102 | 人行灯灯盘 | RX300-3-1S静态红人 RX300-3-6S动态绿人 |  | 个 | 2
本页小计
注：为计取规费等的使用，可在表中增设其中：“定额人工费”
表—08
分部分项工程和单价措施项目清单与计价表
工程名称：交通信控系统维修-新做 |  |  |  | 标段：准格尔旗大路新区交通信控系统维修及部分路口新建信号灯及抓拍项目 |  |  |  | 第 78 页 共 107 页
序号 | 项目编码 | 项目名称 | 项目特征描述 |  | 计量单位 | 工程量 | 金额（元）
[7 empty] | 综合单价 |  | 合价 | 其中
暂估价
130 | 040205014036 | 箭头信号灯 | 由红黄绿三个箭头灯组成，外型尺寸为 640×1540mm，发光单元尺寸不小于Φ365mm；LED 色度性能：红、黄、绿三种颜色符合国标应符合 GB14887-2011《道路交通信号灯》1 级 1 类要求；单只 LED 发光强度红、黄色不得小于 3cd；绿色不得小于 6cd；光强：应符合GB14887-2011《道路交通信号灯》对宽角度信号灯的光强标准；工作电压：AC 85-265V 50Hz/60Hz；在工作电压下，通过每只 LED 的电流应符合 LED 厂商要求的正常工作电流范围；LED 灯珠颗数：红色=204pcs，黄色=204pcs，绿色=204pcs；功率：红色≤18.3w，黄色≤19.2w，绿色≤17.5w；功率因数：红色≥0.98，黄色≥0.97，绿色≥0.91；信号灯发光单元的启动响应时间不大于 100ms，关闭响应时间不大于 100ms；外壳防护等级不低于 IP53,发光单元防护等级不得低于 IP65；信号灯启动瞬间电流＜2A；接地端子与可触及金属件之间电阻＜0.5Ω ；工作温度： -40℃~+80℃；工作湿热度：温度 40℃±1℃，湿度93%~97%rh；自动降光功能：通过调幅或者调相方式降低信号灯供电电压，在100V-150V 电压有效范围内，信号灯应能正常工作. |  | 组 | 4
本页小计
注：为计取规费等的使用，可在表中增设其中：“定额人工费”
表—08
分部分项工程和单价措施项目清单与计价表
工程名称：交通信控系统维修-新做 |  |  |  | 标段：准格尔旗大路新区交通信控系统维修及部分路口新建信号灯及抓拍项目 |  |  |  | 第 79 页 共 107 页
序号 | 项目编码 | 项目名称 | 项目特征描述 |  | 计量单位 | 工程量 | 金额（元）
[7 empty] | 综合单价 |  | 合价 | 其中
暂估价
131 | 040205014037 | 非机动车车道灯 | 400LED非机动车信号灯 FJ300-3-1S FJ300-3-1L FJ400-3-1S FJ400-3-1L 红黄绿非机动车分屏显示，一屏一色 |  | 组 | 2
132 | 040801010008 | 机动车倒计时 | 色度:红色（620-625）绿色（504-508）黄色（590-595） 工作电源：187V-253V 50HZ 光源使用寿命：≥50000小时 相对湿度：不大于95% 环境温度：-40℃~+70℃ 防护等级：IP54 尺寸规格：820*600*100mm |  | 组 | 2
133 | 040205016039 | 信号灯控制电缆 | GB：RVV12*1mm²，国标保险电压450/750 |  | m | 300
134 | 040205016016 | 信号灯控制电缆 | GB：RVV5*1mm²，国标保险电压450/750 |  | m | 300
135 | 040205002008 | PE穿线管 | 1.材料品种:PE管 2.规格:φ50 |  | m | 65
分部小计
准格尔东街与和邦东路
闯红灯抓怕
本页小计
注：为计取规费等的使用，可在表中增设其中：“定额人工费”
表—08
分部分项工程和单价措施项目清单与计价表
工程名称：交通信控系统维修-新做 |  |  |  | 标段：准格尔旗大路新区交通信控系统维修及部分路口新建信号灯及抓拍项目 |  |  |  | 第 80 页 共 107 页
序号 | 项目编码 | 项目名称 | 项目特征描述 |  | 计量单位 | 工程量 | 金额（元）
[7 empty] | 综合单价 |  | 合价 | 其中
暂估价
136 | 040805003009 | 补光灯 | 光源类型：16颗原装大功率LED 发光角度10° 覆盖范围：单车道环境补光灯 最佳补光范围16米～25米 触发方式： 4V~6V电平量触发（高电平有效）（可选配开关量触发） 触发信号：频率15~250HZ，占空比1%~39%，响应时间小于20US 外壳材质金属铝 一般规范 工作温度：温度-30℃~70℃ 电源：220VAC±10% 工作湿度：湿度5%~95%@40℃，无凝结 功耗：35W MAX 防护等级：IP66 重量：2.74KG |  | 台 | 6
137 | 040205015009 | 背包箱 | 500*600 |  | 个 | 1
138 | 040205016017 | 光纤 | GB:8芯 |  | m | 720
本页小计
注：为计取规费等的使用，可在表中增设其中：“定额人工费”
表—08
分部分项工程和单价措施项目清单与计价表
工程名称：交通信控系统维修-新做 |  |  |  | 标段：准格尔旗大路新区交通信控系统维修及部分路口新建信号灯及抓拍项目 |  |  |  | 第 81 页 共 107 页
序号 | 项目编码 | 项目名称 | 项目特征描述 |  | 计量单位 | 工程量 | 金额（元）
[7 empty] | 综合单价 |  | 合价 | 其中
暂估价
139 | 040205020007 | 900万电警抓拍单元 | 电警抓拍单元由防护罩组件及高清智能摄像机组成，抓拍单元防护罩前面板具有防尘、防水功能，单元内置LED暖光灯，单元支持网络防雷、 防浪涌，宽温宽压等； 内置摄像机采用1英寸高帧率全局曝光CMOS传感器，分辨率可达4096 × 2160，帧率高达25帧，具有清晰度高、照度低、帧率高、色 彩还原度好等特点； 视频采用H.265、H.264或MJPEG编码，低延时，低码率，压缩比高，处理灵活；支持LED频闪灯同步补光；支持机动车辆、非机动 车、行人抓拍； 支持车牌、车型、车身颜色（环境光有要求）、车标、子品牌等信息识别功能，支持压线、逆行、闯红灯、不按导向行驶等违法检测功能； 红绿灯信号检测方式支持：IO信号，红绿灯检测器，视频检测； 支持远程数据上传，GB/T 28181-2016视频联网标准、GA/T 1400视图库标准、FTP协议，可将抓拍的图片上传给终端服务器、F TP服务器或者后端平台； 可支持TF插卡本地存储，可支持至256G，抓拍图片可断网续传； 基础功能 视频分辨率：4096(H) × 2160(V)；帧率：25fps；图像控制：曝光速度、AGC控制、白平衡方式控 |  | 台 | 1
本页小计
注：为计取规费等的使用，可在表中增设其中：“定额人工费”
表—08
分部分项工程和单价措施项目清单与计价表
工程名称：交通信控系统维修-新做 |  |  |  | 标段：准格尔旗大路新区交通信控系统维修及部分路口新建信号灯及抓拍项目 |  |  |  | 第 82 页 共 107 页
序号 | 项目编码 | 项目名称 | 项目特征描述 |  | 计量单位 | 工程量 | 金额（元）
[7 empty] | 综合单价 |  | 合价 | 其中
暂估价
本页小计
制等； 压缩输出码率：32 Kbps~16 Mbps；镜头规格：16mm；抓拍图片分辨率：4096(H) × 2160(V) 视频压缩标准：H.264, H.265, MJPEG；抓拍图片格式：JPEG；存储功能：TF, USB；光圈类型：手动光圈 多码流：支持3码流： 主码流：4096*2160（默认）；子码流：1920*1080P（默认）；三码流：704*576（默认） 传感器类型：1” Global shutter CMOS 支持协议：ISAPI，GB/T 28181-2016视频联网标准，GA/T 1400视图库标准FTP协议等接口 同步输入：SYNC信号灯电源同步输入 触发输出：7路F+/F-输出接口，可作为补光灯同步输出控制 触发输入：1个触发/报警输入 通讯接口：3个RS-485接口，1个RS-232接口；2个RJ45 10M/100M/1000M自适应以太网口 智能功能 机动车：车牌识别：民用车牌，警用车牌，2012式车牌，新能源车牌； 车身颜色识别：白、灰、黄、红、紫、绿、蓝、棕、黑； 车型识别：大客车、中型客车、大货车、小货车、面包车、皮卡、轿车、SUV/MPV、二轮车、三轮车；车辆品牌：子品牌识别
本页小计
注：为计取规费等的使用，可在表中增设其中：“定额人工费”
表—08
分部分项工程和单价措施项目清单与计价表
工程名称：交通信控系统维修-新做 |  |  |  | 标段：准格尔旗大路新区交通信控系统维修及部分路口新建信号灯及抓拍项目 |  |  |  | 第 83 页 共 107 页
序号 | 项目编码 | 项目名称 | 项目特征描述 |  | 计量单位 | 工程量 | 金额（元）
[7 empty] | 综合单价 |  | 合价 | 其中
暂估价
违章检测：压线、逆行、闯红灯、不按导向行驶、违法变道、路口停车、绿灯停车、违章掉头、左转不让直行、右转不让左转、掉头不让直行、 大弯小转、机占非、闯禁令（禁左、禁右、禁止大车、禁摩托车）、不礼让行人、闯绿灯、加塞、未戴头盔、占用机动车道等违法行为 一般规范 工作温度：-30℃~70℃；电源：100 VAC～240 VAC；频率：48 Hz～52 Hz 整体组成：防尘、防水面板，内置LED补光灯，摄像机，IP54单元防护罩，电源适配器（AC220转DC12） 工作湿度：5%~95%@40℃，无凝结；尺寸：180 mm (W) × 152.7 mm (H) × 636 mm (D) 功耗：Max. 20 W；重量：5.2 ± 0.5 kg
本页小计
注：为计取规费等的使用，可在表中增设其中：“定额人工费”
表—08
分部分项工程和单价措施项目清单与计价表
工程名称：交通信控系统维修-新做 |  |  |  | 标段：准格尔旗大路新区交通信控系统维修及部分路口新建信号灯及抓拍项目 |  |  |  | 第 84 页 共 107 页
序号 | 项目编码 | 项目名称 | 项目特征描述 |  | 计量单位 | 工程量 | 金额（元）
[7 empty] | 综合单价 |  | 合价 | 其中
暂估价
140 | 080901002009 | 终端服务设备 | 【主推】【4G】【12路IPC接入】【新国标电警】【4T硬盘】 软件功能 支持12路H.265、H.264编码混合自适应接入； 支持SDK、RTSP、ONVIF和GB28181添加相机通道； 支持图片存储展示，包括车辆卡口、违法、人脸、人体以及其他事件结构化图片数据; 支持视频预览、录像和回放，可配置录像计划，录像和图片存储空间可配置； 支持本地浏览器查询数据，可设置多种筛选条件；查询结果可关联对应事件短录像； 支持新国标电警应用，有反向卡口需要图片六合一时，最大支持6个电警相机六合一； 支持区间测速、区间限停和区间变道功能； 支持多个相机抓拍数据匹配合成，三种匹配策略可选； 支持多种字符叠加、图片合成模式； 支持车牌黑白名单布防比对，黑白名单是否上传平台可配； 支持双网隔离应用，可向两个隔离网络分别上传图片和视频数据； 支持LED屏（默认交通诱导屏和出入口LED显示屏），音柱对接发布，发布条件和内容可自定义； 硬件规格 网络接口：2个10/100/1000M自适应以太网接口，双网卡，物理隔 |  | 台 | 1
本页小计
注：为计取规费等的使用，可在表中增设其中：“定额人工费”
表—08
分部分项工程和单价措施项目清单与计价表
工程名称：交通信控系统维修-新做 |  |  |  | 标段：准格尔旗大路新区交通信控系统维修及部分路口新建信号灯及抓拍项目 |  |  |  | 第 85 页 共 107 页
序号 | 项目编码 | 项目名称 | 项目特征描述 |  | 计量单位 | 工程量 | 金额（元）
[7 empty] | 综合单价 |  | 合价 | 其中
暂估价
离；具备16个1000M以太网接口；具备2个光口（SFP）； 硬盘接口：4个SATA接口 音频接口：1个音频输入接口、1个音频输出接口； IO报警接口：2路报警输入接口、2路报警输出接口； 指示灯：电源/报警/硬盘/就绪，共4个状态指示灯； 其他接口：2个RS-232接口、2个RS-485接口、1个USB3.0接口； 尺寸：370mm（宽）×273mm（深）×102.5mm（高），自带挂耳，可机架式安装； 重量(不含硬盘）：≤5.1kg； 运行功耗：≤50W； 工作温度-40℃～70℃、工作湿度10%～90%，无风扇设计，适合多种场景下应用；
141 | 030501010012 | 工业级光纤收发器 | 1.工业级以太网收发器，国内知名品牌，具有自主知识产权；2.整机支持全线速转发，交换容量≥56G,包转发速率≥3.57Mpps;3.导轨式安装，支持2路100/1000M自适应SFP光接口（本次配置1只千兆、单模双纤、15KM光模块），4个100/1000M自适应以太网电口，自诊断特性和自动MDI/MDIX连接，满足业务接入使用；4.AC220V供电，严禁采用外置适配器方案；5.支持web、SNMP、TELNET、0ONSOLE等多种管理方 式，6.具有端口环路检测功能，却避误操作造成的广播风暴产生 |  | 对 | 4
本页小计
注：为计取规费等的使用，可在表中增设其中：“定额人工费”
表—08
分部分项工程和单价措施项目清单与计价表
工程名称：交通信控系统维修-新做 |  |  |  | 标段：准格尔旗大路新区交通信控系统维修及部分路口新建信号灯及抓拍项目 |  |  |  | 第 86 页 共 107 页
序号 | 项目编码 | 项目名称 | 项目特征描述 |  | 计量单位 | 工程量 | 金额（元）
[7 empty] | 综合单价 |  | 合价 | 其中
暂估价
分部小计
信号灯
142 | 040205014045 | 人行横道信号灯 | 总高3.5米一体化人行横道灯 底法兰550*600mm;4-φ24*50壁厚10mm 1.2的蒙版302GB红人绿人 |  | 组 | 4
本页小计
注：为计取规费等的使用，可在表中增设其中：“定额人工费”
表—08
分部分项工程和单价措施项目清单与计价表
工程名称：交通信控系统维修-新做 |  |  |  | 标段：准格尔旗大路新区交通信控系统维修及部分路口新建信号灯及抓拍项目 |  |  |  | 第 87 页 共 107 页
序号 | 项目编码 | 项目名称 | 项目特征描述 |  | 计量单位 | 工程量 | 金额（元）
[7 empty] | 综合单价 |  | 合价 | 其中
暂估价
143 | 040205014041 | 箭头信号灯 | 由红黄绿三个箭头灯组成，外型尺寸为 640×1540mm，发光单元尺寸不小于Φ365mm；LED 色度性能：红、黄、绿三种颜色符合国标应符合 GB14887-2011《道路交通信号灯》1 级 1 类要求；单只 LED 发光强度红、黄色不得小于 3cd；绿色不得小于 6cd；光强：应符合GB14887-2011《道路交通信号灯》对宽角度信号灯的光强标准；工作电压：AC 85-265V 50Hz/60Hz；在工作电压下，通过每只 LED 的电流应符合 LED 厂商要求的正常工作电流范围；LED 灯珠颗数：红色=204pcs，黄色=204pcs，绿色=204pcs；功率：红色≤18.3w，黄色≤19.2w，绿色≤17.5w；功率因数：红色≥0.98，黄色≥0.97，绿色≥0.91；信号灯发光单元的启动响应时间不大于 100ms，关闭响应时间不大于 100ms；外壳防护等级不低于 IP53,发光单元防护等级不得低于 IP65；信号灯启动瞬间电流＜2A；接地端子与可触及金属件之间电阻＜0.5Ω ；工作温度： -40℃~+80℃；工作湿热度：温度 40℃±1℃，湿度93%~97%rh；自动降光功能：通过调幅或者调相方式降低信号灯供电电压，在100V-150V 电压有效范围内，信号灯应能正常工作. |  | 组 | 4
本页小计
注：为计取规费等的使用，可在表中增设其中：“定额人工费”
表—08
分部分项工程和单价措施项目清单与计价表
工程名称：交通信控系统维修-新做 |  |  |  | 标段：准格尔旗大路新区交通信控系统维修及部分路口新建信号灯及抓拍项目 |  |  |  | 第 88 页 共 107 页
序号 | 项目编码 | 项目名称 | 项目特征描述 |  | 计量单位 | 工程量 | 金额（元）
[7 empty] | 综合单价 |  | 合价 | 其中
暂估价
144 | 040205014042 | 非机动车车道灯 | 400LED非机动车信号灯 FJ300-3-1S FJ300-3-1L FJ400-3-1S FJ400-3-1L 红黄绿非机动车分屏显示，一屏一色 |  | 组 | 2
145 | 040801010009 | 机动车倒计时 | 色度:红色（620-625）绿色（504-508）黄色（590-595） 工作电源：187V-253V 50HZ 光源使用寿命：≥50000小时 相对湿度：不大于95% 环境温度：-40℃~+70℃ 防护等级：IP54 尺寸规格：820*600*100mm |  | 组 | 2
146 | 040205016040 | 信号灯控制电缆 | GB：RVV12*1mm²，国标保险电压450/750 |  | m | 400
147 | 040205016041 | 信号灯控制电缆 | GB：RVV5*1mm²，国标保险电压450/750 |  | m | 92
148 | 040205016042 | 信号机电源线 | GB：KVV3*6mm²，国标保险电压450/750 |  | m | 220
149 | 040205002009 | PE穿线管 | 1.材料品种:PE管 2.规格:φ50 |  | m | 80
分部小计
沙圪堵西街与汉青路
信号灯
150 | 040205014075 | 人行横道信号灯 | 总高3.5米一体化人行横道灯 底法兰550*600mm;4-φ24*50壁厚10mm 1.2的蒙版302GB红人绿人 |  | 组 | 1
本页小计
注：为计取规费等的使用，可在表中增设其中：“定额人工费”
表—08
分部分项工程和单价措施项目清单与计价表
工程名称：交通信控系统维修-新做 |  |  |  | 标段：准格尔旗大路新区交通信控系统维修及部分路口新建信号灯及抓拍项目 |  |  |  | 第 89 页 共 107 页
序号 | 项目编码 | 项目名称 | 项目特征描述 |  | 计量单位 | 工程量 | 金额（元）
[7 empty] | 综合单价 |  | 合价 | 其中
暂估价
151 | 040205014071 | 箭头信号灯 | 由红黄绿三个箭头灯组成，外型尺寸为 640×1540mm，发光单元尺寸不小于Φ365mm；LED 色度性能：红、黄、绿三种颜色符合国标应符合 GB14887-2011《道路交通信号灯》1 级 1 类要求；单只 LED 发光强度红、黄色不得小于 3cd；绿色不得小于 6cd；光强：应符合GB14887-2011《道路交通信号灯》对宽角度信号灯的光强标准；工作电压：AC 85-265V 50Hz/60Hz；在工作电压下，通过每只 LED 的电流应符合 LED 厂商要求的正常工作电流范围；LED 灯珠颗数：红色=204pcs，黄色=204pcs，绿色=204pcs；功率：红色≤18.3w，黄色≤19.2w，绿色≤17.5w；功率因数：红色≥0.98，黄色≥0.97，绿色≥0.91；信号灯发光单元的启动响应时间不大于 100ms，关闭响应时间不大于 100ms；外壳防护等级不低于 IP53,发光单元防护等级不得低于 IP65；信号灯启动瞬间电流＜2A；接地端子与可触及金属件之间电阻＜0.5Ω ；工作温度： -40℃~+80℃；工作湿热度：温度 40℃±1℃，湿度93%~97%rh；自动降光功能：通过调幅或者调相方式降低信号灯供电电压，在100V-150V 电压有效范围内，信号灯应能正常工作. |  | 组 | 2
本页小计
注：为计取规费等的使用，可在表中增设其中：“定额人工费”
表—08
分部分项工程和单价措施项目清单与计价表
工程名称：交通信控系统维修-新做 |  |  |  | 标段：准格尔旗大路新区交通信控系统维修及部分路口新建信号灯及抓拍项目 |  |  |  | 第 90 页 共 107 页
序号 | 项目编码 | 项目名称 | 项目特征描述 |  | 计量单位 | 工程量 | 金额（元）
[7 empty] | 综合单价 |  | 合价 | 其中
暂估价
152 | 040205014072 | 非机动车车道灯 | 400LED非机动车信号灯 FJ300-3-1S FJ300-3-1L FJ400-3-1S FJ400-3-1L 红黄绿非机动车分屏显示，一屏一色 |  | 组 | 2
153 | 040801010015 | 机动车倒计时 | 色度:红色（620-625）绿色（504-508）黄色（590-595） 工作电源：187V-253V 50HZ 光源使用寿命：≥50000小时 相对湿度：不大于95% 环境温度：-40℃~+70℃ 防护等级：IP54 尺寸规格：820*600*100mm |  | 组 | 3
154 | 040205014103 | 人行灯灯盘 | RX300-3-1S静态红人 RX300-3-6S动态绿人 |  | 个 | 4
155 | 040205016025 | 信号灯控制电缆 | GB：RVV5*1mm²，国标保险电压450/750 |  | m | 100
156 | 040205002015 | PE穿线管 | 1.材料品种:PE管 2.规格:φ50 |  | m | 20
分部小计
准格尔西街与胜州北路
信号灯
157 | 040205002014 | PE穿线管 | 1.材料品种:PE管 2.规格:φ50 |  | m | 70
158 | 040205016043 | 信号灯控制电缆 | GB：RVV12*1mm²，国标保险电压450/750 |  | m | 70
159 | 040205016024 | 信号灯控制电缆 | GB：RVV5*1mm²，国标保险电压450/750 |  | m | 70
分部小计
准格尔西街与汉青路
信号灯
本页小计
注：为计取规费等的使用，可在表中增设其中：“定额人工费”
表—08
分部分项工程和单价措施项目清单与计价表
工程名称：交通信控系统维修-新做 |  |  |  | 标段：准格尔旗大路新区交通信控系统维修及部分路口新建信号灯及抓拍项目 |  |  |  | 第 91 页 共 107 页
序号 | 项目编码 | 项目名称 | 项目特征描述 |  | 计量单位 | 工程量 | 金额（元）
[7 empty] | 综合单价 |  | 合价 | 其中
暂估价
160 | 040205015017 | 信号机 | 44路输出，9个计划放行方案，每个计划方案支持24个时段输出，每个时段支持16个相位放行，99个放行方案 一周内可以按不同的计划方案放行，50个特殊日期，特殊日期可以执行另一种计划方案 运行模式分为:定周期、行人触模、时间绿波、关灯、黄闪、全红和感应检测放行几种模式 KGPS校时 手动遥控 输入冲突检测 工作日志输出 支持16组通讯式倒计时，通讯式倒计时协议可选，可达GB2004，GB2014，西门子、莱斯、海信 支持脉冲式倒计时输出，脉冲时间、脉冲宽度可设置 灯组输出组合可以任意设置，无需按固定的灯组输出接线，驱动输出或是线路有问题时可以用其它任意输出替代原输出 界面可以实时显示路口各灯组倒计时的输出情况 可以远程控制路口的灯组输出，方便路口紧急放行 参数设置可以远程控设置 具有RJ45、RS485和RS232接口 灯序运行为 主灯组:绿->绿闪(时间可调至0) ->黄->红->红闪(时间可调至0) 行人灯组:绿->绿闪(时间可调至0) ->红->红闪(时间可调至0) |  | 台 | 1
本页小计
注：为计取规费等的使用，可在表中增设其中：“定额人工费”
表—08
分部分项工程和单价措施项目清单与计价表
工程名称：交通信控系统维修-新做 |  |  |  | 标段：准格尔旗大路新区交通信控系统维修及部分路口新建信号灯及抓拍项目 |  |  |  | 第 92 页 共 107 页
序号 | 项目编码 | 项目名称 | 项目特征描述 |  | 计量单位 | 工程量 | 金额（元）
[7 empty] | 综合单价 |  | 合价 | 其中
暂估价
161 | 040205014061 | 箭头信号灯 | 由红黄绿三个箭头灯组成，外型尺寸为 640×1540mm，发光单元尺寸不小于Φ365mm；LED 色度性能：红、黄、绿三种颜色符合国标应符合 GB14887-2011《道路交通信号灯》1 级 1 类要求；单只 LED 发光强度红、黄色不得小于 3cd；绿色不得小于 6cd；光强：应符合GB14887-2011《道路交通信号灯》对宽角度信号灯的光强标准；工作电压：AC 85-265V 50Hz/60Hz；在工作电压下，通过每只 LED 的电流应符合 LED 厂商要求的正常工作电流范围；LED 灯珠颗数：红色=204pcs，黄色=204pcs，绿色=204pcs；功率：红色≤18.3w，黄色≤19.2w，绿色≤17.5w；功率因数：红色≥0.98，黄色≥0.97，绿色≥0.91；信号灯发光单元的启动响应时间不大于 100ms，关闭响应时间不大于 100ms；外壳防护等级不低于 IP53,发光单元防护等级不得低于 IP65；信号灯启动瞬间电流＜2A；接地端子与可触及金属件之间电阻＜0.5Ω ；工作温度： -40℃~+80℃；工作湿热度：温度 40℃±1℃，湿度93%~97%rh；自动降光功能：通过调幅或者调相方式降低信号灯供电电压，在100V-150V 电压有效范围内，信号灯应能正常工作. |  | 组 | 6
本页小计
注：为计取规费等的使用，可在表中增设其中：“定额人工费”
表—08
分部分项工程和单价措施项目清单与计价表
工程名称：交通信控系统维修-新做 |  |  |  | 标段：准格尔旗大路新区交通信控系统维修及部分路口新建信号灯及抓拍项目 |  |  |  | 第 93 页 共 107 页
序号 | 项目编码 | 项目名称 | 项目特征描述 |  | 计量单位 | 工程量 | 金额（元）
[7 empty] | 综合单价 |  | 合价 | 其中
暂估价
162 | 040205014062 | 非机动车车道灯 | 400LED非机动车信号灯 FJ300-3-1S FJ300-3-1L FJ400-3-1S FJ400-3-1L 红黄绿非机动车分屏显示，一屏一色 |  | 组 | 2
163 | 040801010013 | 机动车倒计时 | 色度:红色（620-625）绿色（504-508）黄色（590-595） 工作电源：187V-253V 50HZ 光源使用寿命：≥50000小时 相对湿度：不大于95% 环境温度：-40℃~+70℃ 防护等级：IP54 尺寸规格：820*600*100mm |  | 组 | 2
164 | 040205014104 | 人行灯灯盘 | RX300-3-1S静态红人 RX300-3-6S动态绿人 |  | 个 | 8
165 | 040205016044 | 信号灯控制电缆 | GB：RVV12*1mm²，国标保险电压450/750 |  | m | 200
166 | 040205016023 | 信号灯控制电缆 | GB：RVV5*1mm²，国标保险电压450/750 |  | m | 200
167 | 040205002013 | PE穿线管 | 1.材料品种:PE管 2.规格:φ50 |  | m | 200
168 | 040501012004 | 拉管 | 1.土壤类别:一、二类 2.工作方式:拉管 3.管道材质及规格:PE管 3* φ110 |  | m | 60
169 | 040501010004 | 工作坑 | 1.土壤类别:一、二类 2.工作坑平面尺寸及深度:深1.1m |  | 座 | 2
分部小计
文化西街与汉青路
信号灯
本页小计
注：为计取规费等的使用，可在表中增设其中：“定额人工费”
表—08
分部分项工程和单价措施项目清单与计价表
工程名称：交通信控系统维修-新做 |  |  |  | 标段：准格尔旗大路新区交通信控系统维修及部分路口新建信号灯及抓拍项目 |  |  |  | 第 94 页 共 107 页
序号 | 项目编码 | 项目名称 | 项目特征描述 |  | 计量单位 | 工程量 | 金额（元）
[7 empty] | 综合单价 |  | 合价 | 其中
暂估价
170 | 040205015018 | 信号机 | 44路输出，9个计划放行方案，每个计划方案支持24个时段输出，每个时段支持16个相位放行，99个放行方案 一周内可以按不同的计划方案放行，50个特殊日期，特殊日期可以执行另一种计划方案 运行模式分为:定周期、行人触模、时间绿波、关灯、黄闪、全红和感应检测放行几种模式 KGPS校时 手动遥控 输入冲突检测 工作日志输出 支持16组通讯式倒计时，通讯式倒计时协议可选，可达GB2004，GB2014，西门子、莱斯、海信 支持脉冲式倒计时输出，脉冲时间、脉冲宽度可设置 灯组输出组合可以任意设置，无需按固定的灯组输出接线，驱动输出或是线路有问题时可以用其它任意输出替代原输出 界面可以实时显示路口各灯组倒计时的输出情况 可以远程控制路口的灯组输出，方便路口紧急放行 参数设置可以远程控设置 具有RJ45、RS485和RS232接口 灯序运行为 主灯组:绿->绿闪(时间可调至0) ->黄->红->红闪(时间可调至0) 行人灯组:绿->绿闪(时间可调至0) ->红->红闪(时间可调至0) |  | 台 | 1
本页小计
注：为计取规费等的使用，可在表中增设其中：“定额人工费”
表—08
分部分项工程和单价措施项目清单与计价表
工程名称：交通信控系统维修-新做 |  |  |  | 标段：准格尔旗大路新区交通信控系统维修及部分路口新建信号灯及抓拍项目 |  |  |  | 第 95 页 共 107 页
序号 | 项目编码 | 项目名称 | 项目特征描述 |  | 计量单位 | 工程量 | 金额（元）
[7 empty] | 综合单价 |  | 合价 | 其中
暂估价
171 | 040205014056 | 箭头信号灯 | 由红黄绿三个箭头灯组成，外型尺寸为 640×1540mm，发光单元尺寸不小于Φ365mm；LED 色度性能：红、黄、绿三种颜色符合国标应符合 GB14887-2011《道路交通信号灯》1 级 1 类要求；单只 LED 发光强度红、黄色不得小于 3cd；绿色不得小于 6cd；光强：应符合GB14887-2011《道路交通信号灯》对宽角度信号灯的光强标准；工作电压：AC 85-265V 50Hz/60Hz；在工作电压下，通过每只 LED 的电流应符合 LED 厂商要求的正常工作电流范围；LED 灯珠颗数：红色=204pcs，黄色=204pcs，绿色=204pcs；功率：红色≤18.3w，黄色≤19.2w，绿色≤17.5w；功率因数：红色≥0.98，黄色≥0.97，绿色≥0.91；信号灯发光单元的启动响应时间不大于 100ms，关闭响应时间不大于 100ms；外壳防护等级不低于 IP53,发光单元防护等级不得低于 IP65；信号灯启动瞬间电流＜2A；接地端子与可触及金属件之间电阻＜0.5Ω ；工作温度： -40℃~+80℃；工作湿热度：温度 40℃±1℃，湿度93%~97%rh；自动降光功能：通过调幅或者调相方式降低信号灯供电电压，在100V-150V 电压有效范围内，信号灯应能正常工作. |  | 组 | 4
本页小计
注：为计取规费等的使用，可在表中增设其中：“定额人工费”
表—08
分部分项工程和单价措施项目清单与计价表
工程名称：交通信控系统维修-新做 |  |  |  | 标段：准格尔旗大路新区交通信控系统维修及部分路口新建信号灯及抓拍项目 |  |  |  | 第 96 页 共 107 页
序号 | 项目编码 | 项目名称 | 项目特征描述 |  | 计量单位 | 工程量 | 金额（元）
[7 empty] | 综合单价 |  | 合价 | 其中
暂估价
172 | 040205014057 | 非机动车车道灯 | 400LED非机动车信号灯 FJ300-3-1S FJ300-3-1L FJ400-3-1S FJ400-3-1L 红黄绿非机动车分屏显示，一屏一色 |  | 组 | 2
173 | 040801010012 | 机动车倒计时 | 色度:红色（620-625）绿色（504-508）黄色（590-595） 工作电源：187V-253V 50HZ 光源使用寿命：≥50000小时 相对湿度：不大于95% 环境温度：-40℃~+70℃ 防护等级：IP54 尺寸规格：820*600*100mm |  | 组 | 2
174 | 040205014105 | 人行灯灯盘 | RX300-3-1S静态红人 RX300-3-6S动态绿人 |  | 个 | 4
175 | 040205016045 | 信号灯控制电缆 | GB：RVV12*1mm²，国标保险电压450/750 |  | m | 300
176 | 040205016022 | 信号灯控制电缆 | GB：RVV5*1mm²，国标保险电压450/750 |  | m | 300
177 | 040205002012 | PE穿线管 | 1.材料品种:PE管 2.规格:φ50 |  | m | 550
分部小计
愉关西街与胜州南路
闯红灯抓怕
本页小计
注：为计取规费等的使用，可在表中增设其中：“定额人工费”
表—08
分部分项工程和单价措施项目清单与计价表
工程名称：交通信控系统维修-新做 |  |  |  | 标段：准格尔旗大路新区交通信控系统维修及部分路口新建信号灯及抓拍项目 |  |  |  | 第 97 页 共 107 页
序号 | 项目编码 | 项目名称 | 项目特征描述 |  | 计量单位 | 工程量 | 金额（元）
[7 empty] | 综合单价 |  | 合价 | 其中
暂估价
178 | 040805003010 | 补光灯 | 光源类型：16颗原装大功率LED 发光角度10° 覆盖范围：单车道环境补光灯 最佳补光范围16米～25米 触发方式： 4V~6V电平量触发（高电平有效）（可选配开关量触发） 触发信号：频率15~250HZ，占空比1%~39%，响应时间小于20US 外壳材质金属铝 一般规范 工作温度：温度-30℃~70℃ 电源：220VAC±10% 工作湿度：湿度5%~95%@40℃，无凝结 功耗：35W MAX 防护等级：IP66 重量：2.74KG |  | 台 | 4
179 | 040205016019 | 光纤 | GB:8芯 |  | m | 300
本页小计
注：为计取规费等的使用，可在表中增设其中：“定额人工费”
表—08
分部分项工程和单价措施项目清单与计价表
工程名称：交通信控系统维修-新做 |  |  |  | 标段：准格尔旗大路新区交通信控系统维修及部分路口新建信号灯及抓拍项目 |  |  |  | 第 98 页 共 107 页
序号 | 项目编码 | 项目名称 | 项目特征描述 |  | 计量单位 | 工程量 | 金额（元）
[7 empty] | 综合单价 |  | 合价 | 其中
暂估价
180 | 040205020008 | 900万电警抓拍单元 | 电警抓拍单元由防护罩组件及高清智能摄像机组成，抓拍单元防护罩前面板具有防尘、防水功能，单元内置LED暖光灯，单元支持网络防雷、 防浪涌，宽温宽压等； 内置摄像机采用1英寸高帧率全局曝光CMOS传感器，分辨率可达4096 × 2160，帧率高达25帧，具有清晰度高、照度低、帧率高、色 彩还原度好等特点； 视频采用H.265、H.264或MJPEG编码，低延时，低码率，压缩比高，处理灵活；支持LED频闪灯同步补光；支持机动车辆、非机动 车、行人抓拍； 支持车牌、车型、车身颜色（环境光有要求）、车标、子品牌等信息识别功能，支持压线、逆行、闯红灯、不按导向行驶等违法检测功能； 红绿灯信号检测方式支持：IO信号，红绿灯检测器，视频检测； 支持远程数据上传，GB/T 28181-2016视频联网标准、GA/T 1400视图库标准、FTP协议，可将抓拍的图片上传给终端服务器、F TP服务器或者后端平台； 可支持TF插卡本地存储，可支持至256G，抓拍图片可断网续传； 基础功能 视频分辨率：4096(H) × 2160(V)；帧率：25fps；图像控制：曝光速度、AGC控制、白平衡方式控 |  | 台 | 2
本页小计
注：为计取规费等的使用，可在表中增设其中：“定额人工费”
表—08
分部分项工程和单价措施项目清单与计价表
工程名称：交通信控系统维修-新做 |  |  |  | 标段：准格尔旗大路新区交通信控系统维修及部分路口新建信号灯及抓拍项目 |  |  |  | 第 99 页 共 107 页
序号 | 项目编码 | 项目名称 | 项目特征描述 |  | 计量单位 | 工程量 | 金额（元）
[7 empty] | 综合单价 |  | 合价 | 其中
暂估价
本页小计
制等； 压缩输出码率：32 Kbps~16 Mbps；镜头规格：16mm；抓拍图片分辨率：4096(H) × 2160(V) 视频压缩标准：H.264, H.265, MJPEG；抓拍图片格式：JPEG；存储功能：TF, USB；光圈类型：手动光圈 多码流：支持3码流： 主码流：4096*2160（默认）；子码流：1920*1080P（默认）；三码流：704*576（默认） 传感器类型：1” Global shutter CMOS 支持协议：ISAPI，GB/T 28181-2016视频联网标准，GA/T 1400视图库标准FTP协议等接口 同步输入：SYNC信号灯电源同步输入 触发输出：7路F+/F-输出接口，可作为补光灯同步输出控制 触发输入：1个触发/报警输入 通讯接口：3个RS-485接口，1个RS-232接口；2个RJ45 10M/100M/1000M自适应以太网口 智能功能 机动车：车牌识别：民用车牌，警用车牌，2012式车牌，新能源车牌； 车身颜色识别：白、灰、黄、红、紫、绿、蓝、棕、黑； 车型识别：大客车、中型客车、大货车、小货车、面包车、皮卡、轿车、SUV/MPV、二轮车、三轮车；车辆品牌：子品牌识别
本页小计
注：为计取规费等的使用，可在表中增设其中：“定额人工费”
表—08
分部分项工程和单价措施项目清单与计价表
工程名称：交通信控系统维修-新做 |  |  |  | 标段：准格尔旗大路新区交通信控系统维修及部分路口新建信号灯及抓拍项目 |  |  |  | 第 100 页 共 107 页
序号 | 项目编码 | 项目名称 | 项目特征描述 |  | 计量单位 | 工程量 | 金额（元）
[7 empty] | 综合单价 |  | 合价 | 其中
暂估价
违章检测：压线、逆行、闯红灯、不按导向行驶、违法变道、路口停车、绿灯停车、违章掉头、左转不让直行、右转不让左转、掉头不让直行、 大弯小转、机占非、闯禁令（禁左、禁右、禁止大车、禁摩托车）、不礼让行人、闯绿灯、加塞、未戴头盔、占用机动车道等违法行为 一般规范 工作温度：-30℃~70℃；电源：100 VAC～240 VAC；频率：48 Hz～52 Hz 整体组成：防尘、防水面板，内置LED补光灯，摄像机，IP54单元防护罩，电源适配器（AC220转DC12） 工作湿度：5%~95%@40℃，无凝结；尺寸：180 mm (W) × 152.7 mm (H) × 636 mm (D) 功耗：Max. 20 W；重量：5.2 ± 0.5 kg
本页小计
注：为计取规费等的使用，可在表中增设其中：“定额人工费”
表—08
分部分项工程和单价措施项目清单与计价表
工程名称：交通信控系统维修-新做 |  |  |  | 标段：准格尔旗大路新区交通信控系统维修及部分路口新建信号灯及抓拍项目 |  |  |  | 第 101 页 共 107 页
序号 | 项目编码 | 项目名称 | 项目特征描述 |  | 计量单位 | 工程量 | 金额（元）
[7 empty] | 综合单价 |  | 合价 | 其中
暂估价
181 | 080901002010 | 终端服务设备 | 【主推】【4G】【12路IPC接入】【新国标电警】【4T硬盘】 软件功能 支持12路H.265、H.264编码混合自适应接入； 支持SDK、RTSP、ONVIF和GB28181添加相机通道； 支持图片存储展示，包括车辆卡口、违法、人脸、人体以及其他事件结构化图片数据; 支持视频预览、录像和回放，可配置录像计划，录像和图片存储空间可配置； 支持本地浏览器查询数据，可设置多种筛选条件；查询结果可关联对应事件短录像； 支持新国标电警应用，有反向卡口需要图片六合一时，最大支持6个电警相机六合一； 支持区间测速、区间限停和区间变道功能； 支持多个相机抓拍数据匹配合成，三种匹配策略可选； 支持多种字符叠加、图片合成模式； 支持车牌黑白名单布防比对，黑白名单是否上传平台可配； 支持双网隔离应用，可向两个隔离网络分别上传图片和视频数据； 支持LED屏（默认交通诱导屏和出入口LED显示屏），音柱对接发布，发布条件和内容可自定义； 硬件规格 网络接口：2个10/100/1000M自适应以太网接口，双网卡，物理隔 |  | 台 | 1
本页小计
注：为计取规费等的使用，可在表中增设其中：“定额人工费”
表—08
分部分项工程和单价措施项目清单与计价表
工程名称：交通信控系统维修-新做 |  |  |  | 标段：准格尔旗大路新区交通信控系统维修及部分路口新建信号灯及抓拍项目 |  |  |  | 第 102 页 共 107 页
序号 | 项目编码 | 项目名称 | 项目特征描述 |  | 计量单位 | 工程量 | 金额（元）
[7 empty] | 综合单价 |  | 合价 | 其中
暂估价
离；具备16个1000M以太网接口；具备2个光口（SFP）； 硬盘接口：4个SATA接口 音频接口：1个音频输入接口、1个音频输出接口； IO报警接口：2路报警输入接口、2路报警输出接口； 指示灯：电源/报警/硬盘/就绪，共4个状态指示灯； 其他接口：2个RS-232接口、2个RS-485接口、1个USB3.0接口； 尺寸：370mm（宽）×273mm（深）×102.5mm（高），自带挂耳，可机架式安装； 重量(不含硬盘）：≤5.1kg； 运行功耗：≤50W； 工作温度-40℃～70℃、工作湿度10%～90%，无风扇设计，适合多种场景下应用；
182 | 030501010013 | 工业级光纤收发器 | 1.工业级以太网收发器，国内知名品牌，具有自主知识产权；2.整机支持全线速转发，交换容量≥56G,包转发速率≥3.57Mpps;3.导轨式安装，支持2路100/1000M自适应SFP光接口（本次配置1只千兆、单模双纤、15KM光模块），4个100/1000M自适应以太网电口，自诊断特性和自动MDI/MDIX连接，满足业务接入使用；4.AC220V供电，严禁采用外置适配器方案；5.支持web、SNMP、TELNET、0ONSOLE等多种管理方 式，6.具有端口环路检测功能，却避误操作造成的广播风暴产生 |  | 对 | 1
本页小计
注：为计取规费等的使用，可在表中增设其中：“定额人工费”
表—08
分部分项工程和单价措施项目清单与计价表
工程名称：交通信控系统维修-新做 |  |  |  | 标段：准格尔旗大路新区交通信控系统维修及部分路口新建信号灯及抓拍项目 |  |  |  | 第 103 页 共 107 页
序号 | 项目编码 | 项目名称 | 项目特征描述 |  | 计量单位 | 工程量 | 金额（元）
[7 empty] | 综合单价 |  | 合价 | 其中
暂估价
分部小计
信号灯
183 | 040801010010 | 机动车倒计时 | 色度:红色（620-625）绿色（504-508）黄色（590-595） 工作电源：187V-253V 50HZ 光源使用寿命：≥50000小时 相对湿度：不大于95% 环境温度：-40℃~+70℃ 防护等级：IP54 尺寸规格：820*600*100mm |  | 组 | 2
本页小计
注：为计取规费等的使用，可在表中增设其中：“定额人工费”
表—08
分部分项工程和单价措施项目清单与计价表
工程名称：交通信控系统维修-新做 |  |  |  | 标段：准格尔旗大路新区交通信控系统维修及部分路口新建信号灯及抓拍项目 |  |  |  | 第 104 页 共 107 页
序号 | 项目编码 | 项目名称 | 项目特征描述 |  | 计量单位 | 工程量 | 金额（元）
[7 empty] | 综合单价 |  | 合价 | 其中
暂估价
184 | 040205014046 | 箭头信号灯 | 由红黄绿三个箭头灯组成，外型尺寸为 640×1540mm，发光单元尺寸不小于Φ365mm；LED 色度性能：红、黄、绿三种颜色符合国标应符合 GB14887-2011《道路交通信号灯》1 级 1 类要求；单只 LED 发光强度红、黄色不得小于 3cd；绿色不得小于 6cd；光强：应符合GB14887-2011《道路交通信号灯》对宽角度信号灯的光强标准；工作电压：AC 85-265V 50Hz/60Hz；在工作电压下，通过每只 LED 的电流应符合 LED 厂商要求的正常工作电流范围；LED 灯珠颗数：红色=204pcs，黄色=204pcs，绿色=204pcs；功率：红色≤18.3w，黄色≤19.2w，绿色≤17.5w；功率因数：红色≥0.98，黄色≥0.97，绿色≥0.91；信号灯发光单元的启动响应时间不大于 100ms，关闭响应时间不大于 100ms；外壳防护等级不低于 IP53,发光单元防护等级不得低于 IP65；信号灯启动瞬间电流＜2A；接地端子与可触及金属件之间电阻＜0.5Ω ；工作温度： -40℃~+80℃；工作湿热度：温度 40℃±1℃，湿度93%~97%rh；自动降光功能：通过调幅或者调相方式降低信号灯供电电压，在100V-150V 电压有效范围内，信号灯应能正常工作. |  | 组 | 2
185 | 040205016046 | 信号灯控制电缆 | GB：RVV12*1mm²，国标保险电压450/750 |  | m | 400
186 | 040205016020 | 信号灯控制电缆 | GB：RVV5*1mm²，国标保险电压450/750 |  | m | 310
本页小计
注：为计取规费等的使用，可在表中增设其中：“定额人工费”
表—08
分部分项工程和单价措施项目清单与计价表
工程名称：交通信控系统维修-新做 |  |  |  | 标段：准格尔旗大路新区交通信控系统维修及部分路口新建信号灯及抓拍项目 |  |  |  | 第 105 页 共 107 页
序号 | 项目编码 | 项目名称 | 项目特征描述 |  | 计量单位 | 工程量 | 金额（元）
[7 empty] | 综合单价 |  | 合价 | 其中
暂估价
187 | 040205002010 | PE穿线管 | 1.材料品种:PE管 2.规格:φ50 |  | m | 10
分部小计
沙圪堵街与胜州南路
信号灯
188 | 040801010011 | 机动车倒计时 | 色度:红色（620-625）绿色（504-508）黄色（590-595） 工作电源：187V-253V 50HZ 光源使用寿命：≥50000小时 相对湿度：不大于95% 环境温度：-40℃~+70℃ 防护等级：IP54 尺寸规格：820*600*100mm |  | 组 | 2
本页小计
注：为计取规费等的使用，可在表中增设其中：“定额人工费”
表—08
分部分项工程和单价措施项目清单与计价表
工程名称：交通信控系统维修-新做 |  |  |  | 标段：准格尔旗大路新区交通信控系统维修及部分路口新建信号灯及抓拍项目 |  |  |  | 第 106 页 共 107 页
序号 | 项目编码 | 项目名称 | 项目特征描述 |  | 计量单位 | 工程量 | 金额（元）
[7 empty] | 综合单价 |  | 合价 | 其中
暂估价
189 | 040205014051 | 箭头信号灯 | 由红黄绿三个箭头灯组成，外型尺寸为 640×1540mm，发光单元尺寸不小于Φ365mm；LED 色度性能：红、黄、绿三种颜色符合国标应符合 GB14887-2011《道路交通信号灯》1 级 1 类要求；单只 LED 发光强度红、黄色不得小于 3cd；绿色不得小于 6cd；光强：应符合GB14887-2011《道路交通信号灯》对宽角度信号灯的光强标准；工作电压：AC 85-265V 50Hz/60Hz；在工作电压下，通过每只 LED 的电流应符合 LED 厂商要求的正常工作电流范围；LED 灯珠颗数：红色=204pcs，黄色=204pcs，绿色=204pcs；功率：红色≤18.3w，黄色≤19.2w，绿色≤17.5w；功率因数：红色≥0.98，黄色≥0.97，绿色≥0.91；信号灯发光单元的启动响应时间不大于 100ms，关闭响应时间不大于 100ms；外壳防护等级不低于 IP53,发光单元防护等级不得低于 IP65；信号灯启动瞬间电流＜2A；接地端子与可触及金属件之间电阻＜0.5Ω ；工作温度： -40℃~+80℃；工作湿热度：温度 40℃±1℃，湿度93%~97%rh；自动降光功能：通过调幅或者调相方式降低信号灯供电电压，在100V-150V 电压有效范围内，信号灯应能正常工作. |  | 组 | 2
本页小计
注：为计取规费等的使用，可在表中增设其中：“定额人工费”
表—08
分部分项工程和单价措施项目清单与计价表
工程名称：交通信控系统维修-新做 |  |  |  | 标段：准格尔旗大路新区交通信控系统维修及部分路口新建信号灯及抓拍项目 |  |  |  | 第 107 页 共 107 页
序号 | 项目编码 | 项目名称 | 项目特征描述 |  | 计量单位 | 工程量 | 金额（元）
[7 empty] | 综合单价 |  | 合价 | 其中
暂估价
190 | 040205014052 | 非机动车车道灯 | 400LED非机动车信号灯 FJ300-3-1S FJ300-3-1L FJ400-3-1S FJ400-3-1L 红黄绿非机动车分屏显示，一屏一色 |  | 组 | 2
191 | 040205014106 | 人行灯灯盘 | RX300-3-1S静态红人 RX300-3-6S动态绿人 |  | 个 | 4
192 | 040205016047 | 信号灯控制电缆 | GB：RVV12*1mm²，国标保险电压450/750 |  | m | 200
193 | 040205016048 | 信号灯控制电缆 | GB：RVV5*1mm²，国标保险电压450/750 |  | m | 180
194 | 040205016049 | 信号机电源线 | GB：KVV3*6mm²，国标保险电压450/750 |  | m | 20
分部小计
措施项目
本页小计
合 计
注：为计取规费等的使用，可在表中增设其中：“定额人工费”
表—08

## 表-11 总价措施项目清单与计价表
总价措施项目清单与计价表
工程名称：交通信控系统维修-新做 |  |  | 标段：准格尔旗大路新区交通信控系统维修及部分路口新建信号灯及抓拍项目 | [5 empty] | 第 1 页 共 1 页
序号 | 项目编码 | 项目名称 |  | 计算基础 | 费率(%) | 金额(元) |  | 调整费率(%) |  | 调整后金额(元) | 备注
1 | 041109001 | 安全文明施工费
1.1 | 041109001001 | 安全文明施工与环境保护费 |  | 分部分项人工费+技术措施项目人工费 | 5
1.2 | 041109001002 | 临时设施费 |  | 分部分项人工费+技术措施项目人工费 | 1.5
2 | 041109004001 | 雨季施工增加费 |  | 分部分项人工费+技术措施项目人工费 | 0.5
3 | 04B001 | 工程定位复测费 |  | 分部分项人工费+技术措施项目人工费 | 0.1
4 | 041109003001 | 二次搬运费 |  | 分部分项人工费+技术措施项目人工费 | 0.1
合 计
编制人（造价人员）： | [6 empty] | 复核人（造价工程师）：
注：1.“计算基础”中安全文明施工费可为“定额基价”、“定额人工费”或“定额人工费+定额机械费”，其他项目可为“定额人工费”或“定额人工费+定额机械费”。 2.按施工方案计算的措施费，若无“计算基础”和“费率”的数值，也可只填“金额”数值，但应在备注栏说明施工方案出处或计算方法。
表-11

## 表-12 其他项目清单与计价汇总表
其他项目清单与计价汇总表
工程名称：交通信控系统维修-新做 |  | 标段：准格尔旗大路新区交通信控系统维修及部分路口新建信号灯及抓拍项目 |  |  | 第 1 页 共 1 页
序号 | 项目名称 |  | 金额(元) | 结算金额(元) |  | 备注
1 | 暂列金额 |  |  |  |  | 明细详见表-12-1
2 | 暂估价
2.1 | 专业工程暂估价 |  |  |  |  | 明细详见表-12-3
2.2 | 材料暂估价 |  | 一 |  |  | 明细详见表-12-2
3 | 计日工 |  |  |  |  | 明细详见表-12-4
4 | 总承包服务费 |  |  |  |  | 明细详见表-12-5
5 | 材料检验试验费
6 | 建筑工程能效测评费
7 | 工程变更及现场签证
8 | 提前竣工（赶工补偿）
9 | 无负荷联合试运转费
10 | 停窝工损失费
11 | 施工期间未完工程保护费
12 | 企业自有工人培训管理费
13 | 建筑工人实名制费
合计 | [5 empty] | —
注：材料（工程设备）暂估单价进入清单项目综合单价，此处不汇总。
表-12

## 表-12-1 暂列金额表
暂列金额明细表
工程名称：交通信控系统维修-新做 |  | 标段：准格尔旗大路新区交通信控系统维修及部分路口新建信号灯及抓拍项目 |  |  | 第 1 页 共 1 页
序号 | 项目名称 |  | 计量单位 | 暂定金额（元） |  | 备注
合 计 | [5 empty] | —
注：此表由招标人填写，如不能详列，也可只列暂列金额总额，投标人应将上述暂列金额计入投标总价中。
表—12—1

## 表-12-2 材料(工程设备)暂估价及调整表
材料（工程设备）暂估单价及调整表
工程名称：交通信控系统维修-新做 |  |  | 标段：准格尔旗大路新区交通信控系统维修及部分路口新建信号灯及抓拍项目 | [7 empty] | 第 1 页 共 1 页
序号 | 材料(工程设备)名称、规格、型号 | 计量单位 |  | 数量 |  | 暂估(元) |  | 确认(元) |  | 差额±(元) |  |  | 备注
|  |  |  | 暂估 | 确认 | 单价 | 合价 | 单价 | 合价 | 单价 |  | 合价
合计
总合计
注：此表由招标人填写“暂估单价”，并在备注栏说明暂估价的材料、工程设备拟用在哪些清单项目上，投标人应将上述材料、工程设备暂估单价计入工程量清单综合单价报价中。
表—12—2

## 表-12-3 专业工程暂估价及结算价表
专业工程暂估价及结算价表
工程名称：交通信控系统维修-新做 |  |  | 标段：准格尔旗大路新区交通信控系统维修及部分路口新建信号灯及抓拍项目 |  |  |  | 第 1 页 共 1 页
序号 | 工程名称 | 工程内容 |  | 暂估金额（元） | 结算金额(元) | 差额±(元) |  | 备注
合 计
注：此表“暂估金额”由招标人填写，投标人应将“暂估金额”计入投标总价中。结算时按合同约定结算金额填写。
表—12—3

## 表-12-4 计日工表
计 日 工 表
工程名称：交通信控系统维修-新做 |  | 标段：准格尔旗大路新区交通信控系统维修及部分路口新建信号灯及抓拍项目 | [5 empty] | 第 1 页 共 1 页
编号 | 项目名称 |  | 单位 | 暂定数量 | 实际数量 | 综合单价(元) | 合价(元)
[7 empty] | 暂定 |  | 实际
1 | 人工
| 计日工 |  | 工日 | 10
人工小计
2 | 材料
材料小计
3 | 机械
机械小计
四、企业管理费和利润
总 计
注：此表项目名称、暂定数量由招标人填写，编制招标控制价时，单价由招标人按有关计价规定确定；投标时，单价由投标人自主报价，按暂定数量计算合价计入投标总价中。结算时，按发承包双方确认的实际数量计算合价。
表—12—4

## 表-12-5 总承包服务费计价表
总承包服务费计价表
工程名称：交通信控系统维修-新做 |  | 标段：准格尔旗大路新区交通信控系统维修及部分路口新建信号灯及抓拍项目 |  |  |  |  | 第 1 页 共 1 页
序号 | 项目名称 |  | 项目价值(元) | 服务内容 | 计算基础 | 费率(%) |  | 金额(元)
| 合计 |  | - | - |  | -
注：此表项目名称、服务内容由招标人填写，编制招标控制价时，费率及金额由招标人按有关计价规定确定；投标时，费率及金额由投标人自主报价，计入投标总价中。
表—12—5

## 表-13 规费、税金项目清单与计价表
规费、税金项目计价表
工程名称：交通信控系统维修-新做 |  | 标段：准格尔旗大路新区交通信控系统维修及部分路口新建信号灯及抓拍项目 |  |  |  | 第 1 页 共 1 页
序号 | 项目名称 |  | 计算基础 |  | 计算基数 |  | 计算费率(%) | 金额（元）
1 | 规费 |  | 社会保险费+住房公积金+水利建设基金+环境保护税
1.1 | 社会保险费 |  | 养老失业保险+基本医疗保险+工伤保险+生育保险
(1) | 养老失业保险 |  | 分部分项人工费+组织措施项目人工费+技术措施项目人工费+分部分项人工费调整+技术措施项目人工费调整 |  |  |  | 10.5
(2) | 基本医疗保险 |  | 分部分项人工费+组织措施项目人工费+技术措施项目人工费+分部分项人工费调整+技术措施项目人工费调整 |  |  |  | 3.7
(3) | 工伤保险 |  | 分部分项人工费+组织措施项目人工费+技术措施项目人工费+分部分项人工费调整+技术措施项目人工费调整 |  |  |  | 0.4
(4) | 生育保险 |  | 分部分项人工费+组织措施项目人工费+技术措施项目人工费+分部分项人工费调整+技术措施项目人工费调整 |  |  |  | 0.3
1.2 | 住房公积金 |  | 分部分项人工费+组织措施项目人工费+技术措施项目人工费+分部分项人工费调整+技术措施项目人工费调整 |  |  |  | 3.7
1.3 | 水利建设基金 |  | 分部分项人工费+组织措施项目人工费+技术措施项目人工费+分部分项人工费调整+技术措施项目人工费调整 |  |  |  | 0.4
1.4 | 环境保护税
2 | 税金 |  | 税前工程造价 |  |  |  | 9
合 计
编制人（造价人员）： |  |  |  | 复核人（造价工程师）：
表-13

## 表-20 发包人提供材料和工程设备一览表
发包人提供材料和工程设备一览表
工程名称：交通信控系统维修-新做 |  |  | 标段：准格尔旗大路新区交通信控系统维修及部分路口新建信号灯及抓拍项目 |  |  |  | 第 1 页 共 1 页
序号 | 材料(工程设备)名称、规格、型号 | 单位 |  | 数量 | 单价(元) | 交货方式 |  | 送达地点 | 备注
注：此表由招标人填写，供投标人在投标报价、确定总承包服务费时参考
表-20

## 表-21 承包人提供主要材料和工程设备一览表
承包人提供主要材料和工程设备一览表 (适用造价信息差额调整法)
工程名称：交通信控系统维修-新做 |  |  | 标段：准格尔旗大路新区交通信控系统维修及部分路口新建信号灯及抓拍项目 |  |  |  |  | 第 1 页 共 1 页
序号 | 名称、规格、型号 | 单位 |  | 数量 | 风险系数 (%) | 基准单价 （元） | 投标单价（元） |  | 发承包人确认单价(元) | 备注
注：1.此表由招标人填写除“投标单价”栏的内容，投标人在投标时自主确定投标单价。 2.招标人应优先采用工程造价管理机构发布的单价作为基准单价，未发布的，通过市场调查确定其基准单价。
表-21

## 表-22 承包人提供材料和工程设备一览表
承包人提供主要材料和工程设备一览表 (适用于价格指数差额调整法)
工程名称：交通信控系统维修-新做 |  | 标段：准格尔旗大路新区交通信控系统维修及部分路口新建信号灯及抓拍项目 |  |  |  | 第 1 页 共 1 页
序号 | 名称、规格、型号 |  | 变值权重B | 基本价格指数F0 | 现行价格指数Ft |  | 备注
| 定值权重A |  |  | - | -
合计 |  |  |  | - | -
注：1.“名称、规格、型号”、“基本价格指数”栏由招标人填写，基本价格指数应首先采用工程造价管理机构发布的价格指数，没有时，可采用发布的价格代替。如人工、机械费也采用本法调整，由招标人在“名称”栏填写。 2.“变值权重”栏由投标人根据该项人工、机械费和材料、工程设备价值在投标总报价中所占比例填写，1减去其比例为定值权重。 3.“现行价格指数”按约定的付款证书相关周期最后一天的前42天的各项价格指数填写，该指数应首先采用工程造价管理机构发布的价格指数，没有时，可采用发布的价格代替。
表-22