## 表-08 分部分项工程和单价措施项目清单与计价表
分部分项工程和单价措施项目清单与计价表
工程名称：准格尔旗妇女之家装修改造——电气工程 |  |  |  | 标段：准格尔旗妇女之家装修改造 |  |  |  | 第 1 页 共 3 页
序号 | 项目编码 | 项目名称 | 项目特征描述 |  | 计量单位 | 工程量 | 金额（元）
[7 empty] | 综合单价 |  | 合价 | 其中
暂估价
照明配电系统
1 | 030404017001 | 配电箱 | 1.名称:总配电箱 2.型号:ALZ 3.规格:600*900*200 4.安装方式:悬挂式 |  | 台 | 1
2 | 030411001001 | 配管 | 1.名称:电线管 2.材质:钢管 3.规格:SC15 4.配置形式:暗配 |  | m | 418.36
3 | 030411001002 | 配管 | 1.名称:电线管 2.材质:钢管 3.规格:SC20 4.配置形式:暗配 |  | m | 380.02
4 | 030411001003 | 配管 | 1.名称:电线管 2.材质:钢管 3.规格:SC50 4.配置形式:暗配 |  | m | 125
5 | 030411004001 | 配线 | 1.名称:管内穿线 2.配线形式:照明线路 3.型号:ZRBV 4.规格:2.5 |  | m | 1420.13
6 | 030411004002 | 配线 | 1.名称:管内穿线 2.配线形式:照明线路 3.型号:ZRBV 4.规格:4 |  | m | 1129.69
7 | 030408001001 | 电力电缆 | 1.名称:电力电缆 2.型号:ZR-YJV-5*16 3.材质:铜芯 4.敷设方式、部位:管道敷设 |  | m | 150
8 | 030413002001 | 凿（压)槽 | 1.名称:砌块剔槽 2.规格:20mm |  | m | 648.8
9 | 030413002002 | 凿（压)槽 | 1.名称:砌块剔槽 2.规格:50mm |  | m | 120
10 | 030412004001 | 装饰灯 | 1.名称:LED¦射灯 2.型号:28W 3000K暖白中性光 3.安装形式:轨道安装 |  | 套 | 5
11 | 030412004002 | 装饰灯 | 1.名称:筒灯 2.型号:24W 3000K暖白中性光 3.安装形式:吸顶式 |  | 套 | 100
12 | 040805004001 | 装饰灯 | 1.名称:LED柔性灯带 2.型号:4000K可控调光暖 |  | m | 480
本页小计
注：为计取规费等的使用，可在表中增设其中：“定额人工费”
表—08
分部分项工程和单价措施项目清单与计价表
工程名称：准格尔旗妇女之家装修改造——电气工程 |  |  |  | 标段：准格尔旗妇女之家装修改造 |  |  |  | 第 2 页 共 3 页
序号 | 项目编码 | 项目名称 | 项目特征描述 |  | 计量单位 | 工程量 | 金额（元）
[7 empty] | 综合单价 |  | 合价 | 其中
暂估价
白中性光
13 | 030404035001 | 插座 | 1. 名称: 单相五孔插座 2. 规格: ~220V 10A |  | 个 | 10
14 | 030411006001 | 接线盒 | 1.名称:接线盒 |  | 个 | 165
15 | 030414002001 | 送配电装置系统 | 1、名称：送配电系统调试 2、电压等级：1KV |  | 系统 | 3
16 | 030701003001 | 空调器 | 1.名称:空调室内机 2.型号:220V 3.安装形式:吸顶 4. IB1-FC20/2P |  | 台 | 17
17 | 030701003002 | 空调器 | 1.名称:空调室外机 2.型号:220V 3.安装形式:落地 |  | 台 | 2
分部小计
多媒体布线系统
18 | 030411003001 | 桥架 | 1.名称:金属防火桥架（加隔板） 2.规格:300*100 |  | m | 50.21
19 | 030413001001 | 桥架支吊架 | 1.名称:桥架支吊架 2.材质:型钢 3.支吊架的具体形式参见图纸，满足图纸及验收规范要求 |  | kg | 47.36
20 | 031201003001 | 桥架支吊架除锈刷油 | 1.名称:桥架支吊架除锈刷油 2.油漆品种、涂刷遍数:除轻锈，刷防锈漆两道 |  | kg | 47.56
21 | 030411001004 | 配管 | 1.名称:钢管 2.材质:JDG 3.规格:16 4.配置形式:暗配 |  | m | 30.58
22 | 030411001005 | 配管 | 1.名称:钢管 2.材质:JDG 3.规格:20 4.配置形式:暗配 |  | m | 135.3
23 | 030411004003 | 配线 | 1.名称:配线 2.规格:RVV-2*1.0 3.配置形式:管内敷设 |  | m | 47.32
24 | 030411004004 | 配线 | 1.名称:配线 2.规格:RVV-2*1.0 3.配置形式:桥架内敷设 |  | m | 174.68
25 | 03050200500 | 双绞线 | 1.名称:超五类屏蔽网线 |  | m | 175.89
本页小计
注：为计取规费等的使用，可在表中增设其中：“定额人工费”
表—08
分部分项工程和单价措施项目清单与计价表
工程名称：准格尔旗妇女之家装修改造——电气工程 |  |  |  | 标段：准格尔旗妇女之家装修改造 |  |  |  | 第 3 页 共 3 页
序号 | 项目编码 | 项目名称 | 项目特征描述 |  | 计量单位 | 工程量 | 金额（元）
[7 empty] | 综合单价 |  | 合价 | 其中
暂估价
| 1 | 缆 | (UTP) 2.敷设方式:管内敷设
26 | 030502005002 | 双绞线缆 | 1.名称:超五类屏蔽网线(UTP) 2.敷设方式:桥架内敷设 |  | m | 399.11
27 | 030408007001 | 控制电缆头 | 1.名称:控制电缆头 |  | 个 | 12
28 | 030413002003 | 凿（压)槽 | 1.名称::二次结构配管开槽 2.规格:DN20 |  | m | 115.36
29 | 030411006002 | 接线盒 | 1.名称:接线盒 2.材质:钢制 预埋86盒 3.安装方式:暗装 |  | 个 | 60
30 | 030411006003 | 多媒体电源点 | 1.名称:多媒体电源点 |  | 个 | 24
31 | 030506001001 | 扩声系统设备 | 1.名称:音响 2.规格:成套供应 3.安装方式:壁挂 |  | 台 | 12
32 | 080604010001 | 系统调试 | 1.名称:综合布线系统调试 |  | 系统 | 1
分部小计
措施项目
本页小计
合 计
注：为计取规费等的使用，可在表中增设其中：“定额人工费”
表—08

## 表-11 总价措施项目清单与计价表
总价措施项目清单与计价表
工程名称：准格尔旗妇女之家装修改造——电气工程 |  |  | 标段：准格尔旗妇女之家装修改造 | [5 empty] | 第 1 页 共 1 页
序号 | 项目编码 | 项目名称 |  | 计算基础 | 费率(%) | 金额(元) |  | 调整费率(%) |  | 调整后金额(元) | 备注
1 | 011707001 | 安全文明施工费
1.1 | 011707001001 | 安全文明施工与环境保护费 |  | 分部分项人工费+技术措施项目人工费 | 2
1.2 | 011707001002 | 临时设施费 |  | 分部分项人工费+技术措施项目人工费 | 1
2 | 011707005001 | 雨季施工增加费 |  | 分部分项人工费+技术措施项目人工费 | 0.5
3 | 011707004001 | 二次搬运费 |  | 分部分项人工费+技术措施项目人工费 | 1
4 | 01B001 | 特殊地区施工增加费 |  | 分部分项人工费+技术措施项目人工费 | 0
5 | 011707002001 | 夜间施工增加费
6 | 011707002002 | 白天在地下室施工增加费
7 | 011707005002 | 冬季施工增加费
合 计
编制人（造价人员）： | [6 empty] | 复核人（造价工程师）：
注：1.“计算基础”中安全文明施工费可为“定额基价”、“定额人工费”或“定额人工费+定额机械费”，其他项目可为“定额人工费”或“定额人工费+定额机械费”。 2.按施工方案计算的措施费，若无“计算基础”和“费率”的数值，也可只填“金额”数值，但应在备注栏说明施工方案出处或计算方法。
表-11

## 表-12 其他项目清单与计价汇总表
其他项目清单与计价汇总表
工程名称：准格尔旗妇女之家装修改造——电气工程 |  | 标段：准格尔旗妇女之家装修改造 |  |  | 第 1 页 共 1 页
序号 | 项目名称 |  | 金额(元) | 结算金额(元) |  | 备注
1 | 暂列金额 |  |  |  |  | 明细详见表-12-1
2 | 暂估价
2.1 | 专业工程暂估价 |  |  |  |  | 明细详见表-12-3
2.2 | 材料暂估价 |  | 一 |  |  | 明细详见表-12-2
3 | 计日工 |  |  |  |  | 明细详见表-12-4
4 | 总承包服务费 |  |  |  |  | 明细详见表-12-5
5 | 材料检验试验费
6 | 建筑工程能效测评费
7 | 工程变更及现场签证
8 | 提前竣工（赶工补偿）
9 | 无负荷联合试运转费
10 | 停窝工损失费
11 | 施工期间未完工程保护费
12 | 企业自有工人培训管理费
13 | 建筑工人实名制费
合计 | [5 empty] | —
注：材料（工程设备）暂估单价进入清单项目综合单价，此处不汇总。
表-12

## 表-12-1 暂列金额表
暂列金额明细表
工程名称：准格尔旗妇女之家装修改造——电气工程 |  | 标段：准格尔旗妇女之家装修改造 |  |  | 第 1 页 共 1 页
序号 | 项目名称 |  | 计量单位 | 暂定金额（元） |  | 备注
合 计 | [5 empty] | —
注：此表由招标人填写，如不能详列，也可只列暂列金额总额，投标人应将上述暂列金额计入投标总价中。
表—12—1

## 表-12-2 材料(工程设备)暂估价及调整表
材料（工程设备）暂估单价及调整表
工程名称：准格尔旗妇女之家装修改造——电气工程 |  |  | 标段：准格尔旗妇女之家装修改造 | [7 empty] | 第 1 页 共 1 页
序号 | 材料(工程设备)名称、规格、型号 | 计量单位 |  | 数量 |  | 暂估(元) |  | 确认(元) |  | 差额±(元) |  |  | 备注
|  |  |  | 暂估 | 确认 | 单价 | 合价 | 单价 | 合价 | 单价 |  | 合价
合计
总合计
注：此表由招标人填写“暂估单价”，并在备注栏说明暂估价的材料、工程设备拟用在哪些清单项目上，投标人应将上述材料、工程设备暂估单价计入工程量清单综合单价报价中。
表—12—2

## 表-12-3 专业工程暂估价及结算价表
专业工程暂估价及结算价表
工程名称：准格尔旗妇女之家装修改造——电气工程 |  |  | 标段：准格尔旗妇女之家装修改造 |  |  |  | 第 1 页 共 1 页
序号 | 工程名称 | 工程内容 |  | 暂估金额（元） | 结算金额(元) | 差额±(元) |  | 备注
合 计
注：此表“暂估金额”由招标人填写，投标人应将“暂估金额”计入投标总价中。结算时按合同约定结算金额填写。
表—12—3

## 表-12-4 计日工表
计 日 工 表
工程名称：准格尔旗妇女之家装修改造——电气工程 |  | 标段：准格尔旗妇女之家装修改造 | [5 empty] | 第 1 页 共 1 页
编号 | 项目名称 |  | 单位 | 暂定数量 | 实际数量 | 综合单价(元) | 合价(元)
[7 empty] | 暂定 |  | 实际
1 | 人工
人工小计
2 | 材料
材料小计
3 | 机械
机械小计
四、企业管理费和利润
总 计
注：此表项目名称、暂定数量由招标人填写，编制招标控制价时，单价由招标人按有关计价规定确定；投标时，单价由投标人自主报价，按暂定数量计算合价计入投标总价中。结算时，按发承包双方确认的实际数量计算合价。
表—12—4

## 表-13 规费、税金项目清单与计价表
规费、税金项目计价表
工程名称：准格尔旗妇女之家装修改造——电气工程 |  | 标段：准格尔旗妇女之家装修改造 |  |  |  | 第 1 页 共 1 页
序号 | 项目名称 |  | 计算基础 |  | 计算基数 |  | 计算费率(%) | 金额（元）
1 | 规费 |  | 环境保护税
1.4 | 环境保护税
2 | 税金 |  | 税前工程造价 |  |  |  | 9
合 计
编制人（造价人员）： |  |  |  | 复核人（造价工程师）：
表-13