## 表-08 分部分项工程和单价措施项目清单与计价表
分部分项工程和单价措施项目清单与计价表
工程名称：建筑与装饰工程 |  |  |  | 标段：准旗职中“研学旅训”基地现代化农学部分 |  |  |  | 第 1 页 共 10 页
序号 | 项目编码 | 项目名称 | 项目特征描述 |  | 计量单位 | 工程量 | 金额（元）
[7 empty] | 综合单价 |  | 合价 | 其中
暂估价
基础
1 | 010516002001 | 预埋铁件 | 1.钢材种类:镀锌钢板、镀锌圆钢 2.规格:400*80*6、300*80*6 3.铁件尺寸:镀锌圆钢φ10 4.包括制作、安装、运输、等 5.做法详见招标图纸 6.其他满足图纸设计要求及相关规范规定 |  | t | 0.618
2 | 010604001001 | 钢地梁 | 1.梁类型:钢地梁 2.钢材品种、规格:镀锌方钢管40*20*2.0 3.包括制作、安装、运输、等 4.做法详见招标图纸 5.其他满足图纸设计要求及相关规范规定 |  | t | 0.5
3 | 010604001002 | 钢地梁 | 1.梁类型:钢地梁 2.钢材品种、规格:镀锌角钢40*40*3.0 3.包括制作、安装、运输、等 4.做法详见招标图纸 5.其他满足图纸设计要求及相关规范规定 |  | t | 0.111
4 | 010501001001 | 垫层 | 1.混凝土种类:预拌混凝土 2.混凝土强度等级:C15 3.做法详见招标图纸 4.其他满足图纸设计要求及相关规范规定 |  | m3 | 11.99
5 | 010503004001 | 圈梁 | 1.混凝土种类:商品混凝土 2.混凝土强度等级:C30 3.做法详见招标图纸 4.其他满足图纸设计要求及相关规范规定 |  | m3 | 23.08
6 | 010515001001 | 现浇构件钢筋 | 1.钢筋种类:HRB400 直筋 2.规格:φ12 3.包括:运输、制作、安装 4.做法详见招标图纸 5.其他满足图纸设计要求 |  | t | 0.474
本页小计
注：为计取规费等的使用，可在表中增设其中：“定额人工费”
表—08
分部分项工程和单价措施项目清单与计价表
工程名称：建筑与装饰工程 |  |  |  | 标段：准旗职中“研学旅训”基地现代化农学部分 |  |  |  | 第 2 页 共 10 页
序号 | 项目编码 | 项目名称 | 项目特征描述 |  | 计量单位 | 工程量 | 金额（元）
[7 empty] | 综合单价 |  | 合价 | 其中
暂估价
及相关规范规定
7 | 010515001002 | 现浇构件钢筋 | 1.钢筋种类:HRB300 箍筋 2.规格:φ6 3.包括:运输、制作、安装 4.做法详见招标图纸 5.其他满足图纸设计要求及相关规范规定 |  | t | 0.152
8 | 011001003001 | 基础保温 | 1.保温隔热部位:基础 2.保温隔热方式:保温 3.保温隔热材料品种、规格及厚度:50厚聚苯板1米高，保温板容重10KG/m³ 4.做法详见招标图纸 5.其他满足图纸设计要求及相关规范规定 |  | m2 | 155.2
9 | 011101001001 | 水泥砂浆楼地面 | 1.原土夯实 2.50厚C25混凝土封顶抹平 3.做法详见招标图纸 4.其他满足图纸设计要求及相关规范规定 |  | m2 | 48
分部小计
金属结构工程
10 | 010602001001 | 内外桁架 | 1.钢材品种、规格:镀锌钢管φ32*2.0、φ20*2.0、镀锌圆钢φ10 2.屋架跨度、安装高度:跨度1米，高度约6.1米 3.包括制作、安装、运输、等 4.做法详见招标图纸 5.其他满足图纸设计要求及相关规范规定 |  | t | 6.631
11 | 010606001001 | 桁架横拉 | 1.钢材品种、规格:镀锌钢管φ20*2.0、热镀锌方钢管60*40*2.0、30*30*2.0 2.包括制作、安装、运输、等 3.做法详见招标图纸 4.其他满足图纸设计要求及相关规范规定 |  | t | 1.458
12 | 010606001002 | 桁架剪刀撑、八字撑 | 1.钢材品种、规格:镀锌圆钢φ10 |  | t | 0.933
本页小计
注：为计取规费等的使用，可在表中增设其中：“定额人工费”
表—08
分部分项工程和单价措施项目清单与计价表
工程名称：建筑与装饰工程 |  |  |  | 标段：准旗职中“研学旅训”基地现代化农学部分 |  |  |  | 第 3 页 共 10 页
序号 | 项目编码 | 项目名称 | 项目特征描述 |  | 计量单位 | 工程量 | 金额（元）
[7 empty] | 综合单价 |  | 合价 | 其中
暂估价
2.包括制作、安装、运输、等 3.做法详见招标图纸 4.其他满足图纸设计要求及相关规范规定
13 | 010606001003 | 内外桁架竖向支撑 | 1.钢材品种、规格:镀锌方钢30*50*2.0、20*40*2.0、40*80*2.5、镀锌角钢30*30*3.0、32*2.0热镀锌圆管、30*80*2.0椭圆管、76*3.5焊接钢管 2.包括制作、安装、运输、等 3.做法详见招标图纸 4.其他满足图纸设计要求及相关规范规定 |  | t | 0.622
14 | 010606005001 | 钢墙架 | 1.钢材品种、规格:镀锌方钢80*40*2.5、60*40*2.0、50*30*2 2.包括制作、安装、运输、等 3.做法详见招标图纸 4.其他满足图纸设计要求及相关规范规定 |  | t | 0.935
15 | 010606012001 | 水袋挡杆 | 1.钢材品种、规格:热镀锌方管50*30*2.0 2.包括制作、安装、运输、等 3.做法详见招标图纸 4.其他满足图纸设计要求及相关规范规定 |  | t | 0.287
16 | 01B001 | 水袋 | 1.温室安装主动蓄热装置，外形尺寸φ200*6000mm，PE材质，理论容积180L，配套相应安装辅件。 2.做法详见招标图纸 3.其他满足图纸设计要求及相关规范规定 |  | 个 | 116
17 | 01B002 | φ3包塑钢丝绳 | 1.φ3包塑钢丝绳 2.做法详见招标图纸 3.其他满足图纸设计要求及相关规范规定 |  | m | 180
18 | 011001006001 | 其他保温隔热 | 1.保温隔热部位:水箱下部 |  | m2 | 18
本页小计
注：为计取规费等的使用，可在表中增设其中：“定额人工费”
表—08
分部分项工程和单价措施项目清单与计价表
工程名称：建筑与装饰工程 |  |  |  | 标段：准旗职中“研学旅训”基地现代化农学部分 |  |  |  | 第 4 页 共 10 页
序号 | 项目编码 | 项目名称 | 项目特征描述 |  | 计量单位 | 工程量 | 金额（元）
[7 empty] | 综合单价 |  | 合价 | 其中
暂估价
2.保温隔热材料品种、规格及厚度:1.5厚PEF保温被 3.做法详见招标图纸 4.其他满足图纸设计要求及相关规范规定
分部小计
外保温支架
19 | 010501003002 | 独立基础 | 1.混凝土种类:现浇 2.混凝土强度等级:C25 |  | m3 | 0.08
20 | 010606012003 | 钢支架 | 1.焊接钢管76*3.5伸缩杆 2.镀锌钢管32*2.0限位器 3.包括制作、安装、运输、等 4.做法详见招标图纸 5.其他满足图纸设计要求及相关规范规定 |  | t | 0.134
21 | 011405001003 | 金属面油漆 | 1.油漆品种、刷漆遍数:除锈、红丹防锈漆两遍 2.做法详见招标图纸 3.其他满足图纸设计要求及相关规范规定 |  | m2 | 5.07
分部小计
覆盖工程
外膜系统
22 | 010903001001 | 15丝普通长寿膜 | 1.卷材品种、规格、厚度:15丝普通长寿膜 2.做法详见招标图纸 3.其他满足图纸设计要求及相关规范规定 |  | m2 | 787.03
23 | 010903001002 | 10丝进口PO膜 | 1.卷材品种、规格、厚度:10丝进口PO膜 2.做法详见招标图纸 3.其他满足图纸设计要求及相关规范规定 |  | m2 | 787.03
24 | 01B003 | 镀锌卡簧卡槽 | 1.热镀锌卡槽厚度0.7 2.浸塑卡簧丝径φ1.9 3.做法详见招标图纸 4.其他满足图纸设计要求及相关规范规定 |  | m | 480
25 | 01B005 | 压膜绳环 | 1.压膜绳固定环 2.做法详见招标图纸 3.其他满足图纸设计要求 |  | 个 | 180
本页小计
注：为计取规费等的使用，可在表中增设其中：“定额人工费”
表—08
分部分项工程和单价措施项目清单与计价表
工程名称：建筑与装饰工程 |  |  |  | 标段：准旗职中“研学旅训”基地现代化农学部分 |  |  |  | 第 5 页 共 10 页
序号 | 项目编码 | 项目名称 | 项目特征描述 |  | 计量单位 | 工程量 | 金额（元）
[7 empty] | 综合单价 |  | 合价 | 其中
暂估价
及相关规范规定
26 | 01B006 | 压膜绳 | 1.外膜压膜绳为大棚专用压膜绳2cm宽降落伞带间距1.0米,位于两榀骨架之间(两个端头各留30cm余量)。 2.做法详见招标图纸 3.其他满足图纸设计要求及相关规范规定 |  | m | 1535.28
27 | 01B007 | 压膜绳卡 | 1.压膜绳卡 2.做法详见招标图纸 3.其他满足图纸设计要求及相关规范规定 |  | 个 | 120
分部小计
防风系统
28 | 010807004001 | 防虫网 | 1.防虫网40目 2.规格尺寸:前坡距地400mm处安装1.4m宽 3.窗纱材料品种、规格:上放风口位置安装1.4m宽 4.做法详见招标图纸 5.其他满足图纸设计要求及相关规范规定 |  | m2 | 168
29 | 010606013001 | 防风卷轴 镀锌圆钢管 | 1.构件名称:防风卷轴 2.钢材品种、规格:镀锌钢管φ25*2 3.做法详见招标图纸 4.其他满足图纸设计要求及相关规范规定 |  | t | 0.136
30 | 01B008 | 防风机构 | 1.下风口卷轴设置防风机构 2.做法详见招标图纸 3.其他满足图纸设计要求及相关规范规定 |  | 个 | 1
分部小计
内膜系统
31 | 010903001003 | 普通长寿膜 | 1.卷材品种、规格、厚度:10丝普通长寿膜 2.做法详见招标图纸 3.其他满足图纸设计要求及相关规范规定 |  | m2 | 1364.08
32 | 010903001004 | 12丝黑白膜 | 1.卷材品种、规格、厚度:12丝黑白膜 |  | m2 | 523.4
本页小计
注：为计取规费等的使用，可在表中增设其中：“定额人工费”
表—08
分部分项工程和单价措施项目清单与计价表
工程名称：建筑与装饰工程 |  |  |  | 标段：准旗职中“研学旅训”基地现代化农学部分 |  |  |  | 第 6 页 共 10 页
序号 | 项目编码 | 项目名称 | 项目特征描述 |  | 计量单位 | 工程量 | 金额（元）
[7 empty] | 综合单价 |  | 合价 | 其中
暂估价
2.做法详见招标图纸 3.其他满足图纸设计要求及相关规范规定
33 | 01B009 | 镀锌卡簧卡槽 | 1.热镀锌卡槽厚度0.7 2.浸塑卡簧丝径φ1.9 3.做法详见招标图纸 4.其他满足图纸设计要求及相关规范规定 |  | m | 600
34 | 01B010 | 聚乙烯幕线 | 1.内骨架上通长绑扎聚乙烯幕线,直径为3mm 2.做法详见招标图纸 3.其他满足图纸设计要求及相关规范规定 |  | m | 240
35 | 010606013003 | 内膜卷轴 镀锌圆钢管 | 1.构件名称:内膜卷轴 2.钢材品种、规格:镀锌钢管φ40*2.5 3.做法详见招标图纸 4.其他满足图纸设计要求及相关规范规定 |  | t | 0.139
36 | 01B016 | 卷放机构 | 1.电机与保温卷轴连接制动装置 2.做法详见招标图纸 3.其他满足图纸设计要求及相关规范规定 |  | 个 | 1
分部小计
内保温系统
37 | 011001001001 | 大棚专用防水棉被 | 1.保温隔热材料品种、规格、厚度:大棚专用防水棉被4kg/平米，用钻尾丝垫片固定 2.做法详见招标图纸 3.其他满足图纸设计要求及相关规范规定 |  | m2 | 506.52
38 | 011001001002 | PEF保温被 | 1.保温隔热材料品种、规格、厚度:1.5cm厚覆膜防水PEF保温被 2.做法详见招标图纸 3.其他满足图纸设计要求及相关规范规定 |  | m2 | 824.72
39 | 01B011 | 钻尾丝 | 1.钻尾丝加φ30的垫片间距500 2.做法详见招标图纸 3.其他满足图纸设计要求及相关规范规定 |  | 个 | 720
本页小计
注：为计取规费等的使用，可在表中增设其中：“定额人工费”
表—08
分部分项工程和单价措施项目清单与计价表
工程名称：建筑与装饰工程 |  |  |  | 标段：准旗职中“研学旅训”基地现代化农学部分 |  |  |  | 第 7 页 共 10 页
序号 | 项目编码 | 项目名称 | 项目特征描述 |  | 计量单位 | 工程量 | 金额（元）
[7 empty] | 综合单价 |  | 合价 | 其中
暂估价
40 | 011001001003 | 260kg涂银保温被 | 1.保温隔热材料品种、规格、厚度:260kg涂银保温被 2.做法详见招标图纸 3.其他满足图纸设计要求及相关规范规定 |  | m2 | 30
41 | 01B012 | 压被绳 | 1.内棉被靠近电机两侧每2m一道压被绳5cm宽尼龙降落伞带,每侧两道,其余位置每6m一道(上端随棉被一起固定在脊高点方钢上,下端随棉被一起固定在卷轴上,两个端头各预留10cm余量)。 2.做法详见招标图纸 3.其他满足图纸设计要求及相关规范规定 |  | m | 251
42 | 010606013002 | 内保温卷轴 | 1.构件名称:内保温卷 2.钢材品种、规格:焊接钢管φ76*3.5、60*3.0 3.做法详见招标图纸 4.其他满足图纸设计要求及相关规范规定 |  | t | 0.629
43 | 011405001001 | 金属面油漆 | 1.油漆品种、刷漆遍数:除锈、红丹防锈漆两遍 2.做法详见招标图纸 3.其他满足图纸设计要求及相关规范规定 |  | m2 | 25.62
44 | 01B013 | 卷放机构 | 1.电机与保温卷轴连接制动装置 2.做法详见招标图纸 3.其他满足图纸设计要求及相关规范规定 |  | 个 | 2
分部小计
外保温系统
45 | 011001001006 | 大棚专用防水棉被 | 1.保温隔热材料品种、规格、厚度:大棚专用防水棉被3kg/平米，用钻尾丝垫片固定 2.做法详见招标图纸 3.其他满足图纸设计要求及相关规范规定 |  | m2 | 737.64
46 | 01B014 | 钻尾丝 | 1.钻尾丝加φ30的垫片间距500 2.做法详见招标图纸 |  | 个 | 120
本页小计
注：为计取规费等的使用，可在表中增设其中：“定额人工费”
表—08
分部分项工程和单价措施项目清单与计价表
工程名称：建筑与装饰工程 |  |  |  | 标段：准旗职中“研学旅训”基地现代化农学部分 |  |  |  | 第 8 页 共 10 页
序号 | 项目编码 | 项目名称 | 项目特征描述 |  | 计量单位 | 工程量 | 金额（元）
[7 empty] | 综合单价 |  | 合价 | 其中
暂估价
3.其他满足图纸设计要求及相关规范规定
47 | 01B017 | 压被绳 | 1.外棉被采用专用压被绳5cm宽降落伞带，间距2m，两端各留30cm余量。 2.做法详见招标图纸 3.其他满足图纸设计要求及相关规范规定 |  | m | 732
分部小计
侧墙覆盖
48 | 010903001005 | 12丝黑白膜 | 1.卷材品种、规格、厚度:12丝黑白膜 2.做法详见招标图纸 3.其他满足图纸设计要求及相关规范规定 |  | m2 | 212.28
49 | 011001001004 | PEF保温被 | 1.保温隔热材料品种、规格、厚度:1.5cm厚PEF带毡保温被 2.做法详见招标图纸 3.其他满足图纸设计要求及相关规范规定 |  | m2 | 161.68
50 | 011001001005 | PEF保温被 | 1.保温隔热材料品种、规格、厚度:1.5cm厚覆膜防水PEF保温被 2.做法详见招标图纸 3.其他满足图纸设计要求及相关规范规定 |  | m2 | 161.68
51 | 010605002001 | 彩钢夹芯板 | 1.钢材品种、规格:彩钢夹芯板 2.铁皮厚度:100mm厚(0.3mm彩钢铁皮+10cm厚阻燃聚苯板+0.3mm厚彩钢铁皮) 3.封边包角 4.做法详见招标图纸 5.其他满足图纸设计要求及相关规范规定 |  | m2 | 161.68
分部小计
门窗工程
52 | 010802004001 | 防盗门 | 1.门代号及洞口尺寸:2100*1000 2.门框、扇材质:钢制防盗门配棉门帘 |  | m2 | 2.1
本页小计
注：为计取规费等的使用，可在表中增设其中：“定额人工费”
表—08
分部分项工程和单价措施项目清单与计价表
工程名称：建筑与装饰工程 |  |  |  | 标段：准旗职中“研学旅训”基地现代化农学部分 |  |  |  | 第 9 页 共 10 页
序号 | 项目编码 | 项目名称 | 项目特征描述 |  | 计量单位 | 工程量 | 金额（元）
[7 empty] | 综合单价 |  | 合价 | 其中
暂估价
3.含配套五金件 4.做法详见招标图纸 5.其他满足图纸设计要求及相关规范规定
53 | 010802002001 | 彩板门 | 1.门代号及尺寸:2400*2400 2.棉门帘尺寸:2600*2600 3.门框、扇材质:30mm厚彩钢门配棉门帘 4.含配套五金件 5.做法详见招标图纸 6.其他满足图纸设计要求及相关规范规定 |  | m2 | 11.52
分部小计
地面工程
54 | 011101001002 | 水泥砂浆楼地面 | 1.基层处理:素土夯实 2.面层厚度、砂浆配合比:100mm厚混凝土强度等级C25 3.做法详见招标图纸 4.其他满足图纸设计要求及相关规范规定 |  | m2 | 48
55 | 011702029001 | 散水 | 1.80mm厚C25混凝土垫层，1:2.5水泥砂灰一次抹平压光，宽度800mm（散水每隔3.6m切缝10mm，沥青砂浆填缝） 2.300mm厚中粗砂防冻层 3.素土夯实 4.做法详见招标图纸 5.其他满足图纸设计要求及相关规范规定 |  | m2 | 8.64
56 | 010507001001 | 坡道 | 1.素土夯实 2.垫层材料种类、厚度:300mm厚中粗砂防冻层 3.面层厚度:120mm厚C25混凝土垫层，1:2.5水泥砂灰一次抹平压光 4.做法详见招标图纸 5.其他满足图纸设计要求及相关规范规定 |  | m2 | 5.28
分部小计
措施项目
57 | 011701002001 | 外脚手架 | 1.搭设方式:双排 |  | m2 | 949.16
本页小计
注：为计取规费等的使用，可在表中增设其中：“定额人工费”
表—08
分部分项工程和单价措施项目清单与计价表
工程名称：建筑与装饰工程 |  |  |  | 标段：准旗职中“研学旅训”基地现代化农学部分 |  |  |  | 第 10 页 共 10 页
序号 | 项目编码 | 项目名称 | 项目特征描述 |  | 计量单位 | 工程量 | 金额（元）
[7 empty] | 综合单价 |  | 合价 | 其中
暂估价
2.搭设高度:6.1m 3.脚手架材质:焊接钢管
58 | 011702001001 | 垫层 | 1.部位:垫层 2.包括模板制作、安装、拆除、清理堆放及场内外运输等 3.模板材质及支撑措施自行考虑，满足结构施工及规范要求 |  | m2 | 42.96
59 | 011702008001 | 地圈梁 | 1.部位:地圈梁 2.包括模板制作、安装、拆除、清理堆放及场内外运输等 3.模板材质及支撑措施自行考虑，满足结构施工及规范要求 |  | m2 | 128.88
60 | 011702001002 | 基础 | 1.基础类型:独立基础 2.包括模板制作、安装、拆除、清理堆放及场内外运输等 3.模板材质及支撑措施自行考虑，满足结构施工及规范要求 |  | m2 | 0.8
分部小计
本页小计
合 计
注：为计取规费等的使用，可在表中增设其中：“定额人工费”
表—08

## 表-11 总价措施项目清单与计价表
总价措施项目清单与计价表
工程名称：建筑与装饰工程 |  |  | 标段：准旗职中“研学旅训”基地现代化农学部分 |  |  |  |  | 第 1 页 共 1 页
序号 | 项目编码 | 项目名称 |  | 计算基础 | 费率(%) | 金额(元) | 调整费率(%) |  | 调整后金额(元) | 备注
1 | 011707001 | 安全文明施工费
1.1 | 011707001001 | 安全文明施工与环境保护费 |  | 分部分项人工费+技术措施项目人工费 | 5.5
1.2 | 011707001002 | 临时设施费 |  | 分部分项人工费+技术措施项目人工费 | 2
2 | 011707005001 | 雨季施工增加费 |  | 分部分项人工费+技术措施项目人工费 | 0.5
3 | 011707007001 | 已完工程及设备保护费 |  | 分部分项人工费+技术措施项目人工费 | 0.8
4 | 01B001 | 工程定位复测费 |  | 分部分项人工费+技术措施项目人工费 | 0.3
5 | 011707004001 | 二次搬运费 |  | 分部分项人工费+技术措施项目人工费 | 0.1
合 计
注：1.“计算基础”中安全文明施工费可为“定额基价”、“定额人工费”或“定额人工费+定额机械费”，其他项目可为“定额人工费”或“定额人工费+定额机械费”。 2.按施工方案计算的措施费，若无“计算基础”和“费率”的数值，也可只填“金额”数值，但应在备注栏说明施工方案出处或计算方法。
表-11

## 表-12 其他项目清单与计价汇总表
其他项目清单与计价汇总表
工程名称：建筑与装饰工程 |  | 标段：准旗职中“研学旅训”基地现代化农学部分 |  |  | 第 1 页 共 1 页
序号 | 项目名称 |  | 金额(元) | 结算金额(元) |  | 备注
1 | 暂列金额 |  |  |  |  | 明细详见表-12-1
2 | 暂估价
2.1 | 专业工程暂估价 |  |  |  |  | 明细详见表-12-3
2.2 | 材料暂估价 |  | 一 |  |  | 明细详见表-12-2
3 | 计日工 |  |  |  |  | 明细详见表-12-4
4 | 总承包服务费 |  |  |  |  | 明细详见表-12-5
5 | 材料检验试验费
6 | 建筑工程能效测评费
7 | 工程变更及现场签证
8 | 提前竣工（赶工补偿）
9 | 无负荷联合试运转费
10 | 停窝工损失费
11 | 施工期间未完工程保护费
12 | 企业自有工人培训管理费
13 | 建筑工人实名制费
合计 | [5 empty] | —
注：材料（工程设备）暂估单价进入清单项目综合单价，此处不汇总。
表-12

## 表-13 规费、税金项目清单与计价表
规费、税金项目计价表
工程名称：建筑与装饰工程 |  | 标段：准旗职中“研学旅训”基地现代化农学部分 |  |  | 第 1 页 共 1 页
序号 | 项目名称 |  | 计算基础 | 计算基数 |  | 计算费率(%) | 金额（元）
1 | 规费 |  | 社会保险费+住房公积金+水利建设基金+环境保护税
1.1 | 社会保险费 |  | 养老失业保险+基本医疗保险+工伤保险+生育保险
(1) | 养老失业保险 |  | 分部分项人工费+组织措施项目人工费+技术措施项目人工费+分部分项人工费调整+技术措施项目人工费调整 |  |  | 10.5
(2) | 基本医疗保险 |  | 分部分项人工费+组织措施项目人工费+技术措施项目人工费+分部分项人工费调整+技术措施项目人工费调整 |  |  | 3.7
(3) | 工伤保险 |  | 分部分项人工费+组织措施项目人工费+技术措施项目人工费+分部分项人工费调整+技术措施项目人工费调整 |  |  | 0.4
(4) | 生育保险 |  | 分部分项人工费+组织措施项目人工费+技术措施项目人工费+分部分项人工费调整+技术措施项目人工费调整 |  |  | 0.3
1.2 | 住房公积金 |  | 分部分项人工费+组织措施项目人工费+技术措施项目人工费+分部分项人工费调整+技术措施项目人工费调整 |  |  | 3.7
1.3 | 水利建设基金 |  | 分部分项人工费+组织措施项目人工费+技术措施项目人工费+分部分项人工费调整+技术措施项目人工费调整 |  |  | 0.4
1.4 | 环境保护税
2 | 税金 |  | 税前工程造价 |  |  | 9
合 计
表-13