## 表-08 分部分项工程和单价措施项目清单与计价表
分部分项工程和单价措施项目清单与计价表
工程名称：电气设备安装工程 |  |  |  | 标段：准旗职中“研学旅训”基地现代化农学部分 |  |  |  | 第 1 页 共 4 页
序号 | 项目编码 | 项目名称 | 项目特征描述 |  | 计量单位 | 工程量 | 金额（元）
[7 empty] | 综合单价 |  | 合价 | 其中
暂估价
整个项目
1 | 030404017001 | 电源箱 | 1.名称:电源箱 2.安装方式:箱底距地1.5米 3.做法详见招标图纸 4.其他满足图纸设计要求及相关规范规定 |  | 台 | 1
2 | 030404017002 | 控制柜 | 1.名称:控制柜 2.接线端子材质、规格:包含传感器、限位器、所需电源线等所有智能系统内部配件 3.安装方式:箱底距地1.5米 4.做法详见招标图纸 5.其他满足图纸设计要求及相关规范规定 |  | 台 | 1
3 | 030406001002 | 内保温中卷电机后坡 | 1.名称:内保温中卷电机后坡坡 2.型号:380v 2.2kw（大五轴） 3.安装方式:安装约距地5.4米 4.做法详见招标图纸 5.其他满足图纸设计要求及相关规范规定 |  | 台 | 1
4 | 030406001001 | 内膜中卷电机 | 1.名称:内膜中卷电机前坡 2.型号:380v 200w 3.安装方式:安装约距地5.4米 4.做法详见招标图纸 5.其他满足图纸设计要求及相关规范规定 |  | 台 | 1
5 | 030406001004 | 内保温中卷电机 | 1.名称:内保温中卷电机前坡 2.型号:380v 2.2kw 3.安装方式:安装约距地5.4米 4.做法详见招标图纸 5.其他满足图纸设计要求及相关规范规定 |  | 台 | 1
6 | 030406001005 | 外保温中卷电机 | 1.名称:外保温中卷电机前坡 2.型号:380v 2.2kw 3.安装方式:安装约距地 |  | 台 | 1
本页小计
注：为计取规费等的使用，可在表中增设其中：“定额人工费”
表—08
分部分项工程和单价措施项目清单与计价表
工程名称：电气设备安装工程 |  |  |  | 标段：准旗职中“研学旅训”基地现代化农学部分 |  |  |  | 第 2 页 共 4 页
序号 | 项目编码 | 项目名称 | 项目特征描述 |  | 计量单位 | 工程量 | 金额（元）
[7 empty] | 综合单价 |  | 合价 | 其中
暂估价
6.1米 4.做法详见招标图纸 5.其他满足图纸设计要求及相关规范规定
7 | 030406001003 | 下放风电机 | 1.名称:下放风电机 2.型号:24v 100w 3.做法详见招标图纸 4.其他满足图纸设计要求及相关规范规定 |  | 台 | 1
8 | 030108006001 | 轴流风机 | 1.名称:轴流风机 2.型号: 380V 0.75KW 3.做法详见招标图纸 4.其他满足图纸设计要求及相关规范规定 |  | 台 | 2
9 | 030412001001 | 三防灯 40W | 1.名称:三防灯 2.规格、型号:40W 3.安装方式:吊装距地3米 4.做法详见招标图纸 5.其他满足图纸设计要求及相关规范规定 |  | 套 | 1
10 | 030404034001 | 单联开关 | 1.名称:单联开关 2.安装方式:距地1.3米 3.做法详见招标图纸 4.其他满足图纸设计要求及相关规范规定 |  | 个 | 1
11 | 030404035001 | 插座 | 1.名称:插座 2.安装方式:据地0.3米 3.做法详见招标图纸 4.其他满足图纸设计要求及相关规范规定 |  | 个 | 1
12 | 030411006001 | 接线盒 | 1.名称:接线盒 2.材质:塑料 3.做法详见招标图纸 4.其他满足图纸设计要求及相关规范规定 |  | 个 | 3
13 | 030411004001 | 配线 | 1.名称:管内穿线 2.配线形式:照明线路 3.型号、规格:ZR-RVV-3*2.5mm² 4.材质:铜芯 5.做法详见招标图纸 6.其他满足图纸设计要求及相关规范规定 |  | m | 14.68
14 | 030411004002 | 配线 | 1.名称:管内穿线 2.配线形式:照明线路 3.型号、规格: |  | m | 7.38
本页小计
注：为计取规费等的使用，可在表中增设其中：“定额人工费”
表—08
分部分项工程和单价措施项目清单与计价表
工程名称：电气设备安装工程 |  |  |  | 标段：准旗职中“研学旅训”基地现代化农学部分 |  |  |  | 第 3 页 共 4 页
序号 | 项目编码 | 项目名称 | 项目特征描述 |  | 计量单位 | 工程量 | 金额（元）
[7 empty] | 综合单价 |  | 合价 | 其中
暂估价
ZR-RVV-3*4mm² 4.材质:铜芯 5.做法详见招标图纸 6.其他满足图纸设计要求及相关规范规定
15 | 030411004003 | 配线 | 1.名称:管内穿线 2.配线形式:照明线路 3.型号、规格:ZR-RVV-5*4mm² 4.材质:铜芯 5.做法详见招标图纸 6.其他满足图纸设计要求及相关规范规定 |  | m | 3.45
16 | 030408001001 | 电力电缆 | 1.名称:电力电缆 2.规格: YGC-4*2.5 3.敷设方式、部位:管道敷设 4.做法详见招标图纸 5.其他满足图纸设计要求及相关规范规定 |  | m | 222.34
17 | 030408001002 | 电力电缆 | 1.名称:电力电缆 2.规格:YGC-2*2.5 3.敷设方式、部位:管道敷设 4.做法详见招标图纸 5.其他满足图纸设计要求及相关规范规定 |  | m | 25.4
18 | 030408001004 | 电力电缆 | 1.名称:电力电缆 2.规格:YGC-4*1.5 3.敷设方式、部位:管道敷设 4.做法详见招标图纸 5.其他满足图纸设计要求及相关规范规定 |  | m | 52.53
19 | 030408001003 | 电力电缆 | 1.名称:电力电缆 2.规格:YJV3*16 3.敷设方式、部位:管道敷设 4.做法详见招标图纸 5.其他满足图纸设计要求及相关规范规定 |  | m | 39
20 | 030408006001 | 电力电缆头 | 1.名称:电力电缆头 2.规格:10mm2以下 3.做法详见招标图纸 4.其他满足图纸设计要求及相关规范规定 |  | 个 | 14
本页小计
注：为计取规费等的使用，可在表中增设其中：“定额人工费”
表—08
分部分项工程和单价措施项目清单与计价表
工程名称：电气设备安装工程 |  |  |  | 标段：准旗职中“研学旅训”基地现代化农学部分 |  |  |  | 第 4 页 共 4 页
序号 | 项目编码 | 项目名称 | 项目特征描述 |  | 计量单位 | 工程量 | 金额（元）
[7 empty] | 综合单价 |  | 合价 | 其中
暂估价
21 | 030411001002 | 配管 | 1.名称:镀锌钢管 2.材质:JDG 3.规格:40 4.配置形式:钢网架明配 5.做法详见招标图纸 6.其他满足图纸设计要求及相关规范规定 |  | m | 39
22 | 030411001001 | 配管 | 1.名称:塑料管 2.材质:PVC 3.规格:25 4.配置形式:钢网架明配 5.做法详见招标图纸 6.其他满足图纸设计要求及相关规范规定 |  | m | 104.41
分部小计
措施项目
23 | 031301017001 | 脚手架搭拆 |  |  | 项 | 1
分部小计
本页小计
合 计
注：为计取规费等的使用，可在表中增设其中：“定额人工费”
表—08

## 表-11 总价措施项目清单与计价表
总价措施项目清单与计价表
工程名称：电气设备安装工程 |  |  | 标段：准旗职中“研学旅训”基地现代化农学部分 |  |  |  |  | 第 1 页 共 1 页
序号 | 项目编码 | 项目名称 |  | 计算基础 | 费率(%) | 金额(元) | 调整费率(%) |  | 调整后金额(元) | 备注
1 | 031302001 | 安全文明施工费
1.1 | 031302001001 | 安全文明施工与环境保护费 |  | 分部分项人工费+技术措施项目人工费 | 2
1.2 | 031302001002 | 临时设施费 |  | 分部分项人工费+技术措施项目人工费 | 1
2 | 031302005001 | 雨季施工增加费 |  | 分部分项人工费+技术措施项目人工费 | 0.5
3 | 031302006001 | 已完工程及设备保护费 |  | 分部分项人工费+技术措施项目人工费 | 0.8
4 | 03B001 | 工程定位复测费 |  | 分部分项人工费+技术措施项目人工费 | 0
5 | 031302004001 | 二次搬运费 |  | 分部分项人工费+技术措施项目人工费 | 0.1
合 计
注：1.“计算基础”中安全文明施工费可为“定额基价”、“定额人工费”或“定额人工费+定额机械费”，其他项目可为“定额人工费”或“定额人工费+定额机械费”。 2.按施工方案计算的措施费，若无“计算基础”和“费率”的数值，也可只填“金额”数值，但应在备注栏说明施工方案出处或计算方法。
表-11

## 表-12 其他项目清单与计价汇总表
其他项目清单与计价汇总表
工程名称：电气设备安装工程 |  | 标段：准旗职中“研学旅训”基地现代化农学部分 |  |  | 第 1 页 共 1 页
序号 | 项目名称 |  | 金额(元) | 结算金额(元) |  | 备注
1 | 暂列金额 |  |  |  |  | 明细详见表-12-1
2 | 暂估价
2.1 | 专业工程暂估价 |  |  |  |  | 明细详见表-12-3
2.2 | 材料暂估价 |  | 一 |  |  | 明细详见表-12-2
3 | 计日工 |  |  |  |  | 明细详见表-12-4
4 | 总承包服务费 |  |  |  |  | 明细详见表-12-5
5 | 材料检验试验费
6 | 建筑工程能效测评费
7 | 工程变更及现场签证
8 | 提前竣工（赶工补偿）
9 | 无负荷联合试运转费
10 | 停窝工损失费
11 | 施工期间未完工程保护费
12 | 企业自有工人培训管理费
13 | 建筑工人实名制费
合计 | [5 empty] | —
注：材料（工程设备）暂估单价进入清单项目综合单价，此处不汇总。
表-12

## 表-13 规费、税金项目清单与计价表
规费、税金项目计价表
工程名称：电气设备安装工程 |  | 标段：准旗职中“研学旅训”基地现代化农学部分 |  |  | 第 1 页 共 1 页
序号 | 项目名称 |  | 计算基础 | 计算基数 |  | 计算费率(%) | 金额（元）
1 | 规费 |  | 社会保险费+住房公积金+水利建设基金+环境保护税
1.1 | 社会保险费 |  | 养老失业保险+基本医疗保险+工伤保险+生育保险
(1) | 养老失业保险 |  | 分部分项人工费+组织措施项目人工费+技术措施项目人工费+分部分项人工费调整+技术措施项目人工费调整 |  |  | 10.5
(2) | 基本医疗保险 |  | 分部分项人工费+组织措施项目人工费+技术措施项目人工费+分部分项人工费调整+技术措施项目人工费调整 |  |  | 3.7
(3) | 工伤保险 |  | 分部分项人工费+组织措施项目人工费+技术措施项目人工费+分部分项人工费调整+技术措施项目人工费调整 |  |  | 0.4
(4) | 生育保险 |  | 分部分项人工费+组织措施项目人工费+技术措施项目人工费+分部分项人工费调整+技术措施项目人工费调整 |  |  | 0.3
1.2 | 住房公积金 |  | 分部分项人工费+组织措施项目人工费+技术措施项目人工费+分部分项人工费调整+技术措施项目人工费调整 |  |  | 3.7
1.3 | 水利建设基金 |  | 分部分项人工费+组织措施项目人工费+技术措施项目人工费+分部分项人工费调整+技术措施项目人工费调整 |  |  | 0.4
1.4 | 环境保护税
2 | 税金 |  | 税前工程造价 |  |  | 9
合 计
表-13