## 表-08 分部分项工程和单价措施项目清单与计价表
分部分项工程和单价措施项目清单与计价表
工程名称：室内铺装装饰工程 |  |  |  | 标段：准旗职中“研学旅训”基地现代化农学部分 |  |  |  | 第 1 页 共 3 页
序号 | 项目编码 | 项目名称 | 项目特征描述 |  | 计量单位 | 工程量 | 金额（元）
[7 empty] | 综合单价 |  | 合价 | 其中
暂估价
地砖铺装
1 | 050201001001 | 防滑地砖路 | 1.素土夯实 2.垫层厚度、宽度、材料种类:60厚C15混凝土垫层 3.路面厚度、宽度、材料种类:600X600X15防滑地砖斜铺，美缝剂填充 4.砂浆强度等级:20厚1:3水泥砂浆结合层，表面撒水泥粉 5.水泥浆一道（内掺建筑胶） |  | m2 | 152.84
分部小计
透水砖铺装
2 | 050201001002 | 红色透水砖路 | 1.素土夯实（压实系数≥93%） 2.垫层厚度、宽度、材料种类:150厚级配碎石（夯实系数≥94%） 3.垫层厚度、宽度、材料种类:150厚C20混凝土垫层 4.路面厚度、宽度、材料种类:200X100X60厚红色透水砖 5.砂浆强度等级:30厚1:3干硬性水泥砂浆 |  | m2 | 347.51
3 | 050201001003 | 黄色透水砖路 | 1.素土夯实（压实系数≥93%） 2.垫层厚度、宽度、材料种类:150厚级配碎石（夯实系数≥94%） 3.垫层厚度、宽度、材料种类:150厚C20混凝土垫层 4.路面厚度、宽度、材料种类:200X100X60厚黄色透水砖 5.砂浆强度等级:30厚1:3干硬性水泥砂浆 |  | m2 | 54.77
分部小计
路缘石及原木桩围栏
4 | 050307008001 | φ80碳化原木桩 | 1.φ80碳化原木桩围栏 |  | m2 | 60.27
本页小计
注：为计取规费等的使用，可在表中增设其中：“定额人工费”
表—08
分部分项工程和单价措施项目清单与计价表
工程名称：室内铺装装饰工程 |  |  |  | 标段：准旗职中“研学旅训”基地现代化农学部分 |  |  |  | 第 2 页 共 3 页
序号 | 项目编码 | 项目名称 | 项目特征描述 |  | 计量单位 | 工程量 | 金额（元）
[7 empty] | 综合单价 |  | 合价 | 其中
暂估价
|  | 围栏 | 2.围栏高度:0.4m高
5 | 050201003001 | 路牙铺设 | 1.素土夯实(密实度大于0.93） 2.垫层厚度、材料种类:150厚级配碎石（夯实系数≥94%） 3.路牙材料种类、规格:600*350*100花岗岩路缘石 4.砂浆强度等级:30厚1：3干硬性水泥砂浆 |  | m | 119.33
分部小计
防腐木地板
6 | 010501003001 | 独立基础 | 1.混凝土种类:商品混凝土 2.混凝土强度等级:C25 |  | m3 | 0.45
7 | 010516002001 | 预埋铁件 | 1.钢材种类:钢板5mm厚、HPB300 φ6、100*60*5.0镀锌钢龙骨 |  | t | 0.028
8 | 050201015001 | 栈道 | 1.支架材料种类:镀锌钢龙骨 2.面层材料种类:1800X150X50樟松防腐木板 |  | m2 | 17.5
分部小计
接待台
9 | 011501020001 | 服务台 | 1.台柜规格:约7.1米长1.2米高弧形接待台 2.材料种类、规格:15mm人造石饰面板 3.3mm奥松板、18mm奥松板基层 4.异形木龙骨 5.3mm木饰面板（选样） 6.18mm生态板门板（选样） 7.100X0.8mm黑钛钢不锈钢踢脚 |  | 个 | 1
分部小计
绿植墙钢架
10 | 010501001001 | 垫层 | 1.混凝土种类:商品混凝 |  | m3 | 0.24
本页小计
注：为计取规费等的使用，可在表中增设其中：“定额人工费”
表—08
分部分项工程和单价措施项目清单与计价表
工程名称：室内铺装装饰工程 |  |  |  | 标段：准旗职中“研学旅训”基地现代化农学部分 |  |  |  | 第 3 页 共 3 页
序号 | 项目编码 | 项目名称 | 项目特征描述 |  | 计量单位 | 工程量 | 金额（元）
[7 empty] | 综合单价 |  | 合价 | 其中
暂估价
土 2.混凝土强度等级:C15
11 | 010501003002 | 独立基础 | 1.混凝土种类:商品混凝土 2.混凝土强度等级:C25 |  | m3 | 0.51
12 | 010501003003 | 独立基础 | 1.混凝土种类:无收缩细石混凝土 2.混凝土强度等级:C40 |  | m3 | 0.06
13 | 010516002002 | 预埋铁件 | 1.钢材种类:镀锌钢板15mm厚 |  | t | 0.059
14 | 010516001001 | 螺栓 | 1.螺栓种类:M16螺栓 |  | t | 0.01
15 | 010606005001 | 钢墙架 | 1.钢材品种、规格:80X80X6钢方通 60X40X4方通斜撑 50X50X5角钢 |  | t | 0.897
16 | 011207001001 | 墙面装饰板 | 1.龙骨材料种类、规格、中距:型钢 2.面层材料品种、规格、颜色:水泥纤维板 |  | m2 | 14.05
17 | 011207001002 | 墙面装饰板 | 1.龙骨材料种类、规格、中距:型钢 2.面层材料品种、规格、颜色:5厚耐候锈板装饰 |  | m2 | 4.27
分部小计
措施项目
18 | 011702001001 | 基础 | 1.基础类型:防腐木地板独立基础 |  | m2 | 8.96
19 | 011702001003 | 基础 | 1.基础类型:绿植墙钢架垫层 |  | m2 | 1.28
20 | 011702001002 | 基础 | 1.基础类型:绿植墙钢架独立基础 |  | m2 | 8.16
分部小计
本页小计
合 计
注：为计取规费等的使用，可在表中增设其中：“定额人工费”
表—08

## 表-11 总价措施项目清单与计价表
总价措施项目清单与计价表
工程名称：室内铺装装饰工程 |  |  | 标段：准旗职中“研学旅训”基地现代化农学部分 |  |  |  |  | 第 1 页 共 1 页
序号 | 项目编码 | 项目名称 |  | 计算基础 | 费率(%) | 金额(元) | 调整费率(%) |  | 调整后金额(元) | 备注
1 | 050405001 | 安全文明施工费
1.1 | 050405001001 | 安全文明施工与环境保护费 |  | 分部分项人工费+技术措施项目人工费 | 2
1.2 | 050405001002 | 临时设施费 |  | 分部分项人工费+技术措施项目人工费 | 2
2 | 050405005001 | 雨季施工增加费 |  | 分部分项人工费+技术措施项目人工费 | 0.5
3 | 050405007001 | 已完工程及设备保护费 |  | 分部分项人工费+技术措施项目人工费 | 0.6
4 | 05B001 | 工程定位复测费 |  | 分部分项人工费+技术措施项目人工费 | 0.1
5 | 050405004001 | 二次搬运费 |  | 分部分项人工费+技术措施项目人工费 | 0.1
合 计
注：1.“计算基础”中安全文明施工费可为“定额基价”、“定额人工费”或“定额人工费+定额机械费”，其他项目可为“定额人工费”或“定额人工费+定额机械费”。 2.按施工方案计算的措施费，若无“计算基础”和“费率”的数值，也可只填“金额”数值，但应在备注栏说明施工方案出处或计算方法。
表-11

## 表-12 其他项目清单与计价汇总表
其他项目清单与计价汇总表
工程名称：室内铺装装饰工程 |  | 标段：准旗职中“研学旅训”基地现代化农学部分 |  |  | 第 1 页 共 1 页
序号 | 项目名称 |  | 金额(元) | 结算金额(元) |  | 备注
1 | 暂列金额 |  |  |  |  | 明细详见表-12-1
2 | 暂估价
2.1 | 专业工程暂估价 |  |  |  |  | 明细详见表-12-3
2.2 | 材料暂估价 |  | 一 |  |  | 明细详见表-12-2
3 | 计日工 |  |  |  |  | 明细详见表-12-4
4 | 总承包服务费 |  |  |  |  | 明细详见表-12-5
5 | 材料检验试验费
6 | 建筑工程能效测评费
7 | 工程变更及现场签证
8 | 提前竣工（赶工补偿）
9 | 无负荷联合试运转费
10 | 停窝工损失费
11 | 施工期间未完工程保护费
12 | 企业自有工人培训管理费
13 | 建筑工人实名制费
合计 | [5 empty] | —
注：材料（工程设备）暂估单价进入清单项目综合单价，此处不汇总。
表-12

## 表-13 规费、税金项目清单与计价表
规费、税金项目计价表
工程名称：室内铺装装饰工程 |  | 标段：准旗职中“研学旅训”基地现代化农学部分 |  |  | 第 1 页 共 1 页
序号 | 项目名称 |  | 计算基础 | 计算基数 |  | 计算费率(%) | 金额（元）
1 | 规费 |  | 社会保险费+住房公积金+水利建设基金+环境保护税
1.1 | 社会保险费 |  | 养老失业保险+基本医疗保险+工伤保险+生育保险
(1) | 养老失业保险 |  | 分部分项人工费+组织措施项目人工费+技术措施项目人工费+分部分项人工费调整+技术措施项目人工费调整 |  |  | 10.5
(2) | 基本医疗保险 |  | 分部分项人工费+组织措施项目人工费+技术措施项目人工费+分部分项人工费调整+技术措施项目人工费调整 |  |  | 3.7
(3) | 工伤保险 |  | 分部分项人工费+组织措施项目人工费+技术措施项目人工费+分部分项人工费调整+技术措施项目人工费调整 |  |  | 0.4
(4) | 生育保险 |  | 分部分项人工费+组织措施项目人工费+技术措施项目人工费+分部分项人工费调整+技术措施项目人工费调整 |  |  | 0.3
1.2 | 住房公积金 |  | 分部分项人工费+组织措施项目人工费+技术措施项目人工费+分部分项人工费调整+技术措施项目人工费调整 |  |  | 3.7
1.3 | 水利建设基金 |  | 分部分项人工费+组织措施项目人工费+技术措施项目人工费+分部分项人工费调整+技术措施项目人工费调整 |  |  | 0.4
1.4 | 环境保护税
2 | 税金 |  | 税前工程造价 |  |  | 9
合 计
表-13