## 表-08 分部分项工程和单价措施项目清单与计价表
分部分项工程和单价措施项目清单与计价表
工程名称：建筑与装饰工程 |  |  |  | 标段：准旗职中“研学旅训”基地现代化农学部分 |  |  |  | 第 1 页 共 7 页
序号 | 项目编码 | 项目名称 | 项目特征描述 |  | 计量单位 | 工程量 | 金额（元）
[7 empty] | 综合单价 |  | 合价 | 其中
暂估价
苗床基础
1 | 010404001010 | 河卵石层 | 1.φ2cm-φ4cm河卵石 高80 2.素土夯实 |  | m3 | 17.26
2 | 010501001002 | 垫层 | 1.混凝土种类:商品混凝土 2.混凝土强度等级:150厚C20 |  | m3 | 31.85
3 | 010404001011 | 垫层 | 1.100厚级配砂石垫层 2.素土夯实 |  | m3 | 21.24
分部小计
混凝土工程
4 | 010501001001 | 垫层 | 1.混凝土种类:预拌混凝土 2.混凝土强度等级:C15 |  | m3 | 9.36
5 | 010501003001 | 独立基础 | 1.混凝土种类:预拌混凝土 2.混凝土强度等级:C30 |  | m3 | 41.12
6 | 010503002001 | 矩形梁 | 1.混凝土种类:预拌混凝土 2.混凝土强度等级:C30 |  | m3 | 21.6
7 | 010507005001 | 扶手、压顶 | 1.混凝土种类:预拌混凝土 2.混凝土强度等级:C30 |  | m3 | 5.33
分部小计
砌筑工程
8 | 010401003003 | 实心砖墙 | 1.砖品种、规格、强度等级:机制砖 2.砂浆强度等级、配合比:水泥砂浆M7.5 |  | m3 | 37.67
9 | 010904003001 | 防潮层 | 1.20mm厚1：2.5水泥砂浆掺3%防水粉做水平防潮层一道 2.符合设计图纸要求 |  | m2 | 53.28
分部小计
钢筋工程
10 | 010515001001 | 现浇构件钢筋 | 1.钢筋种类、规格:HPB300 φ6 |  | t | 0.062
11 | 010515001002 | 现浇构件钢筋 | 1.钢筋种类、规格:HRB400 φ12 |  | t | 2.946
本页小计
注：为计取规费等的使用，可在表中增设其中：“定额人工费”
表—08
分部分项工程和单价措施项目清单与计价表
工程名称：建筑与装饰工程 |  |  |  | 标段：准旗职中“研学旅训”基地现代化农学部分 |  |  |  | 第 2 页 共 7 页
序号 | 项目编码 | 项目名称 | 项目特征描述 |  | 计量单位 | 工程量 | 金额（元）
[7 empty] | 综合单价 |  | 合价 | 其中
暂估价
12 | 010515001007 | 现浇构件钢筋 | 1.钢筋种类、规格:HPB300 φ6 箍筋 |  | t | 1.682
分部小计
湿帘水池
13 | 010501004001 | 满堂基础 | 1.混凝土种类:预拌 2.混凝土强度等级:C20 |  | m3 | 2.24
14 | 010404001008 | 垫层 | 1.垫层材料种类、配合比、厚度:细砂垫层 |  | m3 | 2.8
15 | 010515001012 | 现浇构件钢筋 | 1.钢筋种类、规格:HPB300 φ10 |  | t | 0.366
16 | 010401003002 | 实心砖墙 | 1.砖品种、规格、强度等级:机制砖 2.砂浆强度等级、配合比:水泥砂浆M7.5 |  | m3 | 8.62
17 | 010903003001 | 墙面砂浆防水（防潮） | 1.防水层做法:温帘水池内外抹面 2.砂浆厚度、配合比:20厚1：2.5防水砂浆抹面 |  | m2 | 79.12
18 | 010505003001 | 平板 | 1.混凝土种类:预拌 2.混凝土强度等级:C25 |  | m3 | 1.9
19 | 010512008001 | 沟盖板、井盖板、井圈 | 1.φ700井盖 |  | 套 | 2
分部小计
钢结构工程
温室钢结构
20 | 010516002001 | 预埋铁件 | 1.钢材种类:钢板 2.规格:3mm厚 |  | t | 0.132
21 | 010516001001 | 螺栓 | 1.螺栓种类:地脚螺栓 2.规格:M16 |  | t | 0.343
22 | 010603001001 | 实腹钢柱 | 1.名称:钢柱 2.钢材品种、规格:镀锌方钢管 3.钢结构运输:投标单位自行考虑 |  | t | 14.817
23 | 010602003001 | 钢桁架 | 1.名称:钢桁架 2.钢材品种、规格:镀锌方钢管、镀锌角钢 3.钢结构运输:投标单位自行考虑 |  | t | 4.826
24 | 010606013001 | 零星钢构件 雨槽座 | 1.材料品种、规格:热镀锌雨槽座、雨槽支撑 |  | t | 0.666
本页小计
注：为计取规费等的使用，可在表中增设其中：“定额人工费”
表—08
分部分项工程和单价措施项目清单与计价表
工程名称：建筑与装饰工程 |  |  |  | 标段：准旗职中“研学旅训”基地现代化农学部分 |  |  |  | 第 3 页 共 7 页
序号 | 项目编码 | 项目名称 | 项目特征描述 |  | 计量单位 | 工程量 | 金额（元）
[7 empty] | 综合单价 |  | 合价 | 其中
暂估价
2.钢构件运距:运投标人根据施工现场实际情况自行考虑，决定报价
25 | 010606011002 | 铝合金天沟 | 1.材料品种、规格:铝合金雨槽 2.钢构件运距:运投标人根据施工现场实际情况自行考虑，决定报价 |  | t | 1.345
26 | 010606001001 | 钢支撑、钢拉条 | 1.名称:钢支撑 2.钢材品种、规格:镀锌方钢管 3.钢结构运输:投标单位自行考虑 |  | t | 3.041
27 | 010606005001 | 钢墙架 | 1.钢材品种、规格:Q235A，镀锌方管70*50*2、镀锌方管50*50*2 2.构件类型:墙架 3.钢构件运距:运投标人根据施工现场实际情况自行考虑，决定报价 |  | t | 5.97
28 | 010606002002 | 钢檩条 | 1.钢材品种、规格: Q235A，镀锌方管50*50*2 2.构件类型:檩条 3.钢构件运距:运投标人根据施工现场实际情况自行考虑，决定报价 |  | t | 0.06
29 | 010516001002 | 花篮螺栓 | 花篮螺栓M10 |  | 套 | 64
分部小计
门窗工程
30 | 010802001001 | 金属(塑钢）门 | 1.门框、扇材质:镀锌方钢管 2.玻璃品种、厚度:5+6A+5铝型材双层中空玻璃 |  | m2 | 14.58
31 | 010807009001 | 湿帘及外翻窗 | 1.框、扇材质:铝型材框 2.玻璃品种、厚度:5+6A+5铝型材双层中空玻璃 3.包含外翻窗传动系统、电机等材料，具体做法详见设计图纸 |  | m2 | 51.84
分部小计
本页小计
注：为计取规费等的使用，可在表中增设其中：“定额人工费”
表—08
分部分项工程和单价措施项目清单与计价表
工程名称：建筑与装饰工程 |  |  |  | 标段：准旗职中“研学旅训”基地现代化农学部分 |  |  |  | 第 4 页 共 7 页
序号 | 项目编码 | 项目名称 | 项目特征描述 |  | 计量单位 | 工程量 | 金额（元）
[7 empty] | 综合单价 |  | 合价 | 其中
暂估价
屋面工程
32 | 010901003001 | 玻璃采光屋面 | 1.玻璃品种、规格:5mm钢化玻璃，透光率≥91.5%，雾都值50/70，含推杆天窗 2.骨架材料品种、规格:专用铝型材 3.具体做法详见设计图纸 |  | m2 | 1231.55
分部小计
外墙面
33 | 011209001001 | 铝型材双层中空玻璃 | 1.骨架材料种类、规:格、中距:专用铝型材及镀锌方钢管龙骨 2.面层材料品种、规格、颜色:双层中空玻璃 5+6A+5 3.具体做法详见设计图纸 |  | m2 | 1020.92
34 | 011001003001 | 保温隔热墙面 | 1.保温隔热部位:墙体 2.保温隔热方式:外保温 3.保温隔热材料品种、规格及厚度:聚苯板保温 100mm厚 4.增强网及抗裂防水砂浆种类:固定钢丝网抹抗裂砂浆 |  | m2 | 328.02
35 | 011406001001 | 抹灰面油漆 | 1）结构层； 2）满刮柔性耐水腻子两遍磨平； 3）涂刷外墙底漆； 4）有装饰分割缝的地方进行测量划线，粘贴美纹纸； 5）喷涂真石漆主层涂料； 6）去除美纹纸； 7）喷涂防层罩光面漆两道。 |  | m2 | 146.2
分部小计
内墙面
36 | 011201001001 | 墙面一般抹灰 | 1）25mm厚1:2.5水泥砂浆抹面； 2）喷刷涂料，水泥浆两遍。 |  | m2 | 138.3
本页小计
注：为计取规费等的使用，可在表中增设其中：“定额人工费”
表—08
分部分项工程和单价措施项目清单与计价表
工程名称：建筑与装饰工程 |  |  |  | 标段：准旗职中“研学旅训”基地现代化农学部分 |  |  |  | 第 5 页 共 7 页
序号 | 项目编码 | 项目名称 | 项目特征描述 |  | 计量单位 | 工程量 | 金额（元）
[7 empty] | 综合单价 |  | 合价 | 其中
暂估价
分部小计
地面
37 | 011102001001 | 石材楼地面 | 1.素土夯实，向外坡4%； 2.300厚砂夹石； 3.50厚C20细石混凝土，上撒1:1水泥细砂； 4.50mm厚水泥沙灰,铺防滑花岗石材600X600X30 |  | m2 | 10.04
分部小计
室外散水
38 | 010507001004 | 散水 | 1.转角处、勒脚、间隔2.5米做分割缝,分割10mm,沥青砂浆填缝。 2.80厚C20细石混凝土,上撒1:1水泥细砂; 3.300厚砂夹石; 4.素土夯实,向外坡4% |  | m2 | 112.96
分部小计
室外坡道
39 | 010101001005 | 素土夯实 | 1.素土夯实 |  | m2 | 11.88
40 | 010404001009 | 垫层 | 1.垫层材料种类、配合比、厚度:300mm厚中粗砂 |  | m3 | 3.56
41 | 010507001003 | 坡道 | 1.面层厚度:80mm 2.混凝土种类:预拌混凝土 3.混凝土强度等级:C25 |  | m2 | 11.88
分部小计
室外台阶
42 | 010101001004 | 素土夯实 | 1.素土夯实 |  | m2 | 8.49
43 | 010404001006 | 垫层 | 1.垫层材料种类、配合比、厚度:300mm厚中粗砂垫层 |  | m3 | 2.55
44 | 010507004001 | 台阶 | 1.混凝土种类:预拌混凝土 2.混凝土强度等级:C20 |  | m2 | 8.49
分部小计
采暖地沟
45 | 010501001003 | 垫层 | 1.混凝土种类:预拌混凝土 |  | m3 | 0.62
本页小计
注：为计取规费等的使用，可在表中增设其中：“定额人工费”
表—08
分部分项工程和单价措施项目清单与计价表
工程名称：建筑与装饰工程 |  |  |  | 标段：准旗职中“研学旅训”基地现代化农学部分 |  |  |  | 第 6 页 共 7 页
序号 | 项目编码 | 项目名称 | 项目特征描述 |  | 计量单位 | 工程量 | 金额（元）
[7 empty] | 综合单价 |  | 合价 | 其中
暂估价
2.混凝土强度等级:C15
46 | 010401003004 | 实心砖墙 | 1.砖品种、规格、强度等级:机制砖 2.砂浆强度等级、配合比:水泥砂浆M7.5 |  | m3 | 2.38
47 | 010505003002 | 平板 | 1.混凝土种类:预拌 2.混凝土强度等级:C30 |  | m3 | 0.45
48 | 010515001013 | 现浇构件钢筋 | 1.钢筋种类、规格:HRB400 φ12 |  | t | 0.073
49 | 010903003002 | 墙面砂浆防水（防潮） | 1.防水层做法:温帘水池内外抹面 2.砂浆厚度、配合比:20厚1：2.5防水砂浆抹面 |  | m2 | 20.64
50 | 031002003001 | 套管 | 1.名称、类型:穿墙套管 2.材质:钢制 3.规格:DN80 |  | 个 | 4
51 | 010512008002 | 沟盖板、井盖板、井圈 | 1.φ700井盖 |  | 套 | 1
分部小计
室外遮阳系统
52 | 03B001 | 室外遮阳系统 | 1.名称:室外遮阳系统 2.规格:包含设计图纸内电机、温室专用国产优质黑色遮阳网,遮阳率75%、驱动边、传动轴、推杆、齿条座及其他配套材料 |  | m2 | 1280
分部小计
室内保温系统
53 | 03B003 | 室内保温系统 | 1.名称:室内保温系统 2.规格:包含设计图纸内电机、温室专用太空棉,260g/m2、驱动边、传动轴、推杆、齿条座及其他配套材料 |  | m2 | 1280
分部小计
室内膜系统
54 | 03B004 | 室内膜系统 | 1.名称:室内膜系统 2.规格:包含设计图纸内电机、温室专用多层复合保温膜,共4层。2层为PE膜,4丝;2层为涤纶 |  | m2 | 1280
本页小计
注：为计取规费等的使用，可在表中增设其中：“定额人工费”
表—08
分部分项工程和单价措施项目清单与计价表
工程名称：建筑与装饰工程 |  |  |  | 标段：准旗职中“研学旅训”基地现代化农学部分 |  |  |  | 第 7 页 共 7 页
序号 | 项目编码 | 项目名称 | 项目特征描述 |  | 计量单位 | 工程量 | 金额（元）
[7 empty] | 综合单价 |  | 合价 | 其中
暂估价
FDY+UVPET膜,/PE散射膜、驱动边、传动轴、推杆、齿条座及其他配套材料
分部小计
屋顶开窗系统
55 | 03B002 | 屋顶开窗系统 | 1.名称:屋顶开窗系统 2.规格:包含设计图纸内电机、传动轴、推杆、齿条座及其他配套材料 |  | m2 | 1280
分部小计
立面保温系统
56 | 03B006 | 立面保温系统 | 1.名称:立面保温系统 2.规格:包含设计图纸内电机、温室专用太空棉,260g/m2、驱动边、传动轴、推杆、齿条座及其他配套材料 |  | m2 | 460.8
分部小计
措施项目
57 | 011701001001 | 综合脚手架 | 1.建筑结构形式:钢结构 |  | m2 | 1321.36
58 | 011703001001 | 垂直运输 | 1.建筑物建筑类型及结构形式:钢结构 |  | m2 | 1321.36
59 | 011702001001 | 垫层 | 1.基础类型:基础垫层 |  | m2 | 26.96
60 | 011702001002 | 基础 | 1.基础类型:独立基础 |  | m2 | 207.18
61 | 011702006001 | 矩形梁 | 1.构件类型:地梁模板 |  | m2 | 163.72
62 | 011702025001 | 其他现浇构件 | 1.构件类型:墙压顶模板 |  | m2 | 38.88
63 | 011702029001 | 散水 | 1.构件类型:散水模板 |  | m2 | 28.68
64 | 011702027001 | 台阶 | 1.构件类型:台阶模板 |  | m2 | 8.49
65 | 011702001003 | 基础 | 1.基础类型:湿帘水池底板 |  | m2 | 2.74
66 | 011702016001 | 平板 | 1.构件类型:湿帘水池顶板 |  | m2 | 22
67 | 011702001004 | 垫层 | 1.基础类型:地沟垫层 |  | m2 | 1.1
68 | 011702016002 | 平板 | 1.构件类型:地沟顶板 |  | m2 | 4.1
分部小计
本页小计
合 计
注：为计取规费等的使用，可在表中增设其中：“定额人工费”
表—08

## 表-11 总价措施项目清单与计价表
总价措施项目清单与计价表
工程名称：建筑与装饰工程 |  |  | 标段：准旗职中“研学旅训”基地现代化农学部分 |  |  |  |  | 第 1 页 共 1 页
序号 | 项目编码 | 项目名称 |  | 计算基础 | 费率(%) | 金额(元) | 调整费率(%) |  | 调整后金额(元) | 备注
1 | 011707001 | 安全文明施工费
1.1 | 011707001001 | 安全文明施工与环境保护费 |  | 分部分项人工费+技术措施项目人工费 | 5.5
1.2 | 011707001002 | 临时设施费 |  | 分部分项人工费+技术措施项目人工费 | 2
2 | 011707005001 | 雨季施工增加费 |  | 分部分项人工费+技术措施项目人工费 | 0.5
3 | 011707007001 | 已完工程及设备保护费 |  | 分部分项人工费+技术措施项目人工费 | 0.8
4 | 01B001 | 工程定位复测费 |  | 分部分项人工费+技术措施项目人工费 | 0.3
5 | 011707004001 | 二次搬运费 |  | 分部分项人工费+技术措施项目人工费 | 0.1
合 计
注：1.“计算基础”中安全文明施工费可为“定额基价”、“定额人工费”或“定额人工费+定额机械费”，其他项目可为“定额人工费”或“定额人工费+定额机械费”。 2.按施工方案计算的措施费，若无“计算基础”和“费率”的数值，也可只填“金额”数值，但应在备注栏说明施工方案出处或计算方法。
表-11

## 表-12 其他项目清单与计价汇总表
其他项目清单与计价汇总表
工程名称：建筑与装饰工程 |  | 标段：准旗职中“研学旅训”基地现代化农学部分 |  |  | 第 1 页 共 1 页
序号 | 项目名称 |  | 金额(元) | 结算金额(元) |  | 备注
1 | 暂列金额 |  |  |  |  | 明细详见表-12-1
2 | 暂估价
2.1 | 专业工程暂估价 |  |  |  |  | 明细详见表-12-3
2.2 | 材料暂估价 |  | 一 |  |  | 明细详见表-12-2
3 | 计日工 |  |  |  |  | 明细详见表-12-4
4 | 总承包服务费 |  |  |  |  | 明细详见表-12-5
5 | 材料检验试验费
6 | 建筑工程能效测评费
7 | 工程变更及现场签证
8 | 提前竣工（赶工补偿）
9 | 无负荷联合试运转费
10 | 停窝工损失费
11 | 施工期间未完工程保护费
12 | 企业自有工人培训管理费
13 | 建筑工人实名制费
合计 | [5 empty] | —
注：材料（工程设备）暂估单价进入清单项目综合单价，此处不汇总。
表-12

## 表-13 规费、税金项目清单与计价表
规费、税金项目计价表
工程名称：建筑与装饰工程 |  | 标段：准旗职中“研学旅训”基地现代化农学部分 |  |  | 第 1 页 共 1 页
序号 | 项目名称 |  | 计算基础 | 计算基数 |  | 计算费率(%) | 金额（元）
1 | 规费 |  | 社会保险费+住房公积金+水利建设基金+环境保护税
1.1 | 社会保险费 |  | 养老失业保险+基本医疗保险+工伤保险+生育保险
(1) | 养老失业保险 |  | 分部分项人工费+组织措施项目人工费+技术措施项目人工费+分部分项人工费调整+技术措施项目人工费调整 |  |  | 10.5
(2) | 基本医疗保险 |  | 分部分项人工费+组织措施项目人工费+技术措施项目人工费+分部分项人工费调整+技术措施项目人工费调整 |  |  | 3.7
(3) | 工伤保险 |  | 分部分项人工费+组织措施项目人工费+技术措施项目人工费+分部分项人工费调整+技术措施项目人工费调整 |  |  | 0.4
(4) | 生育保险 |  | 分部分项人工费+组织措施项目人工费+技术措施项目人工费+分部分项人工费调整+技术措施项目人工费调整 |  |  | 0.3
1.2 | 住房公积金 |  | 分部分项人工费+组织措施项目人工费+技术措施项目人工费+分部分项人工费调整+技术措施项目人工费调整 |  |  | 3.7
1.3 | 水利建设基金 |  | 分部分项人工费+组织措施项目人工费+技术措施项目人工费+分部分项人工费调整+技术措施项目人工费调整 |  |  | 0.4
1.4 | 环境保护税
2 | 税金 |  | 税前工程造价 |  |  | 9
合 计
表-13