## 表-08 分部分项工程和单价措施项目清单与计价表
分部分项工程和单价措施项目清单与计价表
工程名称：给排水工程 |  |  |  | 标段：准旗职中“研学旅训”基地现代化农学部分 |  |  |  | 第 1 页 共 5 页
序号 | 项目编码 | 项目名称 | 项目特征描述 |  | 计量单位 | 工程量 | 金额（元）
[7 empty] | 综合单价 |  | 合价 | 其中
暂估价
给水
1 | 031001006003 | 塑料管 | 1.安装部位:室内 2.介质:给水 3.材质、规格:S5级PE给水管 De75 4.连接形式:热熔连接 5.压力试验及吹、洗设计要求:水压试验、水冲洗 |  | m | 46.21
2 | 031001006004 | 塑料管 | 1.安装部位:室内 2.介质:给水 3.材质、规格:S5级PE给水管 De63 4.连接形式:热熔连接 5.压力试验及吹、洗设计要求:水压试验、水冲洗 |  | m | 20.62
3 | 031001006005 | 塑料管 | 1.安装部位:室内 2.介质:给水 3.材质、规格:S5级PE给水管 De50 4.连接形式:热熔连接 5.压力试验及吹、洗设计要求:水压试验、水冲洗 |  | m | 56.98
4 | 031001006010 | 塑料管 | 1.安装部位:室内 2.介质:给水 3.材质、规格:S5级PE给水管 De32 4.连接形式:热熔连接 5.压力试验及吹、洗设计要求:水压试验、水冲洗 |  | m | 6.25
5 | 031001006011 | 塑料管 | 1.安装部位:室内 2.介质:给水 3.材质、规格:S5级PE给水管 De25 4.连接形式:热熔连接 5.压力试验及吹、洗设计要求:水压试验、水冲洗 |  | m | 28.72
6 | 031003003001 | 焊接法兰阀门 | 1.类型:倒流防止器（含水表） 2.规格、压力等级:De75 3.连接形式:法兰连接，含法兰 |  | 个 | 1
7 | 031003001001 | 螺纹阀门 | 1.类型:蝶阀 2.材质:铜芯 3.规格、压力等级:De75 4.连接形式:热熔连接 |  | 个 | 2
8 | 03100300100 | 螺纹阀 | 1.类型:泄水阀 |  | 个 | 1
本页小计
注：为计取规费等的使用，可在表中增设其中：“定额人工费”
表—08
分部分项工程和单价措施项目清单与计价表
工程名称：给排水工程 |  |  |  | 标段：准旗职中“研学旅训”基地现代化农学部分 |  |  |  | 第 2 页 共 5 页
序号 | 项目编码 | 项目名称 | 项目特征描述 |  | 计量单位 | 工程量 | 金额（元）
[7 empty] | 综合单价 |  | 合价 | 其中
暂估价
| 6 | 门 | 2.材质:铜芯 3.规格、压力等级:De75 4.连接形式:热熔连接
9 | 031003001007 | 螺纹阀门 | 1.类型:浮球阀 2.材质:铜芯 3.规格、压力等级:De50，1.0MPa 4.连接形式:热熔连接 |  | 个 | 1
10 | 031003001002 | 螺纹阀门 | 1.类型:截止阀 2.材质:铜芯 3.规格、压力等级:De50，1.0MPa 4.连接形式:热熔连接 |  | 个 | 1
11 | 031003001003 | 螺纹阀门 | 1.类型:闸阀 2.材质:铜芯 3.规格、压力等级:De50，1.0MPa 4.连接形式:热熔连接 |  | 个 | 10
12 | 031003001004 | 螺纹阀门 | 1.类型:闸阀 2.材质:铜芯 3.规格、压力等级:De25，1.0MPa 4.连接形式:热熔连接 |  | 个 | 6
13 | 031002001001 | 管道支架 | 1.材质:塑料成品支架 2.管架形式:非保温管架 3.De75 |  | 套 | 39
14 | 031002001002 | 管道支架 | 1.材质:塑料成品支架 2.管架形式:非保温管架 3.De63 |  | 套 | 18
15 | 031002001003 | 管道支架 | 1.材质:塑料成品支架 2.管架形式:非保温管架 3.De50 |  | 套 | 55
16 | 031002001004 | 管道支架 | 1.材质:塑料成品支架 2.管架形式:非保温管架 3.De32 |  | 套 | 9
17 | 031002001005 | 管道支架 | 1.材质:塑料成品支架 2.管架形式:非保温管架 3.De25 |  | 套 | 34
18 | 040504001001 | 砌筑井 | 1.非定型井 砖砌圆形阀门井 井内径1.40m 井室深2.40m 含排水基坑 2.做法详见招标图纸 3.其他满足图纸设计要求及相关规范规定 |  | 座 | 1
本页小计
注：为计取规费等的使用，可在表中增设其中：“定额人工费”
表—08
分部分项工程和单价措施项目清单与计价表
工程名称：给排水工程 |  |  |  | 标段：准旗职中“研学旅训”基地现代化农学部分 |  |  |  | 第 3 页 共 5 页
序号 | 项目编码 | 项目名称 | 项目特征描述 |  | 计量单位 | 工程量 | 金额（元）
[7 empty] | 综合单价 |  | 合价 | 其中
暂估价
分部小计
排水系统
19 | 031001006012 | 塑料管 | 1.安装部位:室内 2.介质:污水 3.材质、规格:De50 4.连接形式:热熔连接 |  | m | 11.2
20 | 031001006013 | 塑料管 | 1.安装部位:室内 2.介质:污水 3.材质、规格:De110 4.连接形式:热熔连接 |  | m | 3.9
21 | 031001005001 | 铸铁管 | 1.安装部位:室外 2.介质:污水 3.材质、规格:铸铁管DN100 4.连接形式:法兰承插式柔性接口 |  | m | 3.11
22 | 031004003001 | 洗脸盆 | 1.材质:陶瓷 2.洗脸盆 3.组装形式:冷热水 |  | 组 | 1
23 | 031002001006 | 管道支架 | 1.材质:塑料成品支架 2.管架形式:非保温管架 3.De50 |  | 套 | 18
分部小计
水肥机水系统
24 | 031001006014 | 塑料管 | 1.安装部位:室内 2.介质:给水 3.材质、规格:S5级PE给水管 De50 4.连接形式:热熔连接 5.压力试验及吹、洗设计要求:水压试验、水冲洗 |  | m | 246.91
25 | 031001006016 | 塑料管 | 1.安装部位:室内 2.介质:给水 3.材质、规格:S5级PE给水管 De40 4.连接形式:热熔连接 5.压力试验及吹、洗设计要求:水压试验、水冲洗 |  | m | 37.83
26 | 031001006015 | 塑料管 | 1.安装部位:室内 2.介质:给水 3.材质、规格:S5级PE给水管 De32 4.连接形式:热熔连接 |  | m | 123.94
本页小计
注：为计取规费等的使用，可在表中增设其中：“定额人工费”
表—08
分部分项工程和单价措施项目清单与计价表
工程名称：给排水工程 |  |  |  | 标段：准旗职中“研学旅训”基地现代化农学部分 |  |  |  | 第 4 页 共 5 页
序号 | 项目编码 | 项目名称 | 项目特征描述 |  | 计量单位 | 工程量 | 金额（元）
[7 empty] | 综合单价 |  | 合价 | 其中
暂估价
5.压力试验及吹、洗设计要求:水压试验、水冲洗
27 | 031003001005 | 螺纹阀门 | 1.类型:闸阀 2.材质:铜芯 3.规格、压力等级:De25，1.0MPa 4.连接形式:热熔连接 |  | 个 | 68
分部小计
雨水
28 | 010902004001 | 屋面排水管 | 1.排水管品种、规格:热镀锌钢管 DN100 2.连接方式:卡箍连接 3.含螺栓及角钢 |  | m | 144.9
29 | 03B001 | 雨水斗 | 1.镀锌雨水斗DN100 |  | 个 | 18
30 | 03B002 | 雨水口 | 1.镀锌雨水口DN100 |  | 个 | 18
分部小计
湿帘系统
31 | 031001006006 | 塑料管 | 1.安装部位:湿帘 2.材质、规格:PE管（1.6MPa） De75 3.连接形式:热熔连接 4.压力试验及吹、洗设计要求:水压试验、水冲洗 |  | m | 43.3
32 | 031001006007 | 塑料管 | 1.安装部位:湿帘 2.材质、规格:PE管（1.6MPa） De63 3.连接形式:热熔连接 4.压力试验及吹、洗设计要求:水压试验、水冲洗 |  | m | 11.8
33 | 031001006008 | 塑料管 | 1.安装部位:湿帘 2.材质、规格:PE管（1.6MPa） De50 3.连接形式:热熔连接 4.压力试验及吹、洗设计要求:水压试验、水冲洗 |  | m | 38
34 | 031001006009 | 塑料管 | 1.安装部位:湿帘 2.材质、规格:PE管（1.6MPa） De25 3.连接形式:热熔连接 4.压力试验及吹、洗设计要求:水压试验、水冲洗 |  | m | 10.1
35 | 031003005001 | 塑料阀门 | 1.规格:铜芯球阀 φ63 2.连接形式:熔接 |  | 个 | 2
本页小计
注：为计取规费等的使用，可在表中增设其中：“定额人工费”
表—08
分部分项工程和单价措施项目清单与计价表
工程名称：给排水工程 |  |  |  | 标段：准旗职中“研学旅训”基地现代化农学部分 |  |  |  | 第 5 页 共 5 页
序号 | 项目编码 | 项目名称 | 项目特征描述 |  | 计量单位 | 工程量 | 金额（元）
[7 empty] | 综合单价 |  | 合价 | 其中
暂估价
36 | 031003005002 | 塑料阀门 | 1.规格:过滤器 φ63 2.连接形式:熔接 |  | 个 | 2
37 | 031003005003 | 塑料阀门 | 1.规格:球阀 φ25 2.连接形式:熔接 |  | 个 | 25
38 | 030109001001 | 离心式泵 | 1.名称:水泵 2.规格:2.2kw |  | 台 | 2
39 | 031006015001 | 水箱 | 1.名称:玻璃钢储水罐 2.型号、规格:V=5m³，罐长5米内 |  | 台 | 2
分部小计
措施项目
40 | 031301017001 | 脚手架搭拆 | 脚手架搭拆 |  | 项 | 1
分部小计
本页小计
合 计
注：为计取规费等的使用，可在表中增设其中：“定额人工费”
表—08

## 表-11 总价措施项目清单与计价表
总价措施项目清单与计价表
工程名称：给排水工程 |  |  | 标段：准旗职中“研学旅训”基地现代化农学部分 |  |  |  |  | 第 1 页 共 1 页
序号 | 项目编码 | 项目名称 |  | 计算基础 | 费率(%) | 金额(元) | 调整费率(%) |  | 调整后金额(元) | 备注
1 | 031302001 | 安全文明施工费
1.1 | 031302001001 | 安全文明施工与环境保护费 |  | 分部分项人工费+技术措施项目人工费 | 2
1.2 | 031302001002 | 临时设施费 |  | 分部分项人工费+技术措施项目人工费 | 1
2 | 031302005001 | 雨季施工增加费 |  | 分部分项人工费+技术措施项目人工费 | 0.5
3 | 031302006001 | 已完工程及设备保护费 |  | 分部分项人工费+技术措施项目人工费 | 0.8
4 | 03B001 | 工程定位复测费 |  | 分部分项人工费+技术措施项目人工费 | 0
5 | 031302004001 | 二次搬运费 |  | 分部分项人工费+技术措施项目人工费 | 0.1
合 计
注：1.“计算基础”中安全文明施工费可为“定额基价”、“定额人工费”或“定额人工费+定额机械费”，其他项目可为“定额人工费”或“定额人工费+定额机械费”。 2.按施工方案计算的措施费，若无“计算基础”和“费率”的数值，也可只填“金额”数值，但应在备注栏说明施工方案出处或计算方法。
表-11

## 表-12 其他项目清单与计价汇总表
其他项目清单与计价汇总表
工程名称：给排水工程 |  | 标段：准旗职中“研学旅训”基地现代化农学部分 |  |  | 第 1 页 共 1 页
序号 | 项目名称 |  | 金额(元) | 结算金额(元) |  | 备注
1 | 暂列金额 |  |  |  |  | 明细详见表-12-1
2 | 暂估价
2.1 | 专业工程暂估价 |  |  |  |  | 明细详见表-12-3
2.2 | 材料暂估价 |  | 一 |  |  | 明细详见表-12-2
3 | 计日工 |  |  |  |  | 明细详见表-12-4
4 | 总承包服务费 |  |  |  |  | 明细详见表-12-5
5 | 材料检验试验费
6 | 建筑工程能效测评费
7 | 工程变更及现场签证
8 | 提前竣工（赶工补偿）
9 | 无负荷联合试运转费
10 | 停窝工损失费
11 | 施工期间未完工程保护费
12 | 企业自有工人培训管理费
13 | 建筑工人实名制费
合计 | [5 empty] | —
注：材料（工程设备）暂估单价进入清单项目综合单价，此处不汇总。
表-12

## 表-13 规费、税金项目清单与计价表
规费、税金项目计价表
工程名称：给排水工程 |  | 标段：准旗职中“研学旅训”基地现代化农学部分 |  |  | 第 1 页 共 1 页
序号 | 项目名称 |  | 计算基础 | 计算基数 |  | 计算费率(%) | 金额（元）
1 | 规费 |  | 社会保险费+住房公积金+水利建设基金+环境保护税
1.1 | 社会保险费 |  | 养老失业保险+基本医疗保险+工伤保险+生育保险
(1) | 养老失业保险 |  | 分部分项人工费+组织措施项目人工费+技术措施项目人工费+分部分项人工费调整+技术措施项目人工费调整 |  |  | 10.5
(2) | 基本医疗保险 |  | 分部分项人工费+组织措施项目人工费+技术措施项目人工费+分部分项人工费调整+技术措施项目人工费调整 |  |  | 3.7
(3) | 工伤保险 |  | 分部分项人工费+组织措施项目人工费+技术措施项目人工费+分部分项人工费调整+技术措施项目人工费调整 |  |  | 0.4
(4) | 生育保险 |  | 分部分项人工费+组织措施项目人工费+技术措施项目人工费+分部分项人工费调整+技术措施项目人工费调整 |  |  | 0.3
1.2 | 住房公积金 |  | 分部分项人工费+组织措施项目人工费+技术措施项目人工费+分部分项人工费调整+技术措施项目人工费调整 |  |  | 3.7
1.3 | 水利建设基金 |  | 分部分项人工费+组织措施项目人工费+技术措施项目人工费+分部分项人工费调整+技术措施项目人工费调整 |  |  | 0.4
1.4 | 环境保护税
2 | 税金 |  | 税前工程造价 |  |  | 9
合 计
表-13