## 表-08 分部分项工程和单价措施项目清单与计价表
分部分项工程和单价措施项目清单与计价表
工程名称：日光温室设施设备 |  |  |  | 标段：准旗职中“研学旅训”基地现代化农学部分 |  |  |  | 第 1 页 共 2 页
序号 | 项目编码 | 项目名称 | 项目特征描述 |  | 计量单位 | 工程量 | 金额（元）
[7 empty] | 综合单价 |  | 合价 | 其中
暂估价
整个项目
1 | 030215007001 | 轨道运输车 | 尺寸2300mm*500mm，自高300mm，自重86kg，载重为1000kg；轨道间距为400mm；电机为500w，无刷低速增扭电机（1800转/分）；变速箱为差速18齿速比1:25，输出转速（90转/分）；控制器系统：电子刹车，方向控制为遥控和手动；含轨道。 |  | 台 | 2
2 | 030225002001 | 水肥机 | 1.E16施肥机配肥流量在10-16m³。通过轮灌方式，可以管理3000㎡的种植区。 2.采用文丘里注入方式，使用进口文丘里装置，肥料注入量为：每个通道30-260L/h，可根据用户需求任意调整。 3.施肥机最多可以同时管理4种不同的肥（标准3通道）。 4.施肥机配置有多个吸肥量流量传感器，可以实时检测吸入的肥量，可根据流量变化适时调整注肥比例。 5.可控制外部5个电磁阀的工作；并可扩展更多电磁阀 6.可设置8个灌溉、施肥程序和12个施肥配方。 7.所有灌溉程序都具有四种不同的灌溉控制方式：分别为定时灌溉、按时间间隔灌溉、依据土壤湿度灌溉、依据外部的控制指令（来自喷灌机）进行灌溉。 8.有4个外部条件输入控制；可接受外部的控制信号（来自喷灌机等）来启动灌溉及施肥程序。 9.主体结构采用工业铝合 |  | 套 | 2
本页小计
注：为计取规费等的使用，可在表中增设其中：“定额人工费”
表—08
分部分项工程和单价措施项目清单与计价表
工程名称：日光温室设施设备 |  |  |  | 标段：准旗职中“研学旅训”基地现代化农学部分 |  |  |  | 第 2 页 共 2 页
序号 | 项目编码 | 项目名称 | 项目特征描述 |  | 计量单位 | 工程量 | 金额（元）
[7 empty] | 综合单价 |  | 合价 | 其中
暂估价
金框架. 10.面板采用7英寸全彩色触摸显示屏，方便直接操作。
3 | 030501003001 | 温室七参数检测系统 | 1.无线7参数集成传感器+液晶显示屏（包含温度、湿度、光照、二氧化碳浓度、基质温度、基质湿度、露点温度，内嵌液晶显示屏） 2.6参数悬挂式数字显示屏（显示温度、湿度、光照、CO2、土温、土湿） |  | 套 | 2
分部小计
措施项目
本页小计
合 计
注：为计取规费等的使用，可在表中增设其中：“定额人工费”
表—08

## 表-11 总价措施项目清单与计价表
总价措施项目清单与计价表
工程名称：日光温室设施设备 |  |  | 标段：准旗职中“研学旅训”基地现代化农学部分 |  |  |  |  | 第 1 页 共 1 页
序号 | 项目编码 | 项目名称 |  | 计算基础 | 费率(%) | 金额(元) | 调整费率(%) |  | 调整后金额(元) | 备注
1 | 031302001 | 安全文明施工费
1.1 | 031302001001 | 安全文明施工与环境保护费 |  | 分部分项人工费+技术措施项目人工费 | 2
1.2 | 031302001002 | 临时设施费 |  | 分部分项人工费+技术措施项目人工费 | 1
2 | 031302005001 | 雨季施工增加费 |  | 分部分项人工费+技术措施项目人工费 | 0.5
3 | 031302006001 | 已完工程及设备保护费 |  | 分部分项人工费+技术措施项目人工费 | 0.8
4 | 03B001 | 工程定位复测费 |  | 分部分项人工费+技术措施项目人工费 | 0
5 | 031302004001 | 二次搬运费 |  | 分部分项人工费+技术措施项目人工费 | 0.1
合 计
注：1.“计算基础”中安全文明施工费可为“定额基价”、“定额人工费”或“定额人工费+定额机械费”，其他项目可为“定额人工费”或“定额人工费+定额机械费”。 2.按施工方案计算的措施费，若无“计算基础”和“费率”的数值，也可只填“金额”数值，但应在备注栏说明施工方案出处或计算方法。
表-11

## 表-12 其他项目清单与计价汇总表
其他项目清单与计价汇总表
工程名称：日光温室设施设备 |  | 标段：准旗职中“研学旅训”基地现代化农学部分 |  |  | 第 1 页 共 1 页
序号 | 项目名称 |  | 金额(元) | 结算金额(元) |  | 备注
1 | 暂列金额 |  |  |  |  | 明细详见表-12-1
2 | 暂估价
2.1 | 专业工程暂估价 |  |  |  |  | 明细详见表-12-3
2.2 | 材料暂估价 |  | 一 |  |  | 明细详见表-12-2
3 | 计日工 |  |  |  |  | 明细详见表-12-4
4 | 总承包服务费 |  |  |  |  | 明细详见表-12-5
5 | 材料检验试验费
6 | 建筑工程能效测评费
7 | 工程变更及现场签证
8 | 提前竣工（赶工补偿）
9 | 无负荷联合试运转费
10 | 停窝工损失费
11 | 施工期间未完工程保护费
12 | 企业自有工人培训管理费
13 | 建筑工人实名制费
合计 | [5 empty] | —
注：材料（工程设备）暂估单价进入清单项目综合单价，此处不汇总。
表-12

## 表-13 规费、税金项目清单与计价表
规费、税金项目计价表
工程名称：日光温室设施设备 |  | 标段：准旗职中“研学旅训”基地现代化农学部分 |  |  | 第 1 页 共 1 页
序号 | 项目名称 |  | 计算基础 | 计算基数 |  | 计算费率(%) | 金额（元）
1 | 规费 |  | 社会保险费+住房公积金+水利建设基金+环境保护税
1.1 | 社会保险费 |  | 养老失业保险+基本医疗保险+工伤保险+生育保险
(1) | 养老失业保险 |  | 分部分项人工费+组织措施项目人工费+技术措施项目人工费+分部分项人工费调整+技术措施项目人工费调整 |  |  | 10.5
(2) | 基本医疗保险 |  | 分部分项人工费+组织措施项目人工费+技术措施项目人工费+分部分项人工费调整+技术措施项目人工费调整 |  |  | 3.7
(3) | 工伤保险 |  | 分部分项人工费+组织措施项目人工费+技术措施项目人工费+分部分项人工费调整+技术措施项目人工费调整 |  |  | 0.4
(4) | 生育保险 |  | 分部分项人工费+组织措施项目人工费+技术措施项目人工费+分部分项人工费调整+技术措施项目人工费调整 |  |  | 0.3
1.2 | 住房公积金 |  | 分部分项人工费+组织措施项目人工费+技术措施项目人工费+分部分项人工费调整+技术措施项目人工费调整 |  |  | 3.7
1.3 | 水利建设基金 |  | 分部分项人工费+组织措施项目人工费+技术措施项目人工费+分部分项人工费调整+技术措施项目人工费调整 |  |  | 0.4
1.4 | 环境保护税
2 | 税金 |  | 税前工程造价 |  |  | 9
合 计
表-13