## 表-08 分部分项工程和单价措施项目清单与计价表
分部分项工程和单价措施项目清单与计价表
工程名称：现代学研中心智能温室设施设备 |  |  |  | 标段：准旗职中“研学旅训”基地现代化农学部分 |  |  |  | 第 1 页 共 4 页
序号 | 项目编码 | 项目名称 | 项目特征描述 |  | 计量单位 | 工程量 | 金额（元）
[7 empty] | 综合单价 |  | 合价 | 其中
暂估价
整个项目
1 | 050305008001 | 休息平台座椅 | 成品藤椅80拆装方桌+4椅（加厚款） |  | 套 | 2
2 | 030225002001 | 水肥一体化设备 | 1.C5用于小面积连栋温室或者高端日光温室，栽培的是高档花卉、无土栽培蔬菜。 2.施肥机采用混液罐混肥结构配肥精度很高，EC、PH浓度控制精度能达到±0.1m/s之内。 3.施肥机采用380V 卧式小流量不锈钢水泵，灌溉流量在5-8m³。最大可以管理5000㎡的种植区。 4.采用4通道文丘里注肥装置，每个通道肥料注入量为：0-260L/h，可根据用户需求任意调整。 5.施肥机配置有吸肥量流量传感器，可以检测吸入的肥量，可根据流量变化适时调整注肥比例。 6.施肥机配置有总水路流量传感器，可以精确检测灌溉水量。 7.可设置8个灌溉程序和12个施肥配方。所有灌溉程序都具有四种不同的灌溉控制方式：分别为定时灌溉、按时间间隔灌溉、依据土壤湿度灌溉、依据外部的控制指令（来自喷灌机）进行灌溉。 8.施肥最多可以管理和控制24个灌溉电磁阀的工作。 |  | 套 | 1
3 | 030225002002 | 水处理设备 | 1.源水泵:380v，1台 2.机械过滤器:玻璃钢Ф300×1400，1个 3.上下布水器:1“大头，1套 4.石英砂:150kg，2包 5.自动阀:F67P，1台 6.管阀件:UPVC材质，1批 7.活性炭滤器:玻璃钢Ф |  | 套 | 1
本页小计
注：为计取规费等的使用，可在表中增设其中：“定额人工费”
表—08
分部分项工程和单价措施项目清单与计价表
工程名称：现代学研中心智能温室设施设备 |  |  |  | 标段：准旗职中“研学旅训”基地现代化农学部分 |  |  |  | 第 2 页 共 4 页
序号 | 项目编码 | 项目名称 | 项目特征描述 |  | 计量单位 | 工程量 | 金额（元）
[7 empty] | 综合单价 |  | 合价 | 其中
暂估价
300×1400，1个 8.上下布水器:1“大头，1套 9.自动阀:F67P，1台 10.活性炭:50kg，2包 11.管阀件:UPVC材质，1批 12.保安过滤器:5芯*20"，1个 13.PP滤芯:PP5um×20"，5支 14.反渗透机架:不绣钢材质，1个 15.高压泵:PL2-9 380v，1台 16.RO膜:4040，4支 17.不锈钢膜壳:4"×1节，4支 18.电控箱电器:自动控制，1套 19.面板流量计:Z-300K4 10GPM，2个 20.耐振面板压力表:25kg/cm3，2个 21.耐振面板压力表:6kg/cm3，1个 22.低压开关:P06，1个 23.电导仪:CM-230，1个 24.电磁阀:PU225-06A，2个 25.浮球开关:2个 26.管阀件:UPVC材质，1批 27.PE水箱:1立方，2台
4 | 03B003 | 潮汐苗床 | 1.潮汐面板:原料3mm高温吸塑而成，ABS食品级 2.铝合金边框:117mm高度，加强双层铝合金 3.床面横撑:20*30*1.5mm，50公分间距，热镀锌管 4.端头斜撑:20*1.2mm，长2.0m，热镀锌管 5.滚轴管:48*2.0mm，长6.0m，热镀锌管 6.支腿焊合:30*30*1.5mm，*1.06米宽，热镀锌管 7.支架上方横梁: |  | m2 | 428.02
本页小计
注：为计取规费等的使用，可在表中增设其中：“定额人工费”
表—08
分部分项工程和单价措施项目清单与计价表
工程名称：现代学研中心智能温室设施设备 |  |  |  | 标段：准旗职中“研学旅训”基地现代化农学部分 |  |  |  | 第 3 页 共 4 页
序号 | 项目编码 | 项目名称 | 项目特征描述 |  | 计量单位 | 工程量 | 金额（元）
[7 empty] | 综合单价 |  | 合价 | 其中
暂估价
30*30*1.5，热镀锌管 8.边框拐角连接件:117铝材专用 9.手轮:48#，ABS 10.防翻卡:110*30*40mm，ABS 11.苗床边框连接件:117铝材专用，ABS 12.滚轴管封堵件 :48#，ABS 13.上下水:潮汐苗床专用，ABS 14.过滤网:潮汐苗床专用，ABS 15.丝杠+杠帽:潮汐苗床专用，热镀锌 16.支架内塞:30*30ABS
5 | 03B004 | 植物工厂 | 1.育苗·生育槽架系统:育苗·生育槽架(外形尺寸4575*700*2000mm)3台 栽培槽·防水膜((外形尺寸4500*620*50mm)12张 2.补光系统:白光LED植物光照系统3套 灯座及固定部件3套 3.营养液循环系统:肥料管理机1台 循环泵1台 循环槽1台 母液桶2个 酸或碱桶2个 4.CO2供给系统 :CO2供给装置 1台 电磁阀1台 管道回路1套 5.供排水系统:供水回路（PVC）1套 排水回路（PVC）1套 6.各类传感器 1 套:温湿度CO2一体传感器1台 EC传感器·水温传感器1台 pH传感器1台 7.维护结构·建筑 :保温板：聚氨酯彩钢板保温板，料防火等级B1级，厚 |  | m2 | 27.8
本页小计
注：为计取规费等的使用，可在表中增设其中：“定额人工费”
表—08
分部分项工程和单价措施项目清单与计价表
工程名称：现代学研中心智能温室设施设备 |  |  |  | 标段：准旗职中“研学旅训”基地现代化农学部分 |  |  |  | 第 4 页 共 4 页
序号 | 项目编码 | 项目名称 | 项目特征描述 |  | 计量单位 | 工程量 | 金额（元）
[7 empty] | 综合单价 |  | 合价 | 其中
暂估价
度100mm，容重≥40Kg，彩钢厚度≥0.5mm。 100㎡ 保温门：平开门，门洞尺寸800mm*2000mm，带300*400mm观察窗。1樘 真空玻璃观察窗：尺寸1500mm*1200mm。1台 维护辅料：圆弧铝、玻璃胶、发泡胶、隔热螺栓等，规格：国标。100㎡
6 | 050307010001 | 景墙 | 1.46寸拼接屏体，3.5mm拼缝，16块 2.拼接处理，输入信号HDMI/VGA/DVI/VIDEO，16套 3.分配器，1进16出，1套 4.系统总控软件，液晶拼接大屏控制软件，1套 5.壁挂支架，液压支架，16单元 6.辅材，辅材线缆，16套 7.不锈钢包，1套 8.成品自动水循环，尺寸：5.32m*3m,1套 |  | 套 | 1
7 | 030501003001 | 温室七参数检测系统 | 1.无线7参数集成传感器+液晶显示屏（包含温度、湿度、光照、二氧化碳浓度、基质温度、基质湿度、露点温度，内嵌液晶显示屏） 2.6参数悬挂式数字显示屏（显示温度、湿度、光照、CO2、土温、土湿） |  | 套 | 1
分部小计
措施项目
本页小计
合 计
注：为计取规费等的使用，可在表中增设其中：“定额人工费”
表—08

## 表-11 总价措施项目清单与计价表
总价措施项目清单与计价表
工程名称：现代学研中心智能温室设施设备 |  |  | 标段：准旗职中“研学旅训”基地现代化农学部分 |  |  |  |  | 第 1 页 共 1 页
序号 | 项目编码 | 项目名称 |  | 计算基础 | 费率(%) | 金额(元) | 调整费率(%) |  | 调整后金额(元) | 备注
1 | 031302001 | 安全文明施工费
1.1 | 031302001001 | 安全文明施工与环境保护费 |  | 分部分项人工费+技术措施项目人工费 | 2
1.2 | 031302001002 | 临时设施费 |  | 分部分项人工费+技术措施项目人工费 | 1
2 | 031302005001 | 雨季施工增加费 |  | 分部分项人工费+技术措施项目人工费 | 0.5
3 | 031302006001 | 已完工程及设备保护费 |  | 分部分项人工费+技术措施项目人工费 | 0.8
4 | 03B001 | 工程定位复测费 |  | 分部分项人工费+技术措施项目人工费 | 0
5 | 031302004001 | 二次搬运费 |  | 分部分项人工费+技术措施项目人工费 | 0.1
合 计
注：1.“计算基础”中安全文明施工费可为“定额基价”、“定额人工费”或“定额人工费+定额机械费”，其他项目可为“定额人工费”或“定额人工费+定额机械费”。 2.按施工方案计算的措施费，若无“计算基础”和“费率”的数值，也可只填“金额”数值，但应在备注栏说明施工方案出处或计算方法。
表-11

## 表-12 其他项目清单与计价汇总表
其他项目清单与计价汇总表
工程名称：现代学研中心智能温室设施设备 |  | 标段：准旗职中“研学旅训”基地现代化农学部分 |  |  | 第 1 页 共 1 页
序号 | 项目名称 |  | 金额(元) | 结算金额(元) |  | 备注
1 | 暂列金额 |  |  |  |  | 明细详见表-12-1
2 | 暂估价
2.1 | 专业工程暂估价 |  |  |  |  | 明细详见表-12-3
2.2 | 材料暂估价 |  | 一 |  |  | 明细详见表-12-2
3 | 计日工 |  |  |  |  | 明细详见表-12-4
4 | 总承包服务费 |  |  |  |  | 明细详见表-12-5
5 | 材料检验试验费
6 | 建筑工程能效测评费
7 | 工程变更及现场签证
8 | 提前竣工（赶工补偿）
9 | 无负荷联合试运转费
10 | 停窝工损失费
11 | 施工期间未完工程保护费
12 | 企业自有工人培训管理费
13 | 建筑工人实名制费
合计 | [5 empty] | —
注：材料（工程设备）暂估单价进入清单项目综合单价，此处不汇总。
表-12

## 表-13 规费、税金项目清单与计价表
规费、税金项目计价表
工程名称：现代学研中心智能温室设施设备 |  | 标段：准旗职中“研学旅训”基地现代化农学部分 |  |  | 第 1 页 共 1 页
序号 | 项目名称 |  | 计算基础 | 计算基数 |  | 计算费率(%) | 金额（元）
1 | 规费 |  | 社会保险费+住房公积金+水利建设基金+环境保护税
1.1 | 社会保险费 |  | 养老失业保险+基本医疗保险+工伤保险+生育保险
(1) | 养老失业保险 |  | 分部分项人工费+组织措施项目人工费+技术措施项目人工费+分部分项人工费调整+技术措施项目人工费调整 |  |  | 10.5
(2) | 基本医疗保险 |  | 分部分项人工费+组织措施项目人工费+技术措施项目人工费+分部分项人工费调整+技术措施项目人工费调整 |  |  | 3.7
(3) | 工伤保险 |  | 分部分项人工费+组织措施项目人工费+技术措施项目人工费+分部分项人工费调整+技术措施项目人工费调整 |  |  | 0.4
(4) | 生育保险 |  | 分部分项人工费+组织措施项目人工费+技术措施项目人工费+分部分项人工费调整+技术措施项目人工费调整 |  |  | 0.3
1.2 | 住房公积金 |  | 分部分项人工费+组织措施项目人工费+技术措施项目人工费+分部分项人工费调整+技术措施项目人工费调整 |  |  | 3.7
1.3 | 水利建设基金 |  | 分部分项人工费+组织措施项目人工费+技术措施项目人工费+分部分项人工费调整+技术措施项目人工费调整 |  |  | 0.4
1.4 | 环境保护税
2 | 税金 |  | 税前工程造价 |  |  | 9
合 计
表-13