## 扉-1 招标工程量清单扉页
|  | 建筑与装饰工程 |  | 工程
招标工程量清单
招 标 人： |  |  | 造价咨询人：
| (单位盖章) |  |  |  | (单位资质专用章)
法定代表人 或其授权人： |  |  | 法定代表人 或其授权人：
| (签字或盖章) |  |  |  | (签字或盖章)
编 制 人： |  |  | 复 核 人：
| (造价人员签字盖专用章) |  |  |  | (造价工程师签字盖专用章)
编 制 时 间： | 年 月 日 |  | 复 核 时 间： |  | 年 月 日
扉—1

## 表-08 分部分项工程和单价措施项目清单与计价表
分部分项工程和单价措施项目清单与计价表
工程名称：建筑与装饰工程 |  |  |  | 标段：准格尔旗原建设、环保局办公楼及税务局办公楼加装电梯工程 |  |  |  | 第 1 页 共 6 页
序号 | 项目编码 | 项目名称 | 项目特征描述 |  | 计量单位 | 工程量 | 金额（元）
[7 empty] | 综合单价 |  | 合价 | 其中
暂估价
混凝土工程
1 | 010501001001 | 垫层 | 1.混凝土种类:商品砼 2.混凝土强度等级:C15 3.商品混凝土泵送 |  | m3 | 1.2
2 | 010501004001 | 满堂基础 | 1.混凝土种类:预拌 2.混凝土强度等级:C30 P6 3.商品混凝土泵送 |  | m3 | 6.62
3 | 010504001001 | 直形墙 | 1.混凝土种类:预拌 2.混凝土强度等级:C30 P6 3.商品混凝土泵送 |  | m3 | 7.2
4 | 010505002001 | 无梁板 | 1.混凝土种类:预拌 2.混凝土强度等级:C25 3.商品混凝土泵送 |  | m3 | 0.35
分部小计
钢筋工程
5 | 010515001001 | 现浇构件钢筋 | 1.钢筋种类、规格:直径：8 级别：HPB300 |  | t | 0.194
6 | 010515001002 | 现浇构件钢筋 | 1.钢筋种类、规格:直径： 16 级别： HRB400 |  | t | 1.225
分部小计
钢结构工程
7 | 010603002001 | 空腹钢柱 | 1.柱类型：150*150*12、100*200*10空腹钢柱 2.钢材品种、规格：Q345-B钢 3.单根柱质量：＜3t 4.构件运输 5.防火层:厚型防火涂料 耐火极限不小于2.5小时 6.防锈处理：喷砂除锈，除锈等级为Sa2.5级 7.底漆:环氧富锌底漆 60~70微米 2层 8.中间漆:环氧云天中漆 60~65微米 2层 9.面漆:聚氨酯面漆 40~45微米 1层 |  | t | 5.182
本页小计
注：为计取规费等的使用，可在表中增设其中：“定额人工费”
表—08
分部分项工程和单价措施项目清单与计价表
工程名称：建筑与装饰工程 |  |  |  | 标段：准格尔旗原建设、环保局办公楼及税务局办公楼加装电梯工程 |  |  |  | 第 2 页 共 6 页
序号 | 项目编码 | 项目名称 | 项目特征描述 |  | 计量单位 | 工程量 | 金额（元）
[7 empty] | 综合单价 |  | 合价 | 其中
暂估价
8 | 010604001001 | 钢梁 | 1.梁类型：方钢管GL1：100*200*10、GL2：200*200*6 2.钢材品种、规格：Q235B钢 3.单根质量：＜1.5t 4.构件运输 5.防火层:厚型防火涂料 耐火极限不小于1.5小时 6.防锈处理：喷砂除锈，除锈等级为Sa2.5级 7.底漆:环氧富锌底漆 60~70微米 2层 8.中间漆:环氧云天中漆 60~65微米 2层 9.面漆:聚氨酯面漆 40~45微米 1层 |  | t | 2.872
9 | 010604001002 | 钢梁 | 1.梁类型：H100*100*6*8 2.钢材品种、规格：Q235B钢 3.单根质量：＜1.5t 4.构件运输 5.防火层:厚型防火涂料 耐火极限不小于1.5小时 6.防锈处理：喷砂除锈，除锈等级为Sa2.5级 7.底漆:环氧富锌底漆 60~70微米 2层 8.中间漆:环氧云天中漆 60~65微米 2层 9.面漆:聚氨酯面漆 40~45微米 1层 |  | t | 0.084
10 | 010516002001 | 预埋铁件 | 1、YMJ-1(240*240*12) |  | t | 0.557
11 | 010516001001 | 地脚锚栓 | 1.螺栓种类：地脚锚栓 2.规格：M24 |  | t | 0.057
12 | 040901010001 | 高强螺栓 | M20扩底锚栓 |  | 套 | 48
13 | 010606013001 | 零星钢构件 | 洞口加固 1.角钢-150*8*@250，125*80*8 2.对窜螺栓M16@300,24个 |  | t | 0.348
14 | 010606006001 | 钢平台 | 1.5mm厚花纹钢板制作、运输、安装 |  | t | 0.137
15 | 010605001001 | 钢板楼板 | 1.20厚楼板王 |  | m2 | 5.68
分部小计
装饰装修工程
本页小计
注：为计取规费等的使用，可在表中增设其中：“定额人工费”
表—08
分部分项工程和单价措施项目清单与计价表
工程名称：建筑与装饰工程 |  |  |  | 标段：准格尔旗原建设、环保局办公楼及税务局办公楼加装电梯工程 |  |  |  | 第 3 页 共 6 页
序号 | 项目编码 | 项目名称 | 项目特征描述 |  | 计量单位 | 工程量 | 金额（元）
[7 empty] | 综合单价 |  | 合价 | 其中
暂估价
筏板底做法
16 | 010101001001 | 素土夯实 | 1.素土夯实 |  | m2 | 12
17 | 011101006006 | 平面砂浆找平层 | 1.找平层厚度、砂浆配合比:20mm厚1：2.5水泥砂浆找平层 |  | m2 | 11.02
18 | 011101006007 | 平面砂浆找平层 | 1.基层处理剂 |  | m2 | 11.02
19 | 010904001004 | 楼（地）面卷材防水 | 1.3+4SBS防水卷材 |  | m2 | 21.93
20 | 011101003001 | 细石混凝土楼地面 | 1.找平层厚度、砂浆配合比:50mm厚C20细石混凝土保护层 |  | m2 | 21.93
分部小计
基坑外墙
21 | 010401003001 | 实心砖墙 | 1.砖品种、规格、强度等级:标准砖 2.墙体类型:外墙 厚度：120 mm 双面混水 3.砂浆强度等级、配合比:混合砂浆M5.0 |  | m3 | 0.97
22 | 011001003001 | 保温隔热墙面 | 1.保温隔热材料品种、规格及厚度:70MM聚苯乙烯泡沫板 |  | m2 | 10.1
23 | 011101006008 | 平面砂浆找平层 | 1.找平层厚度、砂浆配合比:20mm厚1：2.5水泥砂浆找平层 |  | m2 | 24.1
24 | 010904001005 | 楼（地）面卷材防水 | 1.3+4SBS防水卷材 |  | m2 | 24.1
25 | 011101006009 | 平面砂浆找平层 | 1.基层处理剂 |  | m2 | 24.1
26 | 011101006010 | 平面砂浆找平层 | 1.找平层厚度、砂浆配合比:20mm厚1：2.5水泥砂浆找平层 |  | m2 | 24.1
分部小计
基坑内装修
27 | 010903002001 | 墙面涂膜防水 | 1.聚合物水泥防水砂浆 |  | m2 | 17.6
28 | 010904003001 | 楼（地）面砂浆防水(防潮） | 1.聚合物水泥防水砂浆 |  | m2 | 3.96
分部小计
电梯幕墙
29 | 01120900200 | 全玻（无框玻 | 1.玻璃品种、规格、颜 |  | m2 | 139.92
本页小计
注：为计取规费等的使用，可在表中增设其中：“定额人工费”
表—08
分部分项工程和单价措施项目清单与计价表
工程名称：建筑与装饰工程 |  |  |  | 标段：准格尔旗原建设、环保局办公楼及税务局办公楼加装电梯工程 |  |  |  | 第 4 页 共 6 页
序号 | 项目编码 | 项目名称 | 项目特征描述 |  | 计量单位 | 工程量 | 金额（元）
[7 empty] | 综合单价 |  | 合价 | 其中
暂估价
| 1 | 璃）幕墙 | 色:6+1.52PVB+6夹层玻璃 2.固定方式:250系列不锈钢驳接爪
30 | 011406001002 | 抹灰面油漆 | 1.相邻钢结构原有外墙300mm范围内重新刷漆 |  | m2 | 13.2
分部小计
楼地面工程
31 | 011101001002 | 水泥砂浆楼地面 | 1.20厚1：3水泥砂浆找平 2.走廊 |  | m2 | 5.76
32 | 011201002002 | 地固 | 1、滚刷地固（界面剂）两遍 |  | m2 | 5.76
33 | 011102001001 | 石材楼地面-走廊 | 1.素水泥浆一道 2.30厚1：3干硬性水泥砂浆 3.20厚米黄色大理石地面，稀水泥浆擦缝 |  | m2 | 34.56
34 | 011102001002 | 石材楼地面-电梯口 | 1.素水泥浆一道 2.30厚1：3干硬性水泥砂浆 3.20厚米黄色大理石地面，稀水泥浆擦缝 |  | m2 | 8.88
35 | 010501001002 | 垫层 | 1.100厚C15混凝土垫层 2.恢复电梯基坑四周地下一层地面 |  | m3 | 1.66
36 | 011101001001 | 水泥砂浆楼地面 | 1.20厚1：3水泥砂浆找平 2.恢复电梯基坑四周地下一层地面 |  | m2 | 16.59
37 | 011201002001 | 地固 | 1、滚刷地固（界面剂）两遍 |  | m2 | 16.59
38 | 040204002001 | 人行道块料铺设 | 1.原地面修复 2.旧砖利用 |  | m2 | 16.59
分部小计
墙面工程
39 | 011204001001 | 石材墙面 | 1.干挂20厚石材 2.竖向8#槽钢龙骨 3.横向角钢龙骨L40*4 |  | m2 | 61.6
40 | 010808005001 | 石材门窗套 | 1.洞口尺寸:1.1*2.38m 2.20厚石材垭口套线 |  | m2 | 7.03
41 | 011502003001 | 石材装饰线 | 1.80宽线条 |  | m | 35.16
分部小计
本页小计
注：为计取规费等的使用，可在表中增设其中：“定额人工费”
表—08
分部分项工程和单价措施项目清单与计价表
工程名称：建筑与装饰工程 |  |  |  | 标段：准格尔旗原建设、环保局办公楼及税务局办公楼加装电梯工程 |  |  |  | 第 5 页 共 6 页
序号 | 项目编码 | 项目名称 | 项目特征描述 |  | 计量单位 | 工程量 | 金额（元）
[7 empty] | 综合单价 |  | 合价 | 其中
暂估价
屋面工程
井道顶屋面
42 | 011302001002 | 吊顶天棚 | 1.12mm厚石膏板吊顶 |  | m2 | 7.15
43 | 011406001001 | 抹灰面油漆 | 1.抗裂腻子、白色乳胶漆 |  | m2 | 7.15
44 | 010604001004 | 钢梁 | 1.梁类型：方钢管40*40*6 2.钢材品种、规格：Q345B钢 3.单根质量：＜1.5t 4.构件运输 5.防火层:厚型防火涂料 耐火极限不小于1.5小时 6.防锈处理：喷砂除锈，除锈等级为Sa2.5级 7.底漆:环氧富锌底漆 60~70微米 2层 8.中间漆:环氧云天中漆 60~65微米 2层 9.面漆:聚氨酯面漆 40~45微米 1层 |  | t | 0.09
45 | 011001001001 | 保温隔热屋面 | 1.100mm岩棉保温 |  | m2 | 7.15
46 | 010901002003 | 水泥压缩版 | 1.12mm厚水泥压缩板 |  | m2 | 7.15
47 | 011101006012 | 平面砂浆找平层 | 1.找平层厚度、砂浆配合比:20厚1：2.5水泥砂浆 |  | m2 | 7.15
48 | 010901002004 | 水泥压缩版 | 1.12mm厚水泥压缩板 |  | m2 | 7.15
49 | 010902001002 | 屋面防水 | 2.防水层:4mmSBS卷材防水 |  | m2 | 11.34
分部小计
钢结构女儿墙
50 | 010606005001 | 墙面钢墙架 | 1.梁类型：方钢管 2.钢材品种、规格：Q345B钢 3.单根质量：＜1.5t 4.构件运输 5.防火层:厚型防火涂料 耐火极限不小于1.5小时 6.防锈处理：喷砂除锈，除锈等级为Sa2.5级 7.底漆:环氧富锌底漆 60~70微米 2层 8.中间漆:环氧云天中漆 60~65微米 2层 |  | t | 0.308
本页小计
注：为计取规费等的使用，可在表中增设其中：“定额人工费”
表—08
分部分项工程和单价措施项目清单与计价表
工程名称：建筑与装饰工程 |  |  |  | 标段：准格尔旗原建设、环保局办公楼及税务局办公楼加装电梯工程 |  |  |  | 第 6 页 共 6 页
序号 | 项目编码 | 项目名称 | 项目特征描述 |  | 计量单位 | 工程量 | 金额（元）
[7 empty] | 综合单价 |  | 合价 | 其中
暂估价
9.面漆:聚氨酯面漆 40~45微米 1层
51 | 011207001001 | 墙面装饰板 | 1.外侧2mm厚压型铝板 |  | m2 | 15.64
52 | 011207001002 | 墙面装饰板 | 1.内侧采用12mm水泥板 |  | m2 | 17.03
53 | 010903001001 | 墙面卷材防水 | 1.4mm厚带页岩SBS直接贴到压顶下口 |  | m2 | 15.64
分部小计
檐沟
54 | 010606013002 | 零星钢构件 | 1.梁类型：方钢管40*60*4 2.钢材品种、规格：Q345B钢 3.单根质量：＜1.5t 4.构件运输 5.防火层:厚型防火涂料 耐火极限不小于1.5小时 6.防锈处理：喷砂除锈，除锈等级为Sa2.5级 7.底漆:环氧富锌底漆 60~70微米 2层 8.中间漆:环氧云天中漆 60~65微米 2层 9.面漆:聚氨酯面漆 40~45微米 1层 |  | t | 0.03
55 | 010901002005 | 型材屋面 | 1.压型铝板 |  | m2 | 3.78
分部小计
措施项目
56 | 041102001001 | 垫层模板 | 1.基础垫层模板制安、拆 |  | m2 | 1.4
57 | 041102002001 | 基础模板 | 1.满堂基础模板制安、拆 |  | m2 | 8.04
58 | 011702011001 | 直形墙 | 1.电梯基坑墙模板制安、拆除 |  | m2 | 40.1
59 | 011703001002 | 垂直运输 | 1.垂直运输搭拆 |  | 项 | 1
60 | 011701006001 | 电梯井架 | 1.电梯井脚手架搭拆 |  | 座 | 1
61 | 011701002001 | 外脚手架 | 1.双排脚手架搭拆 |  | m2 | 199.08
分部小计
本页小计
合 计
注：为计取规费等的使用，可在表中增设其中：“定额人工费”
表—08

## 表-11 总价措施项目清单与计价表
总价措施项目清单与计价表
工程名称：建筑与装饰工程 |  |  | 标段：准格尔旗原建设、环保局办公楼及税务局办公楼加装电梯工程 | [5 empty] | 第 1 页 共 1 页
序号 | 项目编码 | 项目名称 |  | 计算基础 | 费率(%) | 金额(元) |  | 调整费率(%) |  | 调整后金额(元) | 备注
1 | 011707001 | 安全文明施工费
1.1 | 011707001001 | 安全文明施工与环境保护费 |  | 分部分项人工费+技术措施项目人工费 | 5.5
1.2 | 011707001002 | 临时设施费 |  | 分部分项人工费+技术措施项目人工费 | 2
2 | 011707005001 | 雨季施工增加费 |  | 分部分项人工费+技术措施项目人工费 | 0.5
3 | 011707007001 | 已完工程及设备保护费 |  | 分部分项人工费+技术措施项目人工费 | 0.8
4 | 011707004001 | 二次搬运费 |  | 分部分项人工费+技术措施项目人工费 | 0.1
合 计
编制人（造价人员）： | [6 empty] | 复核人（造价工程师）：
注：1.“计算基础”中安全文明施工费可为“定额基价”、“定额人工费”或“定额人工费+定额机械费”，其他项目可为“定额人工费”或“定额人工费+定额机械费”。 2.按施工方案计算的措施费，若无“计算基础”和“费率”的数值，也可只填“金额”数值，但应在备注栏说明施工方案出处或计算方法。
表-11

## 表-12 其他项目清单与计价汇总表
其他项目清单与计价汇总表
工程名称：建筑与装饰工程 |  | 标段：准格尔旗原建设、环保局办公楼及税务局办公楼加装电梯工程 |  |  | 第 1 页 共 1 页
序号 | 项目名称 |  | 金额(元) | 结算金额(元) |  | 备注
1 | 暂列金额 |  |  |  |  | 明细详见表-12-1
2 | 暂估价
2.1 | 专业工程暂估价 |  |  |  |  | 明细详见表-12-3
2.2 | 材料暂估价 |  | 一 |  |  | 明细详见表-12-2
3 | 计日工 |  |  |  |  | 明细详见表-12-4
4 | 总承包服务费 |  |  |  |  | 明细详见表-12-5
5 | 材料检验试验费
6 | 建筑工程能效测评费
7 | 工程变更及现场签证
8 | 提前竣工（赶工补偿）
9 | 无负荷联合试运转费
10 | 停窝工损失费
11 | 施工期间未完工程保护费
12 | 企业自有工人培训管理费
13 | 建筑工人实名制费
合计 | [5 empty] | —
注：材料（工程设备）暂估单价进入清单项目综合单价，此处不汇总。
表-12

## 表-12-1 暂列金额表
暂列金额明细表
工程名称：建筑与装饰工程 |  | 标段：准格尔旗原建设、环保局办公楼及税务局办公楼加装电梯工程 |  |  | 第 1 页 共 1 页
序号 | 项目名称 |  | 计量单位 | 暂定金额（元） |  | 备注
合 计 | [5 empty] | —
注：此表由招标人填写，如不能详列，也可只列暂列金额总额，投标人应将上述暂列金额计入投标总价中。
表—12—1

## 表-12-2 材料(工程设备)暂估价及调整表
材料（工程设备）暂估单价及调整表
工程名称：建筑与装饰工程 |  |  | 标段：准格尔旗原建设、环保局办公楼及税务局办公楼加装电梯工程 | [7 empty] | 第 1 页 共 1 页
序号 | 材料(工程设备)名称、规格、型号 | 计量单位 |  | 数量 |  | 暂估(元) |  | 确认(元) |  | 差额±(元) |  |  | 备注
|  |  |  | 暂估 | 确认 | 单价 | 合价 | 单价 | 合价 | 单价 |  | 合价
合计
总合计
注：此表由招标人填写“暂估单价”，并在备注栏说明暂估价的材料、工程设备拟用在哪些清单项目上，投标人应将上述材料、工程设备暂估单价计入工程量清单综合单价报价中。
表—12—2

## 表-12-3 专业工程暂估价及结算价表
专业工程暂估价及结算价表
工程名称：建筑与装饰工程 |  |  | 标段：准格尔旗原建设、环保局办公楼及税务局办公楼加装电梯工程 |  |  |  | 第 1 页 共 1 页
序号 | 工程名称 | 工程内容 |  | 暂估金额（元） | 结算金额(元) | 差额±(元) |  | 备注
合 计
注：此表“暂估金额”由招标人填写，投标人应将“暂估金额”计入投标总价中。结算时按合同约定结算金额填写。
表—12—3

## 表-12-4 计日工表
计 日 工 表
工程名称：建筑与装饰工程 |  | 标段：准格尔旗原建设、环保局办公楼及税务局办公楼加装电梯工程 | [5 empty] | 第 1 页 共 1 页
编号 | 项目名称 |  | 单位 | 暂定数量 | 实际数量 | 综合单价(元) | 合价(元)
[7 empty] | 暂定 |  | 实际
1 | 人工
1.1 | 普工 |  | 工日 | 1
1.2 | 技工 |  | 工日 | 1
人工小计
2 | 材料
材料小计
3 | 机械
机械小计
四、企业管理费和利润
总 计
注：此表项目名称、暂定数量由招标人填写，编制招标控制价时，单价由招标人按有关计价规定确定；投标时，单价由投标人自主报价，按暂定数量计算合价计入投标总价中。结算时，按发承包双方确认的实际数量计算合价。
表—12—4

## 表-12-5 总承包服务费计价表
总承包服务费计价表
工程名称：建筑与装饰工程 |  | 标段：准格尔旗原建设、环保局办公楼及税务局办公楼加装电梯工程 |  |  |  |  | 第 1 页 共 1 页
序号 | 项目名称 |  | 项目价值(元) | 服务内容 | 计算基础 | 费率(%) |  | 金额(元)
| 合计 |  | - | - |  | -
注：此表项目名称、服务内容由招标人填写，编制招标控制价时，费率及金额由招标人按有关计价规定确定；投标时，费率及金额由投标人自主报价，计入投标总价中。
表—12—5

## 表-13 规费、税金项目清单与计价表
规费、税金项目计价表
工程名称：建筑与装饰工程 |  | 标段：准格尔旗原建设、环保局办公楼及税务局办公楼加装电梯工程 |  |  |  | 第 1 页 共 1 页
序号 | 项目名称 |  | 计算基础 |  | 计算基数 |  | 计算费率(%) | 金额（元）
1 | 规费 |  | 社会保险费+住房公积金+水利建设基金+环境保护税
1.1 | 社会保险费 |  | 养老失业保险+基本医疗保险+工伤保险+生育保险
(1) | 养老失业保险 |  | 分部分项人工费+组织措施项目人工费+技术措施项目人工费+分部分项人工费调整+技术措施项目人工费调整 |  |  |  | 10.5
(2) | 基本医疗保险 |  | 分部分项人工费+组织措施项目人工费+技术措施项目人工费+分部分项人工费调整+技术措施项目人工费调整 |  |  |  | 3.7
(3) | 工伤保险 |  | 分部分项人工费+组织措施项目人工费+技术措施项目人工费+分部分项人工费调整+技术措施项目人工费调整 |  |  |  | 0.4
(4) | 生育保险 |  | 分部分项人工费+组织措施项目人工费+技术措施项目人工费+分部分项人工费调整+技术措施项目人工费调整 |  |  |  | 0.3
1.2 | 住房公积金 |  | 分部分项人工费+组织措施项目人工费+技术措施项目人工费+分部分项人工费调整+技术措施项目人工费调整 |  |  |  | 3.7
1.3 | 水利建设基金 |  | 分部分项人工费+组织措施项目人工费+技术措施项目人工费+分部分项人工费调整+技术措施项目人工费调整 |  |  |  | 0.4
1.4 | 环境保护税
2 | 税金 |  | 税前工程造价 |  |  |  | 9
合 计
编制人（造价人员）： |  |  |  | 复核人（造价工程师）：
表-13

## 表-20 发包人提供材料和工程设备一览表
发包人提供材料和工程设备一览表
工程名称：建筑与装饰工程 |  |  | 标段：准格尔旗原建设、环保局办公楼及税务局办公楼加装电梯工程 |  |  |  | 第 1 页 共 1 页
序号 | 材料(工程设备)名称、规格、型号 | 单位 |  | 数量 | 单价(元) | 交货方式 |  | 送达地点 | 备注
注：此表由招标人填写，供投标人在投标报价、确定总承包服务费时参考
表-20

## 表-21 承包人提供主要材料和工程设备一览表
承包人提供主要材料和工程设备一览表 (适用造价信息差额调整法)
工程名称：建筑与装饰工程 |  |  | 标段：准格尔旗原建设、环保局办公楼及税务局办公楼加装电梯工程 |  |  |  |  | 第 1 页 共 1 页
序号 | 名称、规格、型号 | 单位 |  | 数量 | 风险系数 (%) | 基准单价 （元） | 投标单价（元） |  | 发承包人确认单价(元) | 备注
注：1.此表由招标人填写除“投标单价”栏的内容，投标人在投标时自主确定投标单价。 2.招标人应优先采用工程造价管理机构发布的单价作为基准单价，未发布的，通过市场调查确定其基准单价。
表-21

## 表-22 承包人提供材料和工程设备一览表
承包人提供主要材料和工程设备一览表 (适用于价格指数差额调整法)
工程名称：建筑与装饰工程 |  | 标段：准格尔旗原建设、环保局办公楼及税务局办公楼加装电梯工程 |  |  |  | 第 1 页 共 1 页
序号 | 名称、规格、型号 |  | 变值权重B | 基本价格指数F0 | 现行价格指数Ft |  | 备注
| 定值权重A |  |  | - | -
合计 |  |  |  | - | -
注：1.“名称、规格、型号”、“基本价格指数”栏由招标人填写，基本价格指数应首先采用工程造价管理机构发布的价格指数，没有时，可采用发布的价格代替。如人工、机械费也采用本法调整，由招标人在“名称”栏填写。 2.“变值权重”栏由投标人根据该项人工、机械费和材料、工程设备价值在投标总报价中所占比例填写，1减去其比例为定值权重。 3.“现行价格指数”按约定的付款证书相关周期最后一天的前42天的各项价格指数填写，该指数应首先采用工程造价管理机构发布的价格指数，没有时，可采用发布的价格代替。
表-22