## 扉-1 招标工程量清单扉页
|  | 安装工程 |  | 工程
招标工程量清单
招 标 人： |  |  | 造价咨询人：
| (单位盖章) |  |  |  | (单位资质专用章)
法定代表人 或其授权人： |  |  | 法定代表人 或其授权人：
| (签字或盖章) |  |  |  | (签字或盖章)
编 制 人： |  |  | 复 核 人：
| (造价人员签字盖专用章) |  |  |  | (造价工程师签字盖专用章)
编 制 时 间： | 年 月 日 |  | 复 核 时 间： |  | 年 月 日
扉—1

## 表-08 分部分项工程和单价措施项目清单与计价表
分部分项工程和单价措施项目清单与计价表
工程名称：安装工程 |  |  |  | 标段：准格尔旗原建设、环保局办公楼及税务局办公楼加装电梯工程 |  |  |  | 第 1 页 共 3 页
序号 | 项目编码 | 项目名称 | 项目特征描述 |  | 计量单位 | 工程量 | 金额（元）
[7 empty] | 综合单价 |  | 合价 | 其中
暂估价
拆除部分
采暖拆除
1 | 011612002001 | 散热器拆除 | 1.名称:散热器拆除 2.规格:22片 |  | 组 | 5
2 | 011612001002 | 管道拆除 | 1.管道种类、材质:镀锌钢管DN25 2.管道上的附着物种类:管道支架、管件 |  | m | 18
分部小计
安装部分
采暖工程
3 | 031005002001 | 铜铝复合散热器 | 1.结构形式:铜铝复合散热器22片 2.型号、规格:600mm 3.安装方式:壁挂 |  | 组 | 5
4 | 031001001005 | 镀锌钢管 | 1.安装部位:室内 2.介质:采暖 3.规格、压力等级:DN25 4.连接形式:螺纹连接 5.压力试验及吹、洗设计要求:水压试验 |  | m | 18
5 | 031002001001 | 管道支架 | 1.材质:一般管道支架 2.防腐形式:手工除锈，防锈漆两遍、调和漆两遍 |  | kg | 4.86
6 | 031003001001 | 截止阀 | 1.类型:截止阀 2.材质:铜 3.规格、压力等级:DN25 4.连接形式:丝接 |  | 个 | 5
7 | 031003001002 | 温控阀 | 1.类型:温控阀 2.材质:铜 3.规格、压力等级:DN25 4.连接形式:丝接 |  | 个 | 5
分部小计
强电工程
8 | 030408001001 | 电力电缆 | 1.名称:电力电缆 2.型号:YJV22-5*16 3.材质:铜芯 4.敷设方式、部位:桥架内敷设 5.电压等级(kV):1KV |  | m | 106
9 | 030408006001 | 电力电缆头 | 1.名称:电力电缆头 |  | 个 | 4
本页小计
注：为计取规费等的使用，可在表中增设其中：“定额人工费”
表—08
分部分项工程和单价措施项目清单与计价表
工程名称：安装工程 |  |  |  | 标段：准格尔旗原建设、环保局办公楼及税务局办公楼加装电梯工程 |  |  |  | 第 2 页 共 3 页
序号 | 项目编码 | 项目名称 | 项目特征描述 |  | 计量单位 | 工程量 | 金额（元）
[7 empty] | 综合单价 |  | 合价 | 其中
暂估价
2.型号:16mm 3.材质、类型:铜芯 4.安装部位:户内 5.电压等级（kV):1KV以下
10 | 030412001001 | 普通灯具 | 1.名称:筒灯 2.型号:14W 3.类型:吸顶式 |  | 套 | 67
11 | 030412001003 | 普通灯具 | 1.名称:吸顶灯 2.型号:14W 3.类型:吸顶式 |  | 套 | 1
12 | 030412001002 | 普通灯具 | 1.名称:座灯头 2.型号:24W 3.类型:壁装 |  | 套 | 2
13 | 030412005001 | 荧光灯 | 1.名称:面板灯 2.型号:300*600 3.安装形式:吸顶式 |  | 套 | 5
14 | 030412004002 | 装饰灯 | 1.名称:灯带 |  | m | 95
15 | 030404034001 | 照明开关 | 1.名称:单控单联开关 2.规格:220V 10A 3.安装方式:暗装 距地1.4m |  | 个 | 3
16 | 030404034002 | 照明开关 | 1.名称:单控双联开关 2.规格:220V 10A 3.安装方式:暗装 距地1.4m |  | 个 | 4
17 | 030404034003 | 照明开关 | 1.名称:单控三联开关 2.规格:220V 10A 3.安装方式:暗装 距地1.4m |  | 个 | 4
18 | 030404035001 | 插座 | 1.名称:单相二三孔插座 2.规格:220V 10A 3.安装方式:暗装 距地0.5m |  | 个 | 1
19 | 030411001001 | 配管 | 1.名称:电线管 2.材质:JDG20 3.配置形式:暗配 |  | m | 276
20 | 030411001002 | 配管 | 1.名称:电线管 2.材质:JDG40 3.配置形式:暗配 |  | m | 7.2
21 | 030411001003 | 配管 | 1.名称:焊接钢管 2.材质:SC65 |  | m | 94
22 | 030413002001 | 凿（压)槽 | 1.名称:墙面凿槽 2.规格:40mm以内 |  | m | 41
本页小计
注：为计取规费等的使用，可在表中增设其中：“定额人工费”
表—08
分部分项工程和单价措施项目清单与计价表
工程名称：安装工程 |  |  |  | 标段：准格尔旗原建设、环保局办公楼及税务局办公楼加装电梯工程 |  |  |  | 第 3 页 共 3 页
序号 | 项目编码 | 项目名称 | 项目特征描述 |  | 计量单位 | 工程量 | 金额（元）
[7 empty] | 综合单价 |  | 合价 | 其中
暂估价
3.填充(恢复)方式:水泥砂浆
23 | 030411004001 | 配线 | 1.名称:管内穿线 2.配线形式:照明线路 3.型号:ZRBV-2.5 4.材质:铜芯 |  | m | 760.7
24 | 030411004002 | 配线 | 1.名称:管内穿线 2.配线形式:照明线路 3.型号:ZRBV-4 4.材质:铜芯 |  | m | 43.45
25 | 030411004003 | 配线 | 1.名称:管内穿线 2.配线形式:动力线路 3.型号:ZRBV-10 4.材质:铜芯 |  | m | 40.5
26 | 030404017001 | 配电箱 | 1.名称:配电箱AP-DT 2.规格:400*500*200 3.安装方式:明装 距地1.5m |  | 台 | 1
分部小计
措施项目
27 | 031301017001 | 脚手架搭拆 |  |  | 项 | 1
分部小计
本页小计
合 计
注：为计取规费等的使用，可在表中增设其中：“定额人工费”
表—08

## 表-11 总价措施项目清单与计价表
总价措施项目清单与计价表
工程名称：安装工程 |  |  | 标段：准格尔旗原建设、环保局办公楼及税务局办公楼加装电梯工程 | [5 empty] | 第 1 页 共 1 页
序号 | 项目编码 | 项目名称 |  | 计算基础 | 费率(%) | 金额(元) |  | 调整费率(%) |  | 调整后金额(元) | 备注
1 | 011707001 | 安全文明施工费
1.1 | 011707001001 | 安全文明施工与环境保护费 |  | 分部分项人工费+技术措施项目人工费 | 2
1.2 | 011707001002 | 临时设施费 |  | 分部分项人工费+技术措施项目人工费 | 1
2 | 011707005001 | 雨季施工增加费 |  | 分部分项人工费+技术措施项目人工费 | 0.5
3 | 011707004001 | 二次搬运费 |  | 分部分项人工费+技术措施项目人工费 | 1
合 计
编制人（造价人员）： | [6 empty] | 复核人（造价工程师）：
注：1.“计算基础”中安全文明施工费可为“定额基价”、“定额人工费”或“定额人工费+定额机械费”，其他项目可为“定额人工费”或“定额人工费+定额机械费”。 2.按施工方案计算的措施费，若无“计算基础”和“费率”的数值，也可只填“金额”数值，但应在备注栏说明施工方案出处或计算方法。
表-11

## 表-12 其他项目清单与计价汇总表
其他项目清单与计价汇总表
工程名称：安装工程 |  | 标段：准格尔旗原建设、环保局办公楼及税务局办公楼加装电梯工程 |  |  | 第 1 页 共 1 页
序号 | 项目名称 |  | 金额(元) | 结算金额(元) |  | 备注
1 | 暂列金额 |  |  |  |  | 明细详见表-12-1
2 | 暂估价
2.1 | 专业工程暂估价 |  |  |  |  | 明细详见表-12-3
2.2 | 材料暂估价 |  | 一 |  |  | 明细详见表-12-2
3 | 计日工 |  |  |  |  | 明细详见表-12-4
4 | 总承包服务费 |  |  |  |  | 明细详见表-12-5
5 | 材料检验试验费
6 | 建筑工程能效测评费
7 | 工程变更及现场签证
8 | 提前竣工（赶工补偿）
9 | 无负荷联合试运转费
10 | 停窝工损失费
11 | 施工期间未完工程保护费
12 | 企业自有工人培训管理费
13 | 建筑工人实名制费
合计 | [5 empty] | —
注：材料（工程设备）暂估单价进入清单项目综合单价，此处不汇总。
表-12

## 表-12-1 暂列金额表
暂列金额明细表
工程名称：安装工程 |  | 标段：准格尔旗原建设、环保局办公楼及税务局办公楼加装电梯工程 |  |  | 第 1 页 共 1 页
序号 | 项目名称 |  | 计量单位 | 暂定金额（元） |  | 备注
合 计 | [5 empty] | —
注：此表由招标人填写，如不能详列，也可只列暂列金额总额，投标人应将上述暂列金额计入投标总价中。
表—12—1

## 表-12-2 材料(工程设备)暂估价及调整表
材料（工程设备）暂估单价及调整表
工程名称：安装工程 |  |  | 标段：准格尔旗原建设、环保局办公楼及税务局办公楼加装电梯工程 | [7 empty] | 第 1 页 共 1 页
序号 | 材料(工程设备)名称、规格、型号 | 计量单位 |  | 数量 |  | 暂估(元) |  | 确认(元) |  | 差额±(元) |  |  | 备注
|  |  |  | 暂估 | 确认 | 单价 | 合价 | 单价 | 合价 | 单价 |  | 合价
合计
总合计
注：此表由招标人填写“暂估单价”，并在备注栏说明暂估价的材料、工程设备拟用在哪些清单项目上，投标人应将上述材料、工程设备暂估单价计入工程量清单综合单价报价中。
表—12—2

## 表-12-3 专业工程暂估价及结算价表
专业工程暂估价及结算价表
工程名称：安装工程 |  |  | 标段：准格尔旗原建设、环保局办公楼及税务局办公楼加装电梯工程 |  |  |  | 第 1 页 共 1 页
序号 | 工程名称 | 工程内容 |  | 暂估金额（元） | 结算金额(元) | 差额±(元) |  | 备注
合 计
注：此表“暂估金额”由招标人填写，投标人应将“暂估金额”计入投标总价中。结算时按合同约定结算金额填写。
表—12—3

## 表-12-4 计日工表
计 日 工 表
工程名称：安装工程 |  | 标段：准格尔旗原建设、环保局办公楼及税务局办公楼加装电梯工程 | [5 empty] | 第 1 页 共 1 页
编号 | 项目名称 |  | 单位 | 暂定数量 | 实际数量 | 综合单价(元) | 合价(元)
[7 empty] | 暂定 |  | 实际
1 | 人工
1.1 | 普工 |  | 工日 | 1
1.2 | 技工 |  | 工日 | 1
人工小计
2 | 材料
材料小计
3 | 机械
机械小计
四、企业管理费和利润
总 计
注：此表项目名称、暂定数量由招标人填写，编制招标控制价时，单价由招标人按有关计价规定确定；投标时，单价由投标人自主报价，按暂定数量计算合价计入投标总价中。结算时，按发承包双方确认的实际数量计算合价。
表—12—4

## 表-12-5 总承包服务费计价表
总承包服务费计价表
工程名称：安装工程 |  | 标段：准格尔旗原建设、环保局办公楼及税务局办公楼加装电梯工程 |  |  |  |  | 第 1 页 共 1 页
序号 | 项目名称 |  | 项目价值(元) | 服务内容 | 计算基础 | 费率(%) |  | 金额(元)
| 合计 |  | - | - |  | -
注：此表项目名称、服务内容由招标人填写，编制招标控制价时，费率及金额由招标人按有关计价规定确定；投标时，费率及金额由投标人自主报价，计入投标总价中。
表—12—5

## 表-13 规费、税金项目清单与计价表
规费、税金项目计价表
工程名称：安装工程 |  | 标段：准格尔旗原建设、环保局办公楼及税务局办公楼加装电梯工程 |  |  |  | 第 1 页 共 1 页
序号 | 项目名称 |  | 计算基础 |  | 计算基数 |  | 计算费率(%) | 金额（元）
1 | 规费 |  | 环境保护税
1.4 | 环境保护税
2 | 税金 |  | 税前工程造价 |  |  |  | 9
合 计
编制人（造价人员）： |  |  |  | 复核人（造价工程师）：
表-13

## 表-20 发包人提供材料和工程设备一览表
发包人提供材料和工程设备一览表
工程名称：安装工程 |  |  | 标段：准格尔旗原建设、环保局办公楼及税务局办公楼加装电梯工程 |  |  |  | 第 1 页 共 1 页
序号 | 材料(工程设备)名称、规格、型号 | 单位 |  | 数量 | 单价(元) | 交货方式 |  | 送达地点 | 备注
注：此表由招标人填写，供投标人在投标报价、确定总承包服务费时参考
表-20

## 表-21 承包人提供主要材料和工程设备一览表
承包人提供主要材料和工程设备一览表 (适用造价信息差额调整法)
工程名称：安装工程 |  |  | 标段：准格尔旗原建设、环保局办公楼及税务局办公楼加装电梯工程 |  |  |  |  | 第 1 页 共 1 页
序号 | 名称、规格、型号 | 单位 |  | 数量 | 风险系数 (%) | 基准单价 （元） | 投标单价（元） |  | 发承包人确认单价(元) | 备注
注：1.此表由招标人填写除“投标单价”栏的内容，投标人在投标时自主确定投标单价。 2.招标人应优先采用工程造价管理机构发布的单价作为基准单价，未发布的，通过市场调查确定其基准单价。
表-21

## 表-22 承包人提供材料和工程设备一览表
承包人提供主要材料和工程设备一览表 (适用于价格指数差额调整法)
工程名称：安装工程 |  | 标段：准格尔旗原建设、环保局办公楼及税务局办公楼加装电梯工程 |  |  |  | 第 1 页 共 1 页
序号 | 名称、规格、型号 |  | 变值权重B | 基本价格指数F0 | 现行价格指数Ft |  | 备注
| 定值权重A |  |  | - | -
合计 |  |  |  | - | -
注：1.“名称、规格、型号”、“基本价格指数”栏由招标人填写，基本价格指数应首先采用工程造价管理机构发布的价格指数，没有时，可采用发布的价格代替。如人工、机械费也采用本法调整，由招标人在“名称”栏填写。 2.“变值权重”栏由投标人根据该项人工、机械费和材料、工程设备价值在投标总报价中所占比例填写，1减去其比例为定值权重。 3.“现行价格指数”按约定的付款证书相关周期最后一天的前42天的各项价格指数填写，该指数应首先采用工程造价管理机构发布的价格指数，没有时，可采用发布的价格代替。
表-22