## 扉-1 招标工程量清单扉页
|  | 建筑与装饰工程 |  | 工程
招标工程量清单
招 标 人： |  |  | 造价咨询人：
| (单位盖章) |  |  |  | (单位资质专用章)
法定代表人 或其授权人： |  |  | 法定代表人 或其授权人：
| (签字或盖章) |  |  |  | (签字或盖章)
编 制 人： |  |  | 复 核 人：
| (造价人员签字盖专用章) |  |  |  | (造价工程师签字盖专用章)
编 制 时 间： | 年 月 日 |  | 复 核 时 间： |  | 年 月 日
扉—1

## 表-08 分部分项工程和单价措施项目清单与计价表
分部分项工程和单价措施项目清单与计价表
工程名称：建筑与装饰工程 |  |  |  | 标段：准格尔旗原建设、环保局办公楼及税务局办公楼加装电梯工程 |  |  |  | 第 1 页 共 8 页
序号 | 项目编码 | 项目名称 | 项目特征描述 |  | 计量单位 | 工程量 | 金额（元）
[7 empty] | 综合单价 |  | 合价 | 其中
暂估价
混凝土工程
1 | 010501001001 | 垫层 | 1.混凝土种类:商品砼 2.混凝土强度等级:C15 3.商砼泵送 |  | m3 | 1.28
2 | 010501004001 | 满堂基础 | 1.混凝土种类:商品砼 2.混凝土强度等级:C30 P6 3.商砼泵送 |  | m3 | 6.83
3 | 010504001001 | 直形墙 | 1.混凝土种类:商品砼 2.混凝土强度等级:C30 3.商砼泵送 |  | m3 | 5.34
4 | 010505003001 | C30砼楼板 | 1.混凝土种类:商品砼 2.混凝土强度等级:C30 3.商砼泵送(4.75m处) |  | m3 | 2.48
5 | 010505003002 | C25砼楼板 | 1.混凝土种类:商品砼 2.混凝土强度等级:C25 3.商砼泵送(20.1m处) |  | m3 | 1.04
6 | 010505007001 | 天沟(檐沟）、挑檐板 | 1.1.混凝土种类:商品砼 2.混凝土强度等级:C25 3.商砼泵送 |  | m3 | 0.12
分部小计
钢筋工程
7 | 010515001001 | 现浇构件钢筋 | 1.钢筋种类、规格:直径： 8 级别： HRB400 |  | t | 0.652
8 | 010515001002 | 现浇构件钢筋 | 1.钢筋种类、规格:直径： 10 级别： HRB400 |  | t | 0.276
9 | 010515001003 | 现浇构件钢筋 | 1.钢筋种类、规格:直径：14 级别： HRB400 |  | t | 0.183
10 | 010515001004 | 现浇构件钢筋 | 1.钢筋种类、规格:直径：16 级别： HRB400 |  | t | 1.247
分部小计
钢结构工程
11 | 010516002001 | 预埋铁件 | 1.钢材种类：Q235B钢材 2.锚板：20mm钢板 3.金属构件运费 |  | t | 1.013
12 | 010516001001 | 地脚锚栓 | 1.螺栓种类：地脚锚栓 2.规格：M24 |  | t | 0.057
13 | 010603002001 | 空腹钢柱 | 1.柱类型：200*200*8方管 2.钢材品种、规格：Q345-B钢 |  | t | 4.692
本页小计
注：为计取规费等的使用，可在表中增设其中：“定额人工费”
表—08
分部分项工程和单价措施项目清单与计价表
工程名称：建筑与装饰工程 |  |  |  | 标段：准格尔旗原建设、环保局办公楼及税务局办公楼加装电梯工程 |  |  |  | 第 2 页 共 8 页
序号 | 项目编码 | 项目名称 | 项目特征描述 |  | 计量单位 | 工程量 | 金额（元）
[7 empty] | 综合单价 |  | 合价 | 其中
暂估价
3.单根柱质量：＜3t 4.构件运输 5.防火层:厚型防火涂料 耐火极限不小于2.5小时 6.防锈处理：喷砂除锈，除锈等级为Sa2.5级 7.底漆:环氧富锌底漆 60~70微米 2层 8.中间漆:环氧云天中漆 60~65微米 2层 9.面漆:聚氨酯面漆 40~45微米 1层
14 | 010604001001 | 钢梁 | 1.梁类型：方钢管 2.钢材品种、规格：Q345B钢 3.单根质量：＜1.5t 4.构件运输 5.防火层:厚型防火涂料 耐火极限不小于1.5小时 6.防锈处理：喷砂除锈，除锈等级为Sa2.5级 7.底漆:环氧富锌底漆 60~70微米 2层 8.中间漆:环氧云天中漆 60~65微米 2层 9.面漆:聚氨酯面漆 40~45微米 1层 |  | t | 3.693
15 | 010606005001 | 墙面钢墙架 | 1.梁类型：方钢管 2.钢材品种、规格：Q345B钢 3.单根质量：＜1.5t 4.构件运输 5.防火层:厚型防火涂料 耐火极限不小于1.5小时 6.防锈处理：喷砂除锈，除锈等级为Sa2.5级 7.底漆:环氧富锌底漆 60~70微米 2层 8.中间漆:环氧云天中漆 60~65微米 2层 9.面漆:聚氨酯面漆 40~45微米 1层 |  | t | 0.24
16 | 010605001001 | 钢板楼板 | 1.钢材品种、规格:YXB76-344-688,压型钢板，镀锌 2.钢板厚度:1.2mm厚 |  | m2 | 35.32
17 | 040901010001 | 螺栓 | 1.抗剪焊钉@344，每波谷 |  | 套 | 280
本页小计
注：为计取规费等的使用，可在表中增设其中：“定额人工费”
表—08
分部分项工程和单价措施项目清单与计价表
工程名称：建筑与装饰工程 |  |  |  | 标段：准格尔旗原建设、环保局办公楼及税务局办公楼加装电梯工程 |  |  |  | 第 3 页 共 8 页
序号 | 项目编码 | 项目名称 | 项目特征描述 |  | 计量单位 | 工程量 | 金额（元）
[7 empty] | 综合单价 |  | 合价 | 其中
暂估价
一个
18 | 040901010002 | 高强螺栓 | 1.高强螺栓M20 |  | 套 | 128
19 | 010605001002 | 压型钢板封边 | 1.压型钢板封边 |  | m2 | 35.32
20 | 010605001003 | 钢板楼板 | 1.20厚楼板王 |  | m2 | 13.67
21 | 010606013002 | 零星钢构件 | 洞口加固 1.角钢-150*8*@250，125*80*8 2.对窜螺栓M16@300,24个 |  | t | 0.232
分部小计
装饰装修工程
筏板底做法
22 | 010101001001 | 素土夯实 | 1.素土夯实 |  | m2 | 24.02
23 | 011101006004 | 平面砂浆找平层 | 1.找平层厚度、砂浆配合比:20mm厚1：2.5水泥砂浆找平层 |  | m2 | 24.02
24 | 010904001001 | 楼（地）面卷材防水 | 1.3+4SBS防水卷材 |  | m2 | 24.02
25 | 010904001004 | 楼（地）面卷材防水 | 1.高分子自粘卷材 |  | m2 | 24.02
26 | 011101006005 | 平面砂浆找平层 | 1.基层处理剂 |  | m2 | 24.02
27 | 011101003001 | 细石混凝土楼地面 | 1.找平层厚度、砂浆配合比:50mm厚C20细石混凝土保护层 |  | m2 | 24.02
分部小计
基坑外墙
28 | 011101006006 | 平面砂浆找平层 | 1.找平层厚度、砂浆配合比:20mm厚1：2.5水泥砂浆找平层 |  | m2 | 20.16
29 | 010904001002 | 楼（地）面卷材防水 | 1.3+4SBS防水卷材 |  | m2 | 20.16
30 | 010904001003 | 楼（地）面卷材防水 | 1.高分子自粘卷材 |  | m2 | 20.16
31 | 011101006007 | 平面砂浆找平层 | 1.基层处理剂 |  | m2 | 20.16
32 | 011101003002 | 细石混凝土楼地面 | 1.找平层厚度、砂浆配合比:50mm厚C20细石混凝土保护层 |  | m2 | 20.16
分部小计
基坑内装修
本页小计
注：为计取规费等的使用，可在表中增设其中：“定额人工费”
表—08
分部分项工程和单价措施项目清单与计价表
工程名称：建筑与装饰工程 |  |  |  | 标段：准格尔旗原建设、环保局办公楼及税务局办公楼加装电梯工程 |  |  |  | 第 4 页 共 8 页
序号 | 项目编码 | 项目名称 | 项目特征描述 |  | 计量单位 | 工程量 | 金额（元）
[7 empty] | 综合单价 |  | 合价 | 其中
暂估价
33 | 010903002001 | 墙面涂膜防水 | 1.聚合物水泥防水砂浆 |  | m2 | 15.74
34 | 010904003001 | 楼（地）面砂浆防水(防潮） | 1.聚合物水泥防水砂浆 |  | m2 | 4.07
分部小计
楼地面-电梯前室
35 | 010404001001 | 垫层 | 1.素土夯实 2.垫层材料种类、配合比、厚度:300厚中砂 |  | m3 | 2.46
36 | 010404001002 | 垫层 | 1.垫层材料种类、配合比、厚度:150厚碎石灌M5水泥砂浆 |  | m3 | 1.23
37 | 010501001002 | 垫层 | 1.混凝土种类:商品砼 2.混凝土强度等级:C15 3.商砼泵送及运输，商砼运距投标单位自行考虑 |  | m3 | 0.49
38 | 011101001001 | 水泥砂浆楼地面 | 1.素水泥浆一道 |  | m2 | 41
39 | 011102001001 | 石材楼地面-楼梯前室 | 1.素水泥浆一道 2.30厚1：3干硬性水泥砂浆 3.20厚米黄色大理石地面，稀水泥浆擦缝 |  | m2 | 41
40 | 011102001002 | 石材楼地面-走廊 | 1.素水泥浆一道 2.30厚1：3干硬性水泥砂浆 3.20厚米黄色大理石地面，稀水泥浆擦缝 |  | m2 | 74.8
41 | 010501001003 | 垫层 | 1.100厚C15混凝土垫层 2.恢复电梯基坑四周地下一层地面 |  | m3 | 2.21
42 | 011101001002 | 水泥砂浆楼地面 | 1.20厚1：3水泥砂浆找平 2.恢复电梯基坑四周地下一层地面 |  | m2 | 22.08
43 | 011201002002 | 地固 | 1、滚刷地固（界面剂）两遍 |  | m2 | 22.08
44 | 040204002001 | 人行道块料铺设 | 1.原地面修复 2.旧砖利用 |  | m2 | 22.08
分部小计
墙面
45 | 011201002001 | 洞口抹灰 | 1.墙体类型:门洞口 2.厚度、砂浆配合比:15厚 1：2水泥砂浆 |  | m2 | 14.06
本页小计
注：为计取规费等的使用，可在表中增设其中：“定额人工费”
表—08
分部分项工程和单价措施项目清单与计价表
工程名称：建筑与装饰工程 |  |  |  | 标段：准格尔旗原建设、环保局办公楼及税务局办公楼加装电梯工程 |  |  |  | 第 5 页 共 8 页
序号 | 项目编码 | 项目名称 | 项目特征描述 |  | 计量单位 | 工程量 | 金额（元）
[7 empty] | 综合单价 |  | 合价 | 其中
暂估价
46 | 011406001001 | 抹灰面油漆 | 1.部位：内墙面 2.刮腻子遍数:2遍 3.油漆品种、刷漆遍数:乳胶漆两遍 |  | m2 | 30.92
47 | 011408001001 | 防透视膜 | 1.玻璃粘贴防透视膜 |  | m2 | 17.64
48 | 011207001001 | 墙面装饰板 | 1.12厚水泥压力板，专用螺丝固定 2.内填118厚A级岩棉毡，专用建筑胶粘贴 |  | m2 | 41.21
49 | 011204001001 | 石材墙面 | 1.干挂20厚石材 2.竖向8#槽钢龙骨 3.横向角钢龙骨L40*4 |  | m2 | 251.6
50 | 010808005001 | 石材门窗套 | 1.洞口尺寸:1.2*2.1m、1.8*1.9m、1.1*2.2m 2.20厚石材垭口套线 |  | m2 | 21.04
51 | 011502003001 | 石材装饰线 | 1.80宽线条 |  | m | 77.1
分部小计
天棚
52 | 011302001001 | 吊顶天棚 | 1.轻钢龙骨，主龙骨中距900，次龙骨中距500，横撑龙骨中距500. 2.10厚纸面石膏板吊顶自攻螺丝拧牢 |  | m2 | 111.8
53 | 011304001001 | 灯带（槽） | 1.细木工板灯槽 2.纸面石膏板面层 |  | m2 | 39.86
54 | 011406001002 | 抹灰面油漆 | 1.刮腻子遍数:2遍 2.油漆品种、刷漆遍数:乳胶漆两遍 |  | m2 | 151.66
分部小计
屋面工程
一层屋面
55 | 010604001002 | 钢梁 | 1.梁类型：方钢管40*40*6 2.钢材品种、规格：Q345B钢 3.单根质量：＜1.5t 4.构件运输 5.防火层:厚型防火涂料 耐火极限不小于1.5小时 6.防锈处理：喷砂除锈，除锈等级为Sa2.5级 |  | t | 0.12
本页小计
注：为计取规费等的使用，可在表中增设其中：“定额人工费”
表—08
分部分项工程和单价措施项目清单与计价表
工程名称：建筑与装饰工程 |  |  |  | 标段：准格尔旗原建设、环保局办公楼及税务局办公楼加装电梯工程 |  |  |  | 第 6 页 共 8 页
序号 | 项目编码 | 项目名称 | 项目特征描述 |  | 计量单位 | 工程量 | 金额（元）
[7 empty] | 综合单价 |  | 合价 | 其中
暂估价
7.底漆:环氧富锌底漆 60~70微米 2层 8.中间漆:环氧云天中漆 60~65微米 2层 9.面漆:聚氨酯面漆 40~45微米 1层
56 | 011302001002 | 吊顶天棚 | 1.2mm厚乳白色压型铝板 |  | m2 | 4.1
57 | 010901002001 | 水泥压缩版 | 1.12mm厚水泥压缩板 |  | m2 | 4.1
58 | 011101006011 | 平面砂浆找平层 | 1.找平层厚度、砂浆配合比:20厚1：2.5水泥砂浆 |  | m2 | 4.1
59 | 010902001002 | 屋面防水 | 1.防水层:4mm厚带页岩SBS防水 |  | m2 | 7.82
分部小计
井道顶屋面
60 | 011302001003 | 吊顶天棚 | 1.12mm厚石膏板吊顶 |  | m2 | 13.02
61 | 011406001003 | 抹灰面油漆 | 1.抗裂腻子、白色乳胶漆 |  | m2 | 13.02
62 | 010604001003 | 钢梁 | 1.梁类型：方钢管40*40*6 2.钢材品种、规格：Q345B钢 3.单根质量：＜1.5t 4.构件运输 5.防火层:厚型防火涂料 耐火极限不小于1.5小时 6.防锈处理：喷砂除锈，除锈等级为Sa2.5级 7.底漆:环氧富锌底漆 60~70微米 2层 8.中间漆:环氧云天中漆 60~65微米 2层 9.面漆:聚氨酯面漆 40~45微米 1层 |  | t | 0.198
63 | 011001001001 | 保温隔热屋面 | 1.100mm岩棉保温 |  | m2 | 13.02
64 | 010901002002 | 水泥压缩版 | 1.12mm厚水泥压缩板 |  | m2 | 13.02
65 | 011101006008 | 平面砂浆找平层 | 1.找平层厚度、砂浆配合比:20厚1：2.5水泥砂浆 |  | m2 | 16.51
66 | 010902001001 | 屋面防水 | 2.防水层:4mmSBS卷材防水 |  | m2 | 21.07
分部小计
钢结构女儿墙
67 | 010606005002 | 墙面钢墙架 | 1.梁类型：方钢管 |  | t | 0.526
本页小计
注：为计取规费等的使用，可在表中增设其中：“定额人工费”
表—08
分部分项工程和单价措施项目清单与计价表
工程名称：建筑与装饰工程 |  |  |  | 标段：准格尔旗原建设、环保局办公楼及税务局办公楼加装电梯工程 |  |  |  | 第 7 页 共 8 页
序号 | 项目编码 | 项目名称 | 项目特征描述 |  | 计量单位 | 工程量 | 金额（元）
[7 empty] | 综合单价 |  | 合价 | 其中
暂估价
2.钢材品种、规格：Q345B钢 3.单根质量：＜1.5t 4.构件运输 5.防火层:厚型防火涂料 耐火极限不小于1.5小时 6.防锈处理：喷砂除锈，除锈等级为Sa2.5级 7.底漆:环氧富锌底漆 60~70微米 2层 8.中间漆:环氧云天中漆 60~65微米 2层 9.面漆:聚氨酯面漆 40~45微米 1层
68 | 011207001002 | 墙面装饰板 | 1.外侧2mm厚压型铝板 |  | m2 | 17.07
69 | 011207001003 | 墙面装饰板 | 1.内侧采用12mm水泥板 |  | m2 | 18.59
70 | 010903001001 | 墙面卷材防水 | 1.4mm厚带页岩SBS直接贴到压顶下口 |  | m2 | 17.07
分部小计
檐沟
71 | 010606013003 | 零星钢构件 | 1.梁类型：方钢管40*60*4 2.钢材品种、规格：Q345B钢 3.单根质量：＜1.5t 4.构件运输 5.防火层:厚型防火涂料 耐火极限不小于1.5小时 6.防锈处理：喷砂除锈，除锈等级为Sa2.5级 7.底漆:环氧富锌底漆 60~70微米 2层 8.中间漆:环氧云天中漆 60~65微米 2层 9.面漆:聚氨酯面漆 40~45微米 1层 |  | t | 0.063
72 | 010901002003 | 型材屋面 | 1.2mm厚压型铝板 |  | m2 | 7.64
分部小计
外墙面工程
73 | 011209002001 | 全玻（无框玻璃）幕墙 | 1.点抓式玻璃幕墙 |  | m2 | 186.06
74 | 010802001001 | 肯德基门 | 1.肯德基门XM1524 |  | m2 | 3.6
75 | 011406001004 | 抹灰面油漆 | 1.相邻钢结构原有外墙 |  | m2 | 11.22
本页小计
注：为计取规费等的使用，可在表中增设其中：“定额人工费”
表—08
分部分项工程和单价措施项目清单与计价表
工程名称：建筑与装饰工程 |  |  |  | 标段：准格尔旗原建设、环保局办公楼及税务局办公楼加装电梯工程 |  |  |  | 第 8 页 共 8 页
序号 | 项目编码 | 项目名称 | 项目特征描述 |  | 计量单位 | 工程量 | 金额（元）
[7 empty] | 综合单价 |  | 合价 | 其中
暂估价
300mm范围内重新刷漆
分部小计
散水台阶坡道
76 | 010507001001 | 坡道 | 1.素土夯实 2.300厚3：7灰土垫层 3.100厚C15混凝土垫层 4.素水泥浆一道 5.25厚1：3干硬性水泥砂浆结合层 6.撒素水泥面（撒适量清水） 7.30厚火烧面花岗岩石板面层 |  | m2 | 2.25
77 | 010507004001 | 台阶 | 1.素土夯实 2.300厚中砂垫层 3.150厚碎石灌浆 4.60厚C20混凝土（厚度不包括踏步三角部分），台阶面向外坡1% 5.素水泥浆结合层一道 6.30厚1;4干硬性水泥砂浆结合层 7.40厚花岗岩踏步板和踢步板 |  | m2 | 6.48
78 | 011503001001 | 金属扶手、栏杆、栏板 | 1.做法详见12J12-21-7 |  | m | 3
分部小计
措施项目
79 | 011702001001 | 基础 | 1.基础类型:垫层模板 |  | m2 | 1.43
80 | 011702001002 | 基础 | 1.基础类型:满堂基础 |  | m2 | 8.1
81 | 011702011001 | 直形墙 | 1.直行墙模板 |  | m2 | 36.07
82 | 011703001001 | 垂直运输 | 1.垂直运输搭拆 |  | 项 | 1
83 | 011701006001 | 电梯井架 | 1.电梯井脚手架搭拆 |  | 座 | 1
84 | 011701003001 | 里脚手架 | 1.里脚手架 |  | m2 | 394.32
85 | 011701002001 | 外脚手架 | 1.双排脚手架搭拆 |  | m2 | 170.19
分部小计
本页小计
合 计
注：为计取规费等的使用，可在表中增设其中：“定额人工费”
表—08

## 表-11 总价措施项目清单与计价表
总价措施项目清单与计价表
工程名称：建筑与装饰工程 |  |  | 标段：准格尔旗原建设、环保局办公楼及税务局办公楼加装电梯工程 | [5 empty] | 第 1 页 共 1 页
序号 | 项目编码 | 项目名称 |  | 计算基础 | 费率(%) | 金额(元) |  | 调整费率(%) |  | 调整后金额(元) | 备注
1 | 011707001 | 安全文明施工费
1.1 | 011707001001 | 安全文明施工与环境保护费 |  | 分部分项人工费+技术措施项目人工费 | 5.5
1.2 | 011707001002 | 临时设施费 |  | 分部分项人工费+技术措施项目人工费 | 2
2 | 011707005001 | 雨季施工增加费 |  | 分部分项人工费+技术措施项目人工费 | 0.5
3 | 011707007001 | 已完工程及设备保护费 |  | 分部分项人工费+技术措施项目人工费 | 0.8
4 | 011707004001 | 二次搬运费 |  | 分部分项人工费+技术措施项目人工费 | 0.1
合 计
编制人（造价人员）： | [6 empty] | 复核人（造价工程师）：
注：1.“计算基础”中安全文明施工费可为“定额基价”、“定额人工费”或“定额人工费+定额机械费”，其他项目可为“定额人工费”或“定额人工费+定额机械费”。 2.按施工方案计算的措施费，若无“计算基础”和“费率”的数值，也可只填“金额”数值，但应在备注栏说明施工方案出处或计算方法。
表-11

## 表-12 其他项目清单与计价汇总表
其他项目清单与计价汇总表
工程名称：建筑与装饰工程 |  | 标段：准格尔旗原建设、环保局办公楼及税务局办公楼加装电梯工程 |  |  | 第 1 页 共 1 页
序号 | 项目名称 |  | 金额(元) | 结算金额(元) |  | 备注
1 | 暂列金额 |  |  |  |  | 明细详见表-12-1
2 | 暂估价
2.1 | 专业工程暂估价 |  |  |  |  | 明细详见表-12-3
2.2 | 材料暂估价 |  | 一 |  |  | 明细详见表-12-2
3 | 计日工 |  |  |  |  | 明细详见表-12-4
4 | 总承包服务费 |  |  |  |  | 明细详见表-12-5
5 | 材料检验试验费
6 | 建筑工程能效测评费
7 | 工程变更及现场签证
8 | 提前竣工（赶工补偿）
9 | 无负荷联合试运转费
10 | 停窝工损失费
11 | 施工期间未完工程保护费
12 | 企业自有工人培训管理费
13 | 建筑工人实名制费
合计 | [5 empty] | —
注：材料（工程设备）暂估单价进入清单项目综合单价，此处不汇总。
表-12

## 表-12-1 暂列金额表
暂列金额明细表
工程名称：建筑与装饰工程 |  | 标段：准格尔旗原建设、环保局办公楼及税务局办公楼加装电梯工程 |  |  | 第 1 页 共 1 页
序号 | 项目名称 |  | 计量单位 | 暂定金额（元） |  | 备注
合 计 | [5 empty] | —
注：此表由招标人填写，如不能详列，也可只列暂列金额总额，投标人应将上述暂列金额计入投标总价中。
表—12—1

## 表-12-2 材料(工程设备)暂估价及调整表
材料（工程设备）暂估单价及调整表
工程名称：建筑与装饰工程 |  |  | 标段：准格尔旗原建设、环保局办公楼及税务局办公楼加装电梯工程 | [7 empty] | 第 1 页 共 1 页
序号 | 材料(工程设备)名称、规格、型号 | 计量单位 |  | 数量 |  | 暂估(元) |  | 确认(元) |  | 差额±(元) |  |  | 备注
|  |  |  | 暂估 | 确认 | 单价 | 合价 | 单价 | 合价 | 单价 |  | 合价
合计
总合计
注：此表由招标人填写“暂估单价”，并在备注栏说明暂估价的材料、工程设备拟用在哪些清单项目上，投标人应将上述材料、工程设备暂估单价计入工程量清单综合单价报价中。
表—12—2

## 表-12-3 专业工程暂估价及结算价表
专业工程暂估价及结算价表
工程名称：建筑与装饰工程 |  |  | 标段：准格尔旗原建设、环保局办公楼及税务局办公楼加装电梯工程 |  |  |  | 第 1 页 共 1 页
序号 | 工程名称 | 工程内容 |  | 暂估金额（元） | 结算金额(元) | 差额±(元) |  | 备注
合 计
注：此表“暂估金额”由招标人填写，投标人应将“暂估金额”计入投标总价中。结算时按合同约定结算金额填写。
表—12—3

## 表-12-4 计日工表
计 日 工 表
工程名称：建筑与装饰工程 |  | 标段：准格尔旗原建设、环保局办公楼及税务局办公楼加装电梯工程 | [5 empty] | 第 1 页 共 1 页
编号 | 项目名称 |  | 单位 | 暂定数量 | 实际数量 | 综合单价(元) | 合价(元)
[7 empty] | 暂定 |  | 实际
1 | 人工
1.1 | 普工 |  | 工日 | 204
1.2 | 技工 |  | 工日 | 369
人工小计
2 | 材料
材料小计
3 | 机械
机械小计
四、企业管理费和利润
总 计
注：此表项目名称、暂定数量由招标人填写，编制招标控制价时，单价由招标人按有关计价规定确定；投标时，单价由投标人自主报价，按暂定数量计算合价计入投标总价中。结算时，按发承包双方确认的实际数量计算合价。
表—12—4

## 表-12-5 总承包服务费计价表
总承包服务费计价表
工程名称：建筑与装饰工程 |  | 标段：准格尔旗原建设、环保局办公楼及税务局办公楼加装电梯工程 |  |  |  |  | 第 1 页 共 1 页
序号 | 项目名称 |  | 项目价值(元) | 服务内容 | 计算基础 | 费率(%) |  | 金额(元)
| 合计 |  | - | - |  | -
注：此表项目名称、服务内容由招标人填写，编制招标控制价时，费率及金额由招标人按有关计价规定确定；投标时，费率及金额由投标人自主报价，计入投标总价中。
表—12—5

## 表-13 规费、税金项目清单与计价表
规费、税金项目计价表
工程名称：建筑与装饰工程 |  | 标段：准格尔旗原建设、环保局办公楼及税务局办公楼加装电梯工程 |  |  |  | 第 1 页 共 1 页
序号 | 项目名称 |  | 计算基础 |  | 计算基数 |  | 计算费率(%) | 金额（元）
1 | 规费 |  | 社会保险费+住房公积金+水利建设基金+环境保护税
1.1 | 社会保险费 |  | 养老失业保险+基本医疗保险+工伤保险+生育保险
(1) | 养老失业保险 |  | 分部分项人工费+组织措施项目人工费+技术措施项目人工费+分部分项人工费调整+技术措施项目人工费调整 |  |  |  | 10.5
(2) | 基本医疗保险 |  | 分部分项人工费+组织措施项目人工费+技术措施项目人工费+分部分项人工费调整+技术措施项目人工费调整 |  |  |  | 3.7
(3) | 工伤保险 |  | 分部分项人工费+组织措施项目人工费+技术措施项目人工费+分部分项人工费调整+技术措施项目人工费调整 |  |  |  | 0.4
(4) | 生育保险 |  | 分部分项人工费+组织措施项目人工费+技术措施项目人工费+分部分项人工费调整+技术措施项目人工费调整 |  |  |  | 0.3
1.2 | 住房公积金 |  | 分部分项人工费+组织措施项目人工费+技术措施项目人工费+分部分项人工费调整+技术措施项目人工费调整 |  |  |  | 3.7
1.3 | 水利建设基金 |  | 分部分项人工费+组织措施项目人工费+技术措施项目人工费+分部分项人工费调整+技术措施项目人工费调整 |  |  |  | 0.4
1.4 | 环境保护税
2 | 税金 |  | 税前工程造价 |  |  |  | 9
合 计
编制人（造价人员）： |  |  |  | 复核人（造价工程师）：
表-13

## 表-20 发包人提供材料和工程设备一览表
发包人提供材料和工程设备一览表
工程名称：建筑与装饰工程 |  |  | 标段：准格尔旗原建设、环保局办公楼及税务局办公楼加装电梯工程 |  |  |  | 第 1 页 共 1 页
序号 | 材料(工程设备)名称、规格、型号 | 单位 |  | 数量 | 单价(元) | 交货方式 |  | 送达地点 | 备注
注：此表由招标人填写，供投标人在投标报价、确定总承包服务费时参考
表-20

## 表-21 承包人提供主要材料和工程设备一览表
承包人提供主要材料和工程设备一览表 (适用造价信息差额调整法)
工程名称：建筑与装饰工程 |  |  | 标段：准格尔旗原建设、环保局办公楼及税务局办公楼加装电梯工程 |  |  |  |  | 第 1 页 共 1 页
序号 | 名称、规格、型号 | 单位 |  | 数量 | 风险系数 (%) | 基准单价 （元） | 投标单价（元） |  | 发承包人确认单价(元) | 备注
注：1.此表由招标人填写除“投标单价”栏的内容，投标人在投标时自主确定投标单价。 2.招标人应优先采用工程造价管理机构发布的单价作为基准单价，未发布的，通过市场调查确定其基准单价。
表-21

## 表-22 承包人提供材料和工程设备一览表
承包人提供主要材料和工程设备一览表 (适用于价格指数差额调整法)
工程名称：建筑与装饰工程 |  | 标段：准格尔旗原建设、环保局办公楼及税务局办公楼加装电梯工程 |  |  |  | 第 1 页 共 1 页
序号 | 名称、规格、型号 |  | 变值权重B | 基本价格指数F0 | 现行价格指数Ft |  | 备注
| 定值权重A |  |  | - | -
合计 |  |  |  | - | -
注：1.“名称、规格、型号”、“基本价格指数”栏由招标人填写，基本价格指数应首先采用工程造价管理机构发布的价格指数，没有时，可采用发布的价格代替。如人工、机械费也采用本法调整，由招标人在“名称”栏填写。 2.“变值权重”栏由投标人根据该项人工、机械费和材料、工程设备价值在投标总报价中所占比例填写，1减去其比例为定值权重。 3.“现行价格指数”按约定的付款证书相关周期最后一天的前42天的各项价格指数填写，该指数应首先采用工程造价管理机构发布的价格指数，没有时，可采用发布的价格代替。
表-22