## 表-08 分部分项工程和单价措施项目清单与计价表
分部分项工程和单价措施项目清单与计价表
工程名称：人行道提升改造部分 |  |  |  | 标段：准格尔旗小滩子边坡硬化工程 |  |  |  | 第 1 页 共 3 页
序号 | 项目编码 | 项目名称 | 项目特征描述 |  | 计量单位 | 工程量 | 金额（元）
[7 empty] | 综合单价 |  | 合价 | 其中
暂估价
人行道拆除
1 | 041001002001 | 拆除人行道 | 1.拆除原有损坏环保砖面层 |  | m2 | 7219.52
2 | 041001008001 | 拆除混凝土结构 | 1.人工拆除混凝土面层 2.厚度25cm |  | m3 | 3.75
3 | 041001003001 | 拆除基层 | 1.拆除100厚砂砾垫层 |  | m2 | 7219.52
4 | 041001005001 | 拆除侧、平(缘）石 | 1.拆除混凝土道牙 |  | m | 8000
5 | 041001005002 | 拆除侧、平(缘）石 | 1.拆除混凝土树池 |  | m | 2168
6 | 041001001002 | 拆除路面 | 1.拆除100厚混凝土路肩板 |  | m2 | 2000
7 | 040103002001 | 余方弃置 | 1.废弃料品种:垃圾土 2.运距:投标人根据施工现场自行考虑 |  | m3 | 2462.44
分部小计
人行道铺装
8 | 040204002001 | 人行道块料铺设 | 1.块料品种、规格:环保砖 2.5cm干硬性水泥砂浆结合层 |  | m2 | 7219.52
9 | 010404001001 | 垫层 | 1.垫层材料种类、配合比、厚度:150厚天然砂砾垫层 |  | m3 | 1082.93
10 | 010501001001 | 垫层 | 1.混凝土种类:商品砼 2.混凝土强度等级:C20 |  | m3 | 721.95
11 | 010501001002 | 垫层 | 1.混凝土种类:商品砼 2.混凝土强度等级:C25 |  | m3 | 3.75
12 | 040203007001 | 水泥混凝土路肩 | 1.混凝土强度等级:C30 2.掺和料:碎石 3.厚度:18cm |  | m2 | 2000
13 | 040204004001 | 安砌侧(平、缘）石 | 1.材料品种、规格:混凝土道牙1000*350*150 2.混凝土背靠:150*100 |  | m | 7944
14 | 050201004001 | 树池围牙 | 1.围牙材料种类、规格:预制混凝土1000*350*150 |  | m | 1720
15 | 040501004001 | 塑料管 | 1.材质及规格:PE管DN160 2.连接形式:热熔连接 3.铺设深度:0.5 |  | m | 520
16 | 040501004002 | 塑料管 | 1.排水管道 2.材质、规格：PVC110 |  | m | 200
本页小计
注：为计取规费等的使用，可在表中增设其中：“定额人工费”
表—08
分部分项工程和单价措施项目清单与计价表
工程名称：人行道提升改造部分 |  |  |  | 标段：准格尔旗小滩子边坡硬化工程 |  |  |  | 第 2 页 共 3 页
序号 | 项目编码 | 项目名称 | 项目特征描述 |  | 计量单位 | 工程量 | 金额（元）
[7 empty] | 综合单价 |  | 合价 | 其中
暂估价
17 | 040502003001 | 塑料管管件 | 1.种类:弯头 2.材质及规格:DN110 90° 3.连接方式:热熔 |  | 个 | 50
分部小计
植草砖铺装
18 | 041001002002 | 拆除人行道 | 1.机械拆除植草砖 |  | m2 | 6922.7
19 | 040103002002 | 余方弃置 | 1.废弃料品种:垃圾土 2.运距:投标人自行考虑 |  | m3 | 1384.54
20 | 040204002002 | 人行道块料铺设 | 1.块料品种、规格:植草砖 |  | m2 | 6922.7
21 | 060105006001 | 土工布铺设 | 土工布铺设 1.单位面积质量：200g/㎡ 2.厚度：1.7mm |  | m2 | 6922.7
分部小计
混凝土路口
22 | 040202001001 | 路床(槽）整形 | 1.路床整形 |  | m2 | 542.66
23 | 040202009001 | 砂砾石 | 1.石料规格:天然砂砾 2.厚度:15cm |  | m2 | 542.66
24 | 040203007002 | 水泥混凝土 | 1.混凝土强度等级:C30 2.掺和料:碎石 3.厚度:18cm 4.塑料膜养护 |  | m2 | 542.66
25 | 040204004002 | 安砌侧(平、缘）石 | 1.材料品种、规格:混凝土道牙1000*350*150 2.混凝土背靠:150*100 |  | m | 251.4
26 | 040203007004 | 水泥混凝土路肩 | 1.混凝土强度等级:C30 2.掺和料:碎石 3.厚度:15cm |  | m2 | 51.4
分部小计
修补混凝土路口
27 | 041001001003 | 拆除路面 | 1.拆除180厚混凝土路面 |  | m2 | 5
28 | 041001005003 | 拆除侧、平(缘）石 | 1.拆除混凝土道牙 |  | m | 185.8
29 | 040103002003 | 余方弃置 | 1.废弃料品种:垃圾土 2.运距:投标人自行考虑 |  | m3 | 0.9
30 | 040203007003 | 水泥混凝土 | 1.混凝土强度等级:C30 2.掺和料:碎石 3.厚度:18cm |  | m2 | 5
本页小计
注：为计取规费等的使用，可在表中增设其中：“定额人工费”
表—08
分部分项工程和单价措施项目清单与计价表
工程名称：人行道提升改造部分 |  |  |  | 标段：准格尔旗小滩子边坡硬化工程 |  |  |  | 第 3 页 共 3 页
序号 | 项目编码 | 项目名称 | 项目特征描述 |  | 计量单位 | 工程量 | 金额（元）
[7 empty] | 综合单价 |  | 合价 | 其中
暂估价
4.塑料膜养护
31 | 040204004003 | 安砌侧(平、缘）石 | 1.材料品种、规格:混凝土道牙1000*350*150 2.混凝土背靠:150*100 |  | m | 5
分部小计
护栏、挡墙等
32 | 040205012001 | 护栏 | 1.类型:铁艺围栏 2.规格、型号:H=1.2m |  | m | 90
33 | 040305003001 | 浆砌块料 | 1.部位:挡墙 2.材料品种、规格:片石 3.砂浆强度等级:水泥砂浆M5.0 |  | m3 | 30
34 | 011201003001 | 墙面勾缝 | 1.勾缝类型:平缝 2.勾缝材料种类:1:2水泥砂浆 |  | m2 | 24
分部小计
措施项目
35 | 041106001001 | 大型机械设备进出场及安拆 |  |  | 台·次 | 1
分部小计
本页小计
合 计
注：为计取规费等的使用，可在表中增设其中：“定额人工费”
表—08

## 表-11 总价措施项目清单与计价表
总价措施项目清单与计价表
工程名称：人行道提升改造部分 |  |  | 标段：准格尔旗小滩子边坡硬化工程 | [5 empty] | 第 1 页 共 1 页
序号 | 项目编码 | 项目名称 |  | 计算基础 | 费率(%) | 金额(元) |  | 调整费率(%) |  | 调整后金额(元) | 备注
1 | 041109001 | 安全文明施工费
1.1 | 041109001001 | 安全文明施工与环境保护费 |  | 分部分项人工费+技术措施项目人工费 | 5
1.2 | 041109001002 | 临时设施费 |  | 分部分项人工费+技术措施项目人工费 | 1.5
2 | 041109004001 | 雨季施工增加费 |  | 分部分项人工费+技术措施项目人工费 | 0.5
3 | 041109007001 | 已完工程及设备保护费 |  | 分部分项人工费+技术措施项目人工费 | 0
4 | 04B001 | 工程定位复测费 |  | 分部分项人工费+技术措施项目人工费 | 0.1
5 | 041109003001 | 二次搬运费 |  | 分部分项人工费+技术措施项目人工费 | 0.1
合 计
编制人（造价人员）： | [6 empty] | 复核人（造价工程师）：
注：1.“计算基础”中安全文明施工费可为“定额基价”、“定额人工费”或“定额人工费+定额机械费”，其他项目可为“定额人工费”或“定额人工费+定额机械费”。 2.按施工方案计算的措施费，若无“计算基础”和“费率”的数值，也可只填“金额”数值，但应在备注栏说明施工方案出处或计算方法。
表-11

## 表-12 其他项目清单与计价汇总表
其他项目清单与计价汇总表
工程名称：人行道提升改造部分 |  | 标段：准格尔旗小滩子边坡硬化工程 |  |  | 第 1 页 共 1 页
序号 | 项目名称 |  | 金额(元) | 结算金额(元) |  | 备注
1 | 暂列金额 |  |  |  |  | 明细详见表-12-1
2 | 暂估价
2.1 | 专业工程暂估价 |  |  |  |  | 明细详见表-12-3
2.2 | 材料暂估价 |  | 一 |  |  | 明细详见表-12-2
3 | 计日工 |  |  |  |  | 明细详见表-12-4
4 | 总承包服务费 |  |  |  |  | 明细详见表-12-5
5 | 材料检验试验费
6 | 建筑工程能效测评费
7 | 工程变更及现场签证
8 | 提前竣工（赶工补偿）
9 | 无负荷联合试运转费
10 | 停窝工损失费
11 | 施工期间未完工程保护费
12 | 企业自有工人培训管理费
13 | 建筑工人实名制费
合计 | [5 empty] | —
注：材料（工程设备）暂估单价进入清单项目综合单价，此处不汇总。
表-12

## 表-13 规费、税金项目清单与计价表
规费、税金项目计价表
工程名称：人行道提升改造部分 |  | 标段：准格尔旗小滩子边坡硬化工程 |  |  |  | 第 1 页 共 1 页
序号 | 项目名称 |  | 计算基础 |  | 计算基数 |  | 计算费率(%) | 金额（元）
1 | 规费 |  | 社会保险费+住房公积金+水利建设基金+环境保护税
1.1 | 社会保险费 |  | 养老失业保险+基本医疗保险+工伤保险+生育保险
(1) | 养老失业保险 |  | 分部分项人工费+组织措施项目人工费+技术措施项目人工费+分部分项人工费调整+技术措施项目人工费调整 |  |  |  | 10.5
(2) | 基本医疗保险 |  | 分部分项人工费+组织措施项目人工费+技术措施项目人工费+分部分项人工费调整+技术措施项目人工费调整 |  |  |  | 3.7
(3) | 工伤保险 |  | 分部分项人工费+组织措施项目人工费+技术措施项目人工费+分部分项人工费调整+技术措施项目人工费调整 |  |  |  | 0.4
(4) | 生育保险 |  | 分部分项人工费+组织措施项目人工费+技术措施项目人工费+分部分项人工费调整+技术措施项目人工费调整 |  |  |  | 0.3
1.2 | 住房公积金 |  | 分部分项人工费+组织措施项目人工费+技术措施项目人工费+分部分项人工费调整+技术措施项目人工费调整 |  |  |  | 3.7
1.3 | 水利建设基金 |  | 分部分项人工费+组织措施项目人工费+技术措施项目人工费+分部分项人工费调整+技术措施项目人工费调整 |  |  |  | 0.4
1.4 | 环境保护税
2 | 税金 |  | 税前工程造价 |  |  |  | 9
合 计
编制人（造价人员）： |  |  |  | 复核人（造价工程师）：
表-13