## 安装承揽表
准格尔旗同仁学校校园文化建设设计制作安装承揽项目
序号 | 区域 | 制作内容 | 设计制作要求 | 单位 | 数量 | 单价（元） | 总价（元） | 备注
1 | 行政办公楼-过厅 | 定制石浮雕 | 整体规格：12750mm*2700mm 制作工艺：约50厚芝麻灰面地面浮雕雕刻深度10-20mm，约30厚水泥砂浆找平，现场人工铺装结合层黏贴固定。共计约22.1m2；侧边安装定制石材波打线。 安装工艺：按设计要求采用专业工匠现场手工制作基层安装平台，整体造型表面应平整、洁净、色泽一致,无明显划痕或碰凹痕。 | 项 | 1
2 |  | 定制金属展板 | 整体规格：6400mm*2200mm*2组 制作工艺：定制金属展板，面层材料种类:约1.5mm厚镀锌造型钢板UV，整体打磨后金属漆UV，内置型钢龙骨。共计约28.16m2； 安装工艺：按设计要求专业工匠现场定位后进行拼装，保证整体外观尺寸无偏差，整体面板表面应平整、洁净、色泽一致,无明显划痕或碰凹痕；烤漆面层为氟碳漆在基材上打三遍底漆、四遍面漆，每上一遍漆，都送入无尘恒温烤房，烘干；金属饰面板嵌缝应密实、平直, 宽度和深度应符合设计要求, 嵌填材料色泽一致；金属饰面板上的孔洞应套割吻合, 边缘应整齐。 | 项 | 1
3 |  | 定制楹联 | 整体规格：3300mm*500mm 制作工艺：外形尺寸、板厚度:约500*3400mm定制实木楹联。共计2块，整体楹联按书法笔体阴刻打磨，填充金属质感亮面漆。 安装工艺：按设计要求专业木工进行墙面基层处理，人工雕刻字体，漆面处理。 | 块 | 2
4 |  | 楼体发光字 | 整体规格：1500mm*1500mm 制作工艺：定制楼体发光字，规格：约1500mm*1500mm*80mm。电脑排版文件，输出PLT格式激光切字面；定制约8cm金属围边；采用氩弧焊或是锡焊工艺固定，整体打磨抛光，面层漆面处理；安装发光灯珠，整体金属字钢骨架焊接固定，楼体内就近安装控制开关，穿管布线。 安装工艺：按设计要求，由专业工匠现场定位后进行拼装，保证整体外观尺寸无偏差，整体面板表面应平整、洁净、色泽一致,无明显划痕或碰凹痕；定位安装骨架，管线布置安装。 | 个 | 8
5 |  | 定制造型石材柱 | 整体规格：4650mm*900mm 制作工艺：定制石材雕刻造型柱约1140*1140*4500mm；石材雕刻与不锈钢挂件连接，不锈钢挂件与8#镀锌槽钢、50*5镀锌角钢龙骨安装固定。共计6组。 安装工艺：整体基层专业手工艺人现场制作安装。 | 组 | 6
6 | 主轴园区-自由 | 铜板腐蚀字 | 整体规格：1960mm*600mm 制作工艺：铜板腐蚀字（胶粘），规格:约600*1960MM；做旧并与原地面胶粘固定。共计10块。 安装工艺：专业手工艺人现场强力胶粘固定。 | 块 | 10
7 |  | 定制整石雕刻石牌坊 | 整体规格：8260mm*5530mm 制作工艺：定制整石雕刻石牌坊，榫卯结构安装固定，规格:约8260*5530*750mm；选用优质同色同纹理花岗岩石材，整体打磨整理，人工精雕细琢成型。与现场基础安装固定。共计1座。 安装工艺：按设计要求人工现场定位后安装，保证整体外观尺寸无偏差，整体面板表面应平整、洁净、色泽一致,机械吊装，手工处理拼接缝隙。 | 座 | 1
8 |  | 定制楹联 | 整体规格：3100mm*330mm 制作工艺：外形尺寸、板厚度:约330*3100mm定制实木楹联。共计2块，整体楹联按书法笔体阴刻打磨，填充金属质感亮面漆。 安装工艺：按设计要求专业木工进行墙面基层处理，人工雕刻字体，漆面处理。 | 块 | 2
9 |  | 金属字 | 整体规格：500mm*500mm 制作工艺：定制金属字，规格：约500mm*500mm。电脑排版文件，输出PLT格式激光切字面；金属围边；采用氩弧焊或是锡焊工艺固定，整体打磨抛光，面层漆面处理。共计2个。 安装工艺：按设计要求清理墙面，根据图纸定位弹线并对造型进行编号排版，采用粘贴固定法、螺钉固定法进行安装。仪器喷漆面板加工对尺寸严格要求，需要有经验的钳、铣工，或采用数控钻床，要求图文位置准确明白、字线边沿同等、墨迹牢固。 | 个 | 2
10 |  | 定制花岗岩整石雕刻石狮子 | 整体规格：460mm*700mm*1200mm 制作工艺：定制花岗岩整石雕刻石狮子（含基座），规格:约460*700*1200mm；选用优质同色同纹理花岗岩石材，整体打磨整理，人工精雕细琢成型。与现场基础安装固定。共计2座。 安装工艺：采用雕刻艺人手工雕刻，机械吊装摆放。 | 座 | 2
11 |  | 定制不锈钢字雕塑 | 整体规格：1850mm*650mm*1400mm 制作工艺：定制不锈钢字，内置型钢龙骨，30*30*3厚方钢管UV、100*50*5厚方钢管外喷氟碳漆、50*50*5厚方钢管，外喷氟碳漆，规格:约1850*650*1400mm。共计2座。 安装工艺：按设计要求人工现场定位后进行拼装，保证整体外观尺寸无偏差，整体面板表面应平整、洁净、色泽一致,无明显划痕或碰凹痕；烤漆面层为氟碳漆在基材上打三遍底漆、四遍面漆，每上一遍漆，都送入无尘恒温烤房，烘干；金属饰面板嵌缝应密实、平直, 宽度和深度应符合设计要求, 嵌填材料色泽一致；金属饰面板上的孔洞应套割吻合, 边缘应整齐。 | 座 | 2
12 | 操场 | 升旗台 | 整体规格：6280mm*5300mm 制作工艺：旗台采用汉白玉石材雕刻栏板，约160*160*750汉白玉石材雕刻立柱、围栏；旗台地面面层约600*600*30厚汉白玉石材铺贴，立面及台阶约300*600*30厚汉白玉石材铺贴，钢筋混凝土基础制作，预埋旗杆焊接埋件。 安装工艺：整体基层专业手工艺人现场制作安装。 | 座 | 1
13 | 校门 | 牌匾 | 整体规格：4220*700*50mm 制作工艺：金属烤漆牌匾约4220*700*50mm*2块；约1.5mm厚镀锌造型钢板烤漆面层，造型表面金属漆喷涂； 安装工艺：按设计要求专业工匠现场定位后进行拼装，保证整体外观尺寸无偏差，整体面板表面应平整、洁净、色泽一致,无明显划痕或碰凹痕；烤漆面层为氟碳漆在基材上打三遍底漆、四遍面漆，每上一遍漆，都送入无尘恒温烤房，烘干；金属饰面板嵌缝应密实、平直, 宽度和深度应符合设计要求, 嵌填材料色泽一致；金属饰面板上的孔洞应套割吻合, 边缘应整齐。 | 块 | 2
14 | 行政楼大厅 | 定制文化展板 | 整体规格：按现场实际规格； 制作工艺：PVC造型装饰板约8.08m2，15厚PVC板雕刻、UV喷漆画面，正版雕刻打磨造型。亚克力造型装饰板约2.25m2，2厚亚克力UV/喷漆面层;整板雕刻打磨造型；15厚PVC板雕刻、喷漆，整板雕刻打磨造型；镜钉固定，墙体饰面基层。亚克力插兜81个，3+3厚亚克力插兜，可自插画面。扎板造型饰面约1.44m2，15厚PVC板收边条；8厚软织物扎板面层；15厚PVC板雕刻、喷漆，整板雕刻打磨造型。 安装工艺：按设计要求清理墙面，根据图纸定位弹线并对造型进行编号排版，采用粘贴固定法、压条固定法、镜钉固定法和塑料花固定法进行安装，粘贴时先用于将板对准控制线沿周边均匀托压一遍，再用小木条托压，使粘贴紧密，被挤出的胶液应及时擦净，塑料装饰板粘贴完以后，采用胶粘剂拌石膏粉调成的腻子，用油灰刀将板缝和坑洼、麻点等处刮平补实。板面污迹应用肥皂水擦洗，再用清水抹净。 | 项 | 1
15 | 1层门斗 | 装饰灯 | 整体规格：φ600*60mm 制作工艺：定制亚克力灯，规格：约φ600*60mm；约1.5mm厚铝单板，整体喷金属漆，约5mm厚亚克力板UV造型图案，并与铝单板金属灯壳固定安装。共计1个。 安装工艺：人工安装。 | 套 | 1
16 |  | 定制文化展板 | 整体规格：按现场实际规格； 制作工艺：PVC造型装饰板，共计约6.31m2；15厚PVC板雕刻、UV喷漆画面，按设计要求造型正版雕刻打磨造型。定制实木相框，规格：约900*340mm*2个、约250*340mm*11个。 安装工艺：按设计要求清理墙面，根据图纸定位弹线并对造型进行编号排版，采用粘贴固定法、压条固定法、镜钉固定法和塑料花固定法进行安装，粘贴时先用于将板对准控制线沿周边均匀托压一遍，再用小木条托压，使粘贴紧密，被挤出的胶液应及时擦净，塑料装饰板粘贴完以后，采用胶粘剂拌石膏粉调成的腻子，用油灰刀将板缝和坑洼、麻点等处刮平补实。板面污迹应用肥皂水擦洗，再用清水抹净。 | 项 | 1
17 | 天井区域 | 定制墙面浮雕 | 整体规格：21520mm*8270mm 制作工艺：定制玻璃纤维增强艺术浮雕壁画，规格：约21520mm*8270mm； 安装工艺：人工拼搭满堂脚手架，安装防护网；专业手工匠人拼装浮雕，手工处理缝隙； | 套 | 1
18 |  | 金属造型 | 整体规格：550mm*550mm*20个 制作工艺：定制金属造型字，规格：约550mm*550mm*20个。 安装工艺：按设计要求清理墙面，根据图纸定位弹线并对造型进行编号排版，采用粘贴固定法、螺钉固定法进行安装。仪器喷漆面板加工对尺寸严格要求，需要有经验的钳、铣工，或采用数控钻床，要求图文位置准确明白、字线边沿同等、墨迹牢固。 | 套 | 1
19 |  | 定制天井木饰面 | 整体规格：按现场实际规格； 制作工艺：18厚木饰面装饰板，基层安装防火阻燃板，依据现场尺寸裁切，侧边成品边条收口；共计约138.72m2。 安装工艺：按设计要求专业木工进行墙面基层处理，木龙骨定位调平，满足面层装饰需要，安装固定基层阻燃板，外饰面根据造型要求切割拼装木饰面板。 | 项 | 1
20 |  | 定制天井木拦河 | 整体规格：按现场实际规格； 制作工艺：定制成品木质格栅造型，30*30木质格栅面层，下部30*50木质格栅悬空吊装；整体造型安装木质边框固定安装，共计约144.5m2。 安装工艺：按设计要求专业木工进行墙面基层处理，木龙骨定位调平，满足面层装饰需要，安装固定基层阻燃板，外饰面根据造型要求切割拼装定制木格栅造型。 | 项 | 1
21 | 教学楼-2层廊道 | 定制文化展板 | 整体规格：按现场实际规格； 制作工艺：PVC造型装饰板；15厚PVC板雕刻、UV喷漆画面，造型正版雕刻打磨造型。共计约19.17m2 安装工艺：按设计要求清理墙面，根据图纸定位弹线并对造型进行编号排版，采用粘贴固定法、压条固定法、镜钉固定法和塑料花固定法进行安装，粘贴时先用于将板对准控制线沿周边均匀托压一遍，再用小木条托压，使粘贴紧密，被挤出的胶液应及时擦净，塑料装饰板粘贴完以后，采用胶粘剂拌石膏粉调成的腻子，用油灰刀将板缝和坑洼、麻点等处刮平补实。板面污迹应用肥皂水擦洗，再用清水抹净。 | 项 | 1
22 | 3-5层廊道 | 定制文化展板 | 整体规格：按现场实际规格； 制作工艺：定制扎板造型展板约13.68m2，15厚PVC板收边条；10厚软织物扎板面层；15厚PVC板雕刻、喷漆，造型整板雕刻打磨造型。PVC造型装饰板约17.07m2，15厚PVC板雕刻、UV喷漆画面，造型正版雕刻打磨造型。亚克力插兜36个，3+3厚亚克力插兜，可自插画面。18厚木饰面板 阴刻字约5mm，规格：约220*220mm*24个。 安装工艺：按设计要求清理墙面，根据图纸定位弹线并对造型进行编号排版，采用粘贴固定法、压条固定法、镜钉固定法和塑料花固定法进行安装，粘贴时先用于将板对准控制线沿周边均匀托压一遍，再用小木条托压，使粘贴紧密，被挤出的胶液应及时擦净，塑料装饰板粘贴完以后，采用胶粘剂拌石膏粉调成的腻子，用油灰刀将板缝和坑洼、麻点等处刮平补实。板面污迹应用肥皂水擦洗，再用清水抹净。 | 项 | 1
23 | 3-5层等候区 | 木质储物格 | 整体规格：800mm*300mm 制作工艺：木质储物格，规格：约800*300mm，共计18个。18厚木饰面板，切割打磨收边，五金件固定组装。 安装工艺：按设计要求厂家预先开孔埋设五金连接孔，主要柜体部分裁切激光封边并编号，现场专业木工拼装，局部造型位置现场裁切、封边制作，安装五金件等，柜子整体安装牢固。 | 个 | 18
24 |  | 定制文化展板 | 整体规格：按现场实际规格； 制作工艺：PVC+车贴造型装饰板约9m2，15厚PVC板雕刻、UV喷漆画面，正版雕刻打磨造型。亚克力插兜36个，3+3厚亚克力插兜，可自插画面。定制实木相框，规格：约600*800mm*3个。 安装工艺：按设计要求清理墙面，根据图纸定位弹线并对造型进行编号排版，采用粘贴固定法、压条固定法、镜钉固定法和塑料花固定法进行安装，粘贴时先用于将板对准控制线沿周边均匀托压一遍，再用小木条托压，使粘贴紧密，被挤出的胶液应及时擦净，塑料装饰板粘贴完以后，采用胶粘剂拌石膏粉调成的腻子，用油灰刀将板缝和坑洼、麻点等处刮平补实。板面污迹应用肥皂水擦洗，再用清水抹净。 | 项 | 1
25 | 普通教室1*6间 | 定制文化展板 | 整体规格：按现场实际规格； 制作工艺：20厚实木洞洞板约17.28m2、扎板造型饰面约67.5m2，15厚PVC板收边条；10厚软织物扎板面层；15厚PVC板雕刻、喷漆，整板雕刻打磨造型。PVC造型装饰板约21.87m2，15厚PVC板雕刻、UV喷漆画面，正版雕刻打磨造型。亚克力造型装饰板约2.4m2，2厚亚克力UV/喷漆面层;整板雕刻打磨造型；15厚PVC板雕刻、喷漆，整板雕刻打磨造型；镜钉固定，墙体饰面基层。亚克力插兜42个，3+3厚亚克力插兜，可自插画面。 安装工艺：按设计要求清理墙面，根据图纸定位弹线并对造型进行编号排版，采用粘贴固定法、压条固定法、镜钉固定法和塑料花固定法进行安装，粘贴时先用于将板对准控制线沿周边均匀托压一遍，再用小木条托压，使粘贴紧密，被挤出的胶液应及时擦净，塑料装饰板粘贴完以后，采用胶粘剂拌石膏粉调成的腻子，用油灰刀将板缝和坑洼、麻点等处刮平补实。板面污迹应用肥皂水擦洗，再用清水抹净。 | 项 | 1
26 |  | 木托板 | 整体规格：500mm*300mm 制作工艺：18mm木饰面隔板，规格：约500*300mm；共计30个。18厚木饰面板，切割打磨收边，五金件固定组装。 安装工艺：按设计要求采用专业工匠现场手工制作基层安装平台，整体造型表面应平整、洁净、色泽一致,无明显划痕或碰凹痕。 | 套 | 1
27 | 普通教室2*6间 | 定制文化展板 | 整体规格：按现场实际规格； 制作工艺：20厚实木洞洞板约35.64m2、扎板造型饰面约67.5m2，15厚PVC板收边条；10厚软织物扎板面层；15厚PVC板雕刻、喷漆，整板雕刻打磨造型。PVC造型装饰板约21.87m2，15厚PVC板雕刻、UV喷漆画面，正版雕刻打磨造型。亚克力造型装饰板约3.6m2，2厚亚克力UV/喷漆面层;整板雕刻打磨造型；15厚PVC板雕刻、喷漆，整板雕刻打磨造型；镜钉固定，墙体饰面基层。亚克力插兜42个，3+3厚亚克力插兜，可自插画面。 安装工艺：按设计要求清理墙面，根据图纸定位弹线并对造型进行编号排版，采用粘贴固定法、压条固定法、镜钉固定法和塑料花固定法进行安装，粘贴时先用于将板对准控制线沿周边均匀托压一遍，再用小木条托压，使粘贴紧密，被挤出的胶液应及时擦净，塑料装饰板粘贴完以后，采用胶粘剂拌石膏粉调成的腻子，用油灰刀将板缝和坑洼、麻点等处刮平补实。板面污迹应用肥皂水擦洗，再用清水抹净。 | 项 | 1
28 |  | 木托板 | 整体规格：500mm*300mm 制作工艺：18mm木饰面隔板，规格：约500*300mm；共计30个。18厚木饰面板，切割打磨收边，五金件固定组装。 安装工艺：按设计要求采用专业工匠现场手工制作基层安装平台，整体造型表面应平整、洁净、色泽一致,无明显划痕或碰凹痕。 | 套 | 1
29 | 教学楼-班牌 | 班牌 | 整体规格：360mm*210mm 制作工艺：定制铝型材PVC雕刻UV画面门牌，规格：约360*210mm；共计154个。 安装工艺：按设计要求专业木工进行墙面基层处理，木龙骨定位调平，满足面层装饰需要，安装固定基层阻燃板，外饰面根据造型要求切割拼装木饰面板，人工雕刻字体及花纹，漆面处理；安装亚克力插兜。 | 套 | 1
30 | 餐厅 | 定制文化展板 | 整体规格：按现场实际规格； 制作工艺：PVC造型装饰板约4.12m2；15厚PVC板雕刻、UV喷漆画面，正版雕刻打磨造型。定制实木相框，规格：1100*500mm*10个。 安装工艺：按设计要求清理墙面，根据图纸定位弹线并对造型进行编号排版，采用粘贴固定法、压条固定法、镜钉固定法和塑料花固定法进行安装，粘贴时先用于将板对准控制线沿周边均匀托压一遍，再用小木条托压，使粘贴紧密，被挤出的胶液应及时擦净，塑料装饰板粘贴完以后，采用胶粘剂拌石膏粉调成的腻子，用油灰刀将板缝和坑洼、麻点等处刮平补实。板面污迹应用肥皂水擦洗，再用清水抹净。 | 项 | 1
31 | 男生宿舍 | 定制文化展板 | 整体规格：按现场实际规格； 制作工艺：PVC造型装饰板约7.63m2，15厚PVC板雕刻、UV喷漆画面，正版雕刻打磨造型。扎板造型饰面约5.92m2，15厚PVC板收边条；10厚软织物扎板面层；15厚PVC板雕刻、喷漆，整板雕刻打磨造型；定制实木相框，规格约：500*500mm*5个、980*910mm*1个、640*475mm*8个、700*500mm*35个。 安装工艺：按设计要求清理墙面，根据图纸定位弹线并对造型进行编号排版，采用粘贴固定法、压条固定法、镜钉固定法和塑料花固定法进行安装，粘贴时先用于将板对准控制线沿周边均匀托压一遍，再用小木条托压，使粘贴紧密，被挤出的胶液应及时擦净，塑料装饰板粘贴完以后，采用胶粘剂拌石膏粉调成的腻子，用油灰刀将板缝和坑洼、麻点等处刮平补实。板面污迹应用肥皂水擦洗，再用清水抹净。 | 项 | 1
32 | 女生宿舍 | 定制文化展板 | 整体规格：按现场实际规格； 制作工艺：PVC造型装饰板约7.63m2，15厚PVC板雕刻、UV喷漆画面，正版雕刻打磨造型。扎板造型饰面约5.92m2，15厚PVC板收边条；10厚软织物扎板面层；15厚PVC板雕刻、喷漆，整板雕刻打磨造型；定制实木相框，规格约：直径600mm*5个、直径1060mm*1个、640*475mm*8个、700*500mm*35个。 安装工艺：按设计要求清理墙面，根据图纸定位弹线并对造型进行编号排版，采用粘贴固定法、压条固定法、镜钉固定法和塑料花固定法进行安装，粘贴时先用于将板对准控制线沿周边均匀托压一遍，再用小木条托压，使粘贴紧密，被挤出的胶液应及时擦净，塑料装饰板粘贴完以后，采用胶粘剂拌石膏粉调成的腻子，用油灰刀将板缝和坑洼、麻点等处刮平补实。板面污迹应用肥皂水擦洗，再用清水抹净。 | 项 | 1
总计