## Sheet1
智能管控超限设备采购安装工程技术参数及明细表
序 号 | 设备名称 | 设备参数 | 单 位 | 数量 | 单价（元） | 合计（元）
1 | 智能管控超限设备 | 1. 路面跨度8m，（以最终基础为准），钢制（厚度不低于8mm）； 2.表面喷防水防锈面漆； 3.加强筋防止结构变形； 4.电子式高度测量与限位装置； 5.长期高位悬停不存在打滑现象； 6.可升降范围2.5-4.5米； 7.工业级防尘、防雨配置； 8.爆闪灯、黄闪灯，24V、0.5A； 9.上横杆，钢制，碰撞不易断裂，表面喷防水防锈面漆（厚度不低于8mm）； 10.活动横杆，钢制，表面喷防水防锈面漆； 11.导向装置，防锈、防水、防尘，不锈钢材质，含安装支架； 12.黄黑相间反光膜，工程级反光膜，符合国际使用标准； 13.升降驱动系统，AC380V； 14.配合活动横梁开槽，安装必要支撑； 15.黄闪灯，传感器、爆闪灯、通信、电源、控制等连接线缆; 16.防撞式活动横梁设计；定制电机板链驱动; 17.防雷模块,系统 220V AC 二级防雷器，标称通流量 40KA/最大通流量 80KA，U≤2.5KV. 18.符合 IP45 防护等级，全钢，内部 2 层以上机架隔板，机柜满足室外防锈、防水、防尘要求，机柜底座必需与混凝土连接，含各类开关，控制器、大功率驱动器配线及电气开关。西门子主机CPU. 19.后台报警 20.远程数据接收，远程查询抓拍记录； 21.应急远程控制升降； 22.撞杆报警记录； 23.设定高度远程一键升降； 24.上升下降自动平衡； 25. 支持GPRS、Ethernet、RS物理接口通讯； 26.支持全协议无限扩展； | 套 | 3 | 230000 | 690000
2 | 撞杆自动 抓拍（录像）系统 | 1. 支持碰撞报警录像； 2. 支持手动、定时图片抓拍； 3. 支持通道行为分析抓拍； 4. 区域入侵、拌线入侵、徘徊检测、人员聚集检测； 5. 支持快速移动抓拍，夜间车辆车辆快速通过或撞杆能够有效抓拍，并且能够清晰识别车牌信息； 6. 三维定位、方位显示、断电保持； 7. 支持远程实时视频，历史录像回放、下载; 8. 配套抓拍杆； 9.包含高清一体化嵌入式摄像机、高清镜头、室外防护罩、网络信号防雷器、电源适配器等； 传感器类型：1/1.8"ProgressiveScanCMOS；像素≥600 万像素，分别率是：3072×2048@25fps； | 套 | 6 | 21000 | 126000
3 | 语音提醒 系统 | 作业过程中播报语音，提醒通过车辆，设备正在进行上升下降作业 | 套 | 3 | 10000 | 30000
4 | 全景球机 | 1.车辆检测模块，进行车辆检测和违法停车判断； 2.车辆定位模块，定位违停车辆位置； 3.智能跟踪模块，对违停车辆进行自动跟踪放大； 4.车牌识别模块，对违停车辆的车牌号码进行自动识别； 5.违法数据生成模块，负责生成和存储违法数据； 6.质保期：≥1年 | 套 | 5 | 10000 | 50000
5 | 现场存储服务器 | 标配2T硬盘； 其他接口：1个1000Mbps自适应网口,8个100M网口（P1~P8为交换机，G1为独立网口，支持双网隔离）、2个RS232、1个RS485、4个USB；2个继电器开关量输入，1个继电器开关量输出、1个VGA输出接口，1路内置预留ESATA接口、1个HDMI输出接口； 存储功能：支持对车辆出入记录的本地存储：≥1500万辆通行车辆信息 和 400万辆的过车通行图片 ； 平台功能：支持标准SDK对接协议，支持物联协议（云协议）对接； 本地管理：支持VGA、HDMI显示控制，配合鼠标键盘即可使用，无需额外配置电脑 远程管理：支持网页访问，简单易用；支持多用户、多权限控制，支持嵌入式加密认证机制，确保网络上安全使用； 灵活的收费配置：支持按次、停车时长、时间段、分时段、及多种混合配置收费规则，支持对群组车辆、自定义车辆类型配置不同的收费规则，支持自定义节假日免费。 完善的数据查询统计：记录完整的出入数据，能够灵活筛选统计数据，满足对停车场数据分析需求 安全备份机制：多设备级联，支持主从备份机制，全力保障数据安全。 视频录像：支持录像存储，支持录像计划，支持关联录像回放下载，保存完整数据链，节省录像服务器。 工作电压:主机12VDC，外接220VAC电源适配器； 功耗:平均25w，最高50w； 工作环境温度:-30 ℃～70 ℃； 工作环境湿度:10%~90%@40℃，无凝结； 【需用户自配显示器、键鼠】 | 套 | 5 | 8000 | 40000
6 | 基础预埋(混凝土施工) | 基础地笼 | 套 | 3 | 19000 | 57000
7 | 施工辅材 安装费 | 线缆、超六类网线、HDMI高清线、信号线、光纤、卡子、螺丝等现场施工安装所需的全部辅材等。 | 批 | 3 | 9000 | 27000