## 表-08 分部分项工程和单价措施项目清单与计价表
分部分项工程和单价措施项目清单与计价表
工程名称：居民文化文艺及非遗传承创作中心-建筑与装饰 | [6 empty] | 第 1 页 共 7 页
序号 | 项目编码 | 项目名称 | 项目特征描述 | 计量单位 | 工程量 | 金额（元）
[6 empty] | 综合单价 |  | 合价 | 其中
暂估价
基础工程
1 | 010501001001 | 垫层 | 1.混凝土种类:商品砼 2.混凝土强度等级:C15 3.商砼运距：自行考虑 4.商砼泵送到模板 | m3 | 6.34
2 | 010401001001 | 砖基础 | 1.砖品种、规格、强度等级:粘土砖 2.基础类型:条形 3.砂浆强度等级:水泥砂浆M10 | m3 | 17.44
3 | 010903003001 | 墙面砂浆防水（防潮） | 1.砖基础两侧抹20厚1:2防水水泥砂浆 | m2 | 404.31
4 | 010503004001 | 圈梁 | 1.混凝土种类:预拌 2.混凝土强度等级:C25 3.商砼运距：自行考虑 4.商砼泵送到模板 | m3 | 6.08
5 | 010501002001 | 隔墙下带形基础 | 1.混凝土种类:预拌 2.混凝土强度等级:C15 3.商砼运距：自行考虑 4.商砼泵送到模板 | m3 | 1.15
6 | 010515001001 | 现浇构件钢筋 | 1.钢筋种类、规格:直径： 14 级别： HRB400 | t | 0.329
7 | 010515001002 | 现浇构件箍筋 | 1.钢筋种类、规格:直径： 8 级别： HRB400 | t | 0.151
8 | 010516002001 | 预埋铁件 | 1.钢材种类:-200*250*12mm、钢筋4c12 | t | 0.104
分部小计
钢结构工程
9 | 010603003001 | 钢管柱 | 1.钢材品种、规格:Q235B型材，150*100*5mm矩形钢管 2.单根柱质量:1t以内 3.螺栓种类:普通螺栓 4.除锈等级:Sa2.5级 | t | 1.039
10 | 010603003002 | 钢管柱 | 1.钢材品种、规格:Q235B型材，120*80*4mm矩形钢管 2.单根柱质量:1t以内 3.螺栓种类:普通螺栓 4.除锈等级:Sa2.5级 | t | 0.096
11 | 010604001001 | 钢梁 | 1.钢材品种、规格:Q235B型材，120*80*4mm矩形钢管 | t | 0.223
本页小计
表—08
分部分项工程和单价措施项目清单与计价表
工程名称：居民文化文艺及非遗传承创作中心-建筑与装饰 | [6 empty] | 第 2 页 共 7 页
序号 | 项目编码 | 项目名称 | 项目特征描述 | 计量单位 | 工程量 | 金额（元）
[6 empty] | 综合单价 |  | 合价 | 其中
暂估价
2.单根质量:0.3t内 3.螺栓种类:普通螺栓 4.安装高度:具体详见结构图 5.除锈等级:Sa2.5级
12 | 010606001001 | 钢支撑、钢拉条 | 1.钢材品种、规格:Q235B型材，80*80*4mm方钢管 2.安装高度:具体详见结构图 3.螺栓种类:普通螺栓 4.除锈等级:Sa2.5级 | t | 0.619
13 | 010606001002 | 钢支撑、钢拉条 | 1.钢材品种、规格:Q235B型材，水平剪刀拉条φ12钢绞线、柱间竖向剪刀拉条%%C12钢绞线 2.安装高度:具体详见结构图 3.螺栓种类:普通螺栓 4.除锈等级:Sa2.5级 | t | 0.046
14 | 010606002001 | 钢檩条-屋面 | 1.钢材品种、规格:Q235B型材，80*60*3mm矩形钢管、80*40*2mm矩形钢管 2.单根质量:0.3t内 3.安装高度:3.6m内 4.螺栓种类:普通螺栓 5.除锈等级:Sa2.5级 | t | 1.427
15 | 010606002002 | 钢檩条-墙面 | 1.钢材品种、规格:Q235B型材，80*60*3mm矩形钢管、80*40*2mm矩形钢管 2.单根质量:0.3t内 3.安装高度:3.6m内 4.螺栓种类:普通螺栓 5.除锈等级:Sa2.5级 | t | 1.838
16 | 010606002003 | 钢檩条-门框、门柱 | 1.钢材品种、规格:Q235B型材，80*80*5mm方钢管 2.单根质量:0.3t内 3.安装高度:3.6m内 4.螺栓种类:普通螺栓 5.除锈等级:Sa2.5级 | t | 0.254
17 | 010602001001 | 钢屋架 | 1.钢材品种、规格:Q235B型材，120*80*4mm矩形钢管、80*80*5mm方钢管、60*60*4mm方钢管 2.单榀质量:0.5t内 3.屋架跨度、安装高度:详见结构图纸 4.螺栓种类:普通螺栓 5.除锈等级:Sa2.5级 | t | 1.213
本页小计
表—08
分部分项工程和单价措施项目清单与计价表
工程名称：居民文化文艺及非遗传承创作中心-建筑与装饰 | [6 empty] | 第 3 页 共 7 页
序号 | 项目编码 | 项目名称 | 项目特征描述 | 计量单位 | 工程量 | 金额（元）
[6 empty] | 综合单价 |  | 合价 | 其中
暂估价
18 | 011405001001 | 金属面油漆 | 1..底漆：两遍红丹防锈漆65-80um 2.面漆：薄型防火涂料，耐火时间1.5h | m2 | 307.13
分部小计
地面-详见图集12J1-32-地201
19 | 010101001002 | 素土夯实 | 1.原土夯实 | m2 | 136.8
20 | 010404001003 | 垫层 | 1.150mm厚3:7灰土 | m3 | 20.52
21 | 010404001004 | 垫层 | 1.60mm厚C15混凝土垫层 | m3 | 8.21
22 | 011102003002 | 块料楼地面 | 1.素水泥浆一道 2.20mm厚1:3干硬性水泥砂浆 2.800mm*800mm陶瓷地砖 | m2 | 136.8
23 | 011105005001 | 木质踢脚线 | 1.踢脚线高度:120mm 2.实木踢脚线 3.具体详见图集12J1-64-踢7 | m2 | 71.3
分部小计
墙面-详见图集12J1-79-内墙5（B/C）
24 | 011406003001 | 满刮腻子 | 1.基层类型:轻钢龙骨纸面石膏板隔墙 2.防潮涂料两道 3.2-3厚柔性耐水腻子 | m2 | 201.94
25 | 011207001005 | 墙面装饰板 | 部位：其他房间 1.龙骨材料种类、规格、中距:轻钢龙骨 2.隔离层材料种类、规格:50mm厚岩棉，容重120kg/m3 3.面层材料种类、规格:12mm厚双层纸面石膏板 4.板缝贴胶带 5.参见12J3-4-第5页-SG2,安装做法参见12J3-4-第8~28页对应做法 | m2 | 23.01
分部小计
矿棉板吊顶-详见图集12J1-98-棚10
26 | 011302001001 | 吊顶天棚龙骨 | 1.铝合金龙骨双层骨架： | m2 | 136.26
本页小计
表—08
分部分项工程和单价措施项目清单与计价表
工程名称：居民文化文艺及非遗传承创作中心-建筑与装饰 | [6 empty] | 第 4 页 共 7 页
序号 | 项目编码 | 项目名称 | 项目特征描述 | 计量单位 | 工程量 | 金额（元）
[6 empty] | 综合单价 |  | 合价 | 其中
暂估价
主龙骨中距@900-1000,次龙骨@450，横撑龙骨@900 2.矿棉板600*600
分部小计
门窗工程
27 | 010805005001 | 肯德基门 | 1.框材质:成品肯德基玻璃门（10mm安全玻璃） | m2 | 14.58
28 | 010807001001 | 金属（塑钢、断桥）窗 | 1.断桥铝合金60系列 2.5+12A+5中空玻璃 | m2 | 29.16
29 | 010807004001 | 防盗金刚网纱窗 | 1.防盗金刚网纱窗 | 樘 | 9
30 | 010809004001 | 石材窗台板 | 1.20mm厚大理石窗台板 2.窗台板凡露明处包含磨光、打蜡 | m2 | 2.22
31 | 010606001003 | 钢支撑、钢拉条 | 1.钢材品种、规格:角钢80*3支托，沿窗口通常布置 | t | 0.06
分部小计
外墙骨架内侧（由内向外）
32 | 011207001002 | 墙面装饰板 | 1.8mm厚水泥压力板 | m2 | 184.3
33 | 010903001001 | 墙面铝箔 | 1.纸基铝箔（光面向内） | m2 | 184.3
34 | 011207001003 | 墙面装饰板 | 1.11mm厚阻燃型OSB拉力板 | m2 | 184.3
35 | 011207001004 | 墙面装饰板 | 1.骨架内填80厚岩棉保温，燃烧性能等级A,容重120kg/m³ | m2 | 184.3
分部小计
外墙骨架外侧（由内向外）
36 | 011207001001 | 墙面装饰板 | 1.11mm厚阻燃型OSB拉力板 | m2 | 189.29
37 | 011001003001 | 保温隔热墙面 | 1.60mm厚挤塑聚苯板，容重30kg/m3,导热系数0.03 | m2 | 239.19
38 | 010903002001 | 防水透气膜 | 1.防水透气膜 | m2 | 189.29
39 | 011201001001 | 墙面一般抹灰 | 1.抗裂砂浆8mm厚，压入两层耐碱玻纤网布 | m2 | 189.29
40 | 011407001001 | 墙面喷刷涂料-真石漆 | 1.喷刷涂料部位:外墙面 2.柔性腻子两遍，打分隔条 3.喷涂抹真石漆底漆、面漆 | m2 | 206.31
41 | 011502008001 | GRC装饰线条 | 1.线条规格:510mm宽 | m | 48.48
本页小计
表—08
分部分项工程和单价措施项目清单与计价表
工程名称：居民文化文艺及非遗传承创作中心-建筑与装饰 | [6 empty] | 第 5 页 共 7 页
序号 | 项目编码 | 项目名称 | 项目特征描述 | 计量单位 | 工程量 | 金额（元）
[6 empty] | 综合单价 |  | 合价 | 其中
暂估价
2.线条安装部位:外墙面
42 | 011502007001 | 滴水线 | 窗上口做滴水线 | m | 16.2
分部小计
屋面
43 | 010901001001 | 瓦屋面 | 1.沥青瓦（配套专用钉子固定） | m2 | 176.48
44 | 010902001001 | 屋面卷材防水 | 1.1.5mm厚自粘沥青防水卷材（-25℃耐低温型卷材） | m2 | 176.48
45 | 010901003001 | 拉力板屋面 | 1.16mm厚阻燃型OSB拉力板 | m2 | 176.48
46 | 011001001001 | 保温隔热屋面 | 1.60mm岩棉保温,燃烧性能等级A,容重120kg/m³ | m2 | 176.48
47 | 010901003002 | 水泥压力板屋面 | 1.10mm厚水泥压力板 | m2 | 176.48
48 | 011001002002 | 保温隔热天棚 | 1.沿屋架下弦垂直方向整体敷设网孔尺寸为50mmx50 mm、丝径φ1.5的热镀锌网，热镀锌网下方沿屋架下弦垂直方向布置φ12拉结钢筋，@400通长设置，与屋架下弦焊接连接 | m2 | 136.85
49 | 011001002001 | 保温隔热天棚 | 1.热镀锌网上放置100mm离心玻璃棉保温层 | m2 | 136.85
50 | 011502001001 | 金属装饰线 | 1.1mm厚不锈钢金属披檐板 | m | 58.4
51 | 011302001004 | 吊顶天棚 | 1.面层材料品种、规格:10mm厚水泥压力板 | m2 | 136.85
52 | 010606002004 | 钢檩条 | 1.钢材品种、规格:40x40x3镀锌钢管@600 | t | 1.49
分部小计
雨棚
53 | 010606001004 | 钢支撑、钢拉条 | 1.钢材品种、规格:Q235B型材，50*50*3mm方钢管 2.安装高度:具体详见结构图 3.螺栓种类:普通螺栓 4.除锈等级:Sa2.5级 | t | 0.284
54 | 011405001002 | 金属面油漆 | 1..底漆：两遍红丹防锈漆65-80um 2.面漆：薄型防火涂料，耐火时间1.5h | m2 | 12.84
55 | 011506001001 | 雨篷吊挂饰面 | 1.面层材料品种、规格: | m2 | 23.33
本页小计
表—08
分部分项工程和单价措施项目清单与计价表
工程名称：居民文化文艺及非遗传承创作中心-建筑与装饰 | [6 empty] | 第 6 页 共 7 页
序号 | 项目编码 | 项目名称 | 项目特征描述 | 计量单位 | 工程量 | 金额（元）
[6 empty] | 综合单价 |  | 合价 | 其中
暂估价
3mm铝塑板
分部小计
散水-详见图集12J9-1-95-3
56 | 010101001003 | 素土夯实 | 1.素土夯实，向外坡4% | m2 | 18.76
57 | 010404001005 | 垫层 | 1.150mm厚3:7灰土 | m3 | 2.81
58 | 010507001001 | 散水 | 1.60mm厚C20细石混凝土，上撒1:1水泥沙子压实赶光 2.靠外墙面一周嵌缝膏嵌缝 | m2 | 18.76
分部小计
台阶-详见图集12J9-1-103-2
59 | 010101001004 | 素土夯实 | 1.素土夯实 | m2 | 42.12
60 | 010404001006 | 垫层 | 1.300厚中粗砂防冻胀层 | m3 | 12.64
61 | 010404001007 | 垫层 | 1.300mm厚3:7灰土 | m3 | 12.64
62 | 010507004001 | 混凝土台阶 | 1.60mm厚C20混凝土台阶 | m2 | 42.12
63 | 010501001002 | 垫层 | 1.60mm厚C20混凝土垫层 | m3 | 1.68
64 | 011107001001 | 石材台阶面 | 1.20mm厚火烧板花岗岩平台 2.30mm厚1:4干硬性水泥砂浆 3.素水泥浆一道 | m2 | 14.04
65 | 011102001001 | 石材楼地面（平台） | 1.20mm厚火烧板花岗岩平台 2.30mm厚1:4干硬性水泥砂浆 3.素水泥浆一道 | m2 | 28.08
分部小计
坡道-详见图集12J12-25-3
66 | 010101001005 | 素土夯实 | 1.素土夯实 | m2 | 3.6
67 | 010404001008 | 垫层 | 1.300厚中粗砂防冻胀层 | m3 | 1.08
68 | 010404001009 | 垫层 | 1.300厚3:7灰土 | m3 | 1.08
69 | 010501001003 | 垫层 | 1.100mm厚C15混凝土垫层 | m3 | 0.36
70 | 011102001002 | 石材楼地面 | 1.30厚火烧面花岗岩 2.25厚1:3干硬性水泥砂浆粘结层 3.素水泥浆结合层一道（内掺建筑胶） | m2 | 3.6
71 | 011503001002 | 金属扶手、栏 | 1.无障碍坡道栏杆扶手做 | m | 6
本页小计
表—08
分部分项工程和单价措施项目清单与计价表
工程名称：居民文化文艺及非遗传承创作中心-建筑与装饰 | [6 empty] | 第 7 页 共 7 页
序号 | 项目编码 | 项目名称 | 项目特征描述 | 计量单位 | 工程量 | 金额（元）
[6 empty] | 综合单价 |  | 合价 | 其中
暂估价
|  | 杆、栏板 | 法参见:12J12-21-4
分部小计
措施项目
72 | 011702001001 | 垫层 | 模板安拆 | m2 | 17.9
73 | 011702008001 | 圈梁 | 模板安拆 | m2 | 48.44
74 | 011701001001 | 综合脚手架 | 1.建筑结构形式:轻钢结构 | m2 | 135.72
分部小计
本页小计
合 计
表—08

## 表-11 总价措施项目清单与计价表
总价措施项目清单与计价表
工程名称：居民文化文艺及非遗传承创作中心-建筑与装饰 | [6 empty] | 第 1 页 共 1 页
序号 | 项目编码 | 项目名称 | 计算基础 | 费率(%) | 金额(元) | 调整费率(%) |  | 调整后金额(元) | 备注
1 | 011707001 | 安全文明施工费
1.1 | 011707001001 | 安全文明施工与环境保护费 | 分部分项人工费+技术措施项目人工费 | 5.5
1.2 | 011707001002 | 临时设施费 | 分部分项人工费+技术措施项目人工费 | 2
2 | 011707005001 | 雨季施工增加费 | 分部分项人工费+技术措施项目人工费 | 0.5
3 | 011707007001 | 已完工程及设备保护费 | 分部分项人工费+技术措施项目人工费 | 0.8
4 | 01B001 | 工程定位复测费 | 分部分项人工费+技术措施项目人工费 | 0.3
5 | 011707004001 | 二次搬运费 | 分部分项人工费+技术措施项目人工费 | 0.1
合 计
表-11

## 表-12 其他项目清单与计价汇总表
其他项目清单与计价汇总表
工程名称：居民文化文艺及非遗传承创作中心-建筑与装饰 |  |  |  | 第 1 页 共 1 页
序号 | 项目名称 | 金额(元) | 结算金额(元) |  | 备注
1 | 暂列金额 |  |  |  | 明细详见表-12-1
2 | 暂估价
2.1 | 专业工程暂估价 |  |  |  | 明细详见表-12-3
2.2 | 材料暂估价 | 一 |  |  | 明细详见表-12-2
3 | 计日工 |  |  |  | 明细详见表-12-4
4 | 总承包服务费 |  |  |  | 明细详见表-12-5
5 | 材料检验试验费 | 876.9
6 | 建筑工程能效测评费
7 | 工程变更及现场签证
8 | 提前竣工（赶工补偿）
9 | 无负荷联合试运转费
10 | 停窝工损失费
11 | 施工期间未完工程保护费
12 | 企业自有工人培训管理费
13 | 建筑工人实名制费
合计 |  | 876.9 |  |  | —
表-12

## 表-12-2 材料(工程设备)暂估价及调整表
材料（工程设备）暂估单价及调整表
工程名称：居民文化文艺及非遗传承创作中心-建筑与装饰 |  |  | 标段：居民文化文艺及非遗传承创作中心 | [7 empty] | 第 1 页 共 1 页
序号 | 材料(工程设备)名称、规格、型号 | 计量单位 |  | 数量 |  | 暂估(元) |  | 确认(元) |  | 差额±(元) |  |  | 备注
|  |  |  | 暂估 | 确认 | 单价 | 合价 | 单价 | 合价 | 单价 |  | 合价
合计
总合计
注：此表由招标人填写“暂估单价”，并在备注栏说明暂估价的材料、工程设备拟用在哪些清单项目上，投标人应将上述材料、工程设备暂估单价计入工程量清单综合单价报价中。
表—12—2

## 表-13 规费、税金项目清单与计价表
规费、税金项目计价表
工程名称：居民文化文艺及非遗传承创作中心-建筑与装饰 |  |  |  | 第 1 页 共 1 页
序号 | 项目名称 | 计算基础 | 计算基数 |  | 计算费率(%) | 金额（元）
1 | 规费 | 社会保险费+住房公积金+水利建设基金+环境保护税
1.1 | 社会保险费 | 养老失业保险+基本医疗保险+工伤保险+生育保险
(1) | 养老失业保险 | 分部分项人工费+组织措施项目人工费+技术措施项目人工费+分部分项人工费调整+技术措施项目人工费调整 |  |  | 10.5
(2) | 基本医疗保险 | 分部分项人工费+组织措施项目人工费+技术措施项目人工费+分部分项人工费调整+技术措施项目人工费调整 |  |  | 3.7
(3) | 工伤保险 | 分部分项人工费+组织措施项目人工费+技术措施项目人工费+分部分项人工费调整+技术措施项目人工费调整 |  |  | 0.4
(4) | 生育保险 | 分部分项人工费+组织措施项目人工费+技术措施项目人工费+分部分项人工费调整+技术措施项目人工费调整 |  |  | 0.3
1.2 | 住房公积金 | 分部分项人工费+组织措施项目人工费+技术措施项目人工费+分部分项人工费调整+技术措施项目人工费调整 |  |  | 3.7
1.3 | 水利建设基金 | 分部分项人工费+组织措施项目人工费+技术措施项目人工费+分部分项人工费调整+技术措施项目人工费调整 |  |  | 0.4
1.4 | 环境保护税
2 | 税金 | 税前工程造价 |  |  | 9
合 计
表-13

## 蒙-6 主要材料价格表1
主要材料价格表
工程名称:居民文化文艺及非遗传承创作中心-建筑与装饰 | [5 empty] | 第1页 共2页
序号 | 编码 | 名称 | 规格 | 单位 | 数量 |  | 价格（元）
[7 empty] | 单价 | 合价
主要材料价格表
工程名称:居民文化文艺及非遗传承创作中心-建筑与装饰 | [5 empty] | 第2页 共2页
序号 | 编码 | 名称 | 规格 | 单位 | 数量 |  | 价格（元）
[7 empty] | 单价 | 合价

## 蒙-9 措施项目清单综合单价分析表（带子目）
措施项目清单综合单价分析表
工程名称:居民文化文艺及非遗传承创作中心-建筑与装饰 | [9 empty] | 第 1 页 共 1 页
序号 | 项目编码 | 项目名称 | 项目特征描述 | 计量 单位 | 工程量 | 综合单价 | [5 empty] | 综合合价
[6 empty] | 人工费 | 材料费 | 机械费 | 管理费和利润 |  | 合计
本页小计
合 计
表—11

## 蒙-8 分部分项工程量清单综合单价分析表（带子目）1
分部分项工程量清单综合单价分析表
工程名称:居民文化文艺及非遗传承创作中心-建筑与装饰 | [7 empty] | 第1页 共7页
顺序号 | 项目编号(定额编号) | 项目名称 | 单位 | 数量 | 综合单价(元) | 综合合价(元) | 综合单价
[7 empty] | 人工费 |  | 材料费 | 机械费 | 管理费 | 利润
分部分项工程量清单综合单价分析表
工程名称:居民文化文艺及非遗传承创作中心-建筑与装饰 | [7 empty] | 第2页 共7页
顺序号 | 项目编号(定额编号) | 项目名称 | 单位 | 数量 | 综合单价(元) | 综合合价(元) | 综合单价
[7 empty] | 人工费 |  | 材料费 | 机械费 | 管理费 | 利润
分部分项工程量清单综合单价分析表
工程名称:居民文化文艺及非遗传承创作中心-建筑与装饰 | [7 empty] | 第3页 共7页
顺序号 | 项目编号(定额编号) | 项目名称 | 单位 | 数量 | 综合单价(元) | 综合合价(元) | 综合单价
[7 empty] | 人工费 |  | 材料费 | 机械费 | 管理费 | 利润
分部分项工程量清单综合单价分析表
工程名称:居民文化文艺及非遗传承创作中心-建筑与装饰 | [7 empty] | 第4页 共7页
顺序号 | 项目编号(定额编号) | 项目名称 | 单位 | 数量 | 综合单价(元) | 综合合价(元) | 综合单价
[7 empty] | 人工费 |  | 材料费 | 机械费 | 管理费 | 利润
分部分项工程量清单综合单价分析表
工程名称:居民文化文艺及非遗传承创作中心-建筑与装饰 | [7 empty] | 第5页 共7页
顺序号 | 项目编号(定额编号) | 项目名称 | 单位 | 数量 | 综合单价(元) | 综合合价(元) | 综合单价
[7 empty] | 人工费 |  | 材料费 | 机械费 | 管理费 | 利润
分部分项工程量清单综合单价分析表
工程名称:居民文化文艺及非遗传承创作中心-建筑与装饰 | [7 empty] | 第6页 共7页
顺序号 | 项目编号(定额编号) | 项目名称 | 单位 | 数量 | 综合单价(元) | 综合合价(元) | 综合单价
[7 empty] | 人工费 |  | 材料费 | 机械费 | 管理费 | 利润
分部分项工程量清单综合单价分析表
工程名称:居民文化文艺及非遗传承创作中心-建筑与装饰 | [7 empty] | 第7页 共7页
顺序号 | 项目编号(定额编号) | 项目名称 | 单位 | 数量 | 综合单价(元) | 综合合价(元) | 综合单价
[7 empty] | 人工费 |  | 材料费 | 机械费 | 管理费 | 利润
合计