## 表-12-2 材料(工程设备)暂估价及调整表
材料（工程设备）暂估单价及调整表
工程名称：居民文化文艺及非遗传承创作中心-电气 |  |  | 标段：居民文化文艺及非遗传承创作中心 | [7 empty] | 第 1 页 共 1 页
序号 | 材料(工程设备)名称、规格、型号 | 计量单位 |  | 数量 |  | 暂估(元) |  | 确认(元) |  | 差额±(元) |  |  | 备注
|  |  |  | 暂估 | 确认 | 单价 | 合价 | 单价 | 合价 | 单价 |  | 合价
合计
总合计
注：此表由招标人填写“暂估单价”，并在备注栏说明暂估价的材料、工程设备拟用在哪些清单项目上，投标人应将上述材料、工程设备暂估单价计入工程量清单综合单价报价中。
表—12—2

## 表-04 单位工程投标报价汇总表
单位工程报价汇总表
工程名称：居民文化文艺及非遗传承创作中心-电气 |  |  | 第 1 页 共 1 页
序号 | 汇总内容 | 金额(元) |  | 其中：暂估价（元）
1 | 分部分项工程
1.1 | 强电
1.2 | 防雷接地
2 | 措施项目
2.1 | 其中：安全文明施工费
3 | 其他项目
3.1 | 其中：暂列金额
3.2 | 其中：专业工程暂估价
3.3 | 其中：计日工
3.4 | 其中：总承包服务费
4 | 规费
5 | 税金
合计=1+2+3+4+5
注：本表适用于单位工程招标控制价或投标报价的汇总，如无单位工程划分，单项工程也使用本表汇总
表—04

## 表-08 分部分项工程和单价措施项目清单与计价表
分部分项工程和单价措施项目清单与计价表
工程名称：居民文化文艺及非遗传承创作中心-电气 | [6 empty] | 第 1 页 共 3 页
序号 | 项目编码 | 项目名称 | 项目特征描述 | 计量单位 | 工程量 | 金额（元）
[6 empty] | 综合单价 |  | 合价 | 其中
暂估价
强电
1 | 030404017001 | 配电箱 | 1.名称:成套配电箱ZAL 2.规格:400*600*150 3.接线端子材质、规格:含4mm2端子：6个，2.5mm2端子：6个 4.安装方式:底边距地1.5米 | 台 | 1
2 | 030404017002 | 配电箱 | 1.名称:A型应急照明配电箱 2.规格:500*600*200 3.安装方式:底边距地1.5米 | 台 | 1
3 | 030411001001 | 配管 | 1.名称:配管 2.材质:镀锌钢管 3.规格:DN40mm 4.配置形式:进户 | m | 80
4 | 030408001001 | 电力电缆 | 1.名称:电力电缆 2.规格:YJV22-4*10 3.敷设方式、部位:进户电缆 | m | 80
5 | 030411001002 | 配管 | 1.名称:配管 2.材质:镀锌钢管 3.规格:DN20mm 4.配置形式:暗配 | m | 5
6 | 030411001003 | 配管 | 1.名称:电线管 2.材质:JDG 3.规格:DN20mm 4.配置形式:暗配 | m | 42.1
7 | 030411004001 | 配线 | 1.名称:管内穿线 2.型号:WDZN-BYJ 3.规格:2.5 4.材质:铜芯 5.配线部位:管内敷设 | m | 21.3
8 | 030411001004 | 配管 | 1.名称:配管 2.材质:PVC 3.规格:DN20mm 4.配置形式:暗配 | m | 97.8
9 | 030411004002 | 配线 | 1.名称:管内穿线 2.型号:WDZ-BYJ 3.规格:2.5 4.材质:铜芯 5.配线部位:管内敷设 | m | 149.1
10 | 030411004003 | 配线 | 1.名称:管内穿线 2.型号:WDZ-BYJ | m | 153.3
本页小计
注：为计取规费等的使用，可在表中增设其中：“定额人工费”
表—08
分部分项工程和单价措施项目清单与计价表
工程名称：居民文化文艺及非遗传承创作中心-电气 | [6 empty] | 第 2 页 共 3 页
序号 | 项目编码 | 项目名称 | 项目特征描述 | 计量单位 | 工程量 | 金额（元）
[6 empty] | 综合单价 |  | 合价 | 其中
暂估价
3.规格:4 4.材质:铜芯 5.配线部位:管内敷设
11 | 030411004004 | 配线 | 1.名称:管内穿线 2.规格:WDZN-RVS-2*2.5 3.配线部位:管内敷设 | m | 43.2
12 | 030412005001 | 荧光灯 | 1.名称:T8双管荧光灯 2.型号:2*30W 3.安装形式:吸顶安装 | 套 | 10
13 | 030412005002 | 荧光灯 | 1.名称:T8单管荧光灯 2.型号:30W 3.安装形式:吸顶安装 | 套 | 2
14 | 030404034001 | 照明开关 | 1.名称:双联单控暗开关 2.规格:220V 10A 3.安装方式:距地1.3米 | 个 | 1
15 | 030404034002 | 照明开关 | 1.名称:单联单控暗开关 2.规格:220V 10A 3.安装方式:距地1.3米 | 个 | 1
16 | 030404035001 | 插座 | 1.名称: 单相二、三孔安全插座 2.规格:250V 10A 3.安装方式:暗装,安装高度距地 0.3 米 | 个 | 11
17 | 030412004001 | 装饰灯 | 1.名称:A型疏散照明灯 2.型号:5W 3.安装形式:吸顶式 | 套 | 5
18 | 030412004002 | 装饰灯 | 1.名称:A型安全出口标志灯 2.型号:1W | 套 | 2
19 | 030412004003 | 装饰灯 | 1.名称:A型单向双面疏散指示灯 2.型号:1W 3.安装形式:底边距地2.5m | 套 | 2
20 | 030412004004 | 装饰灯 | 1.名称:A型疏散出口标志灯 2.型号:5W 3.安装形式:底边距地2.5m | 套 | 2
21 | 030411006001 | 接线盒 | 1.名称:接线盒 | 个 | 23
22 | 030411006002 | 接线盒 | 1.名称:开关(插座)盒 | 个 | 13
23 | 030414002001 | 送配电装置系统 | 1.名称:送配电装置系统 2.电压等级(kV):1 KV以下 | 系统 | 1
本页小计
注：为计取规费等的使用，可在表中增设其中：“定额人工费”
表—08
分部分项工程和单价措施项目清单与计价表
工程名称：居民文化文艺及非遗传承创作中心-电气 | [6 empty] | 第 3 页 共 3 页
序号 | 项目编码 | 项目名称 | 项目特征描述 | 计量单位 | 工程量 | 金额（元）
[6 empty] | 综合单价 |  | 合价 | 其中
暂估价
24 | 030414006001 | 事故照明切换装置 | 1.名称:事故照明切换装置 | 系统 | 1
分部小计
防雷接地
25 | 030409005001 | 避雷网 | 1.名称:避雷网 2.材质:镀锌圆钢 3.规格:φ10 | m | 101
26 | 030409003001 | 避雷引下线 | 1.名称:引下线 2.材质:利用建筑物钢柱作引下线 3.断接卡子、箱材质、规格:含接地电阻测试端子2套 | m | 78.4
27 | 030409002001 | 接地母线 | 1.名称:接地母线 2.材质:镀锌扁钢 3.规格:40*4 4.安装部位:户内 | m | 63.59
28 | 030409002002 | 接地母线 | 1.名称:接地母线 2.材质:镀锌扁钢 3.规格:40*4 4.安装部位:户外 | m | 8.31
29 | 030409008001 | 等电位端子箱、测试板 | 1.名称:总等电位箱 2.规格:300*300*150 3.墙上暗装 底距地0.5米 | 台 | 1
30 | 030414011001 | 接地装置 | 1.名称:接地装置 2.类别:接地网 | 系统 | 1
分部小计
措施项目
31 | 031301017001 | 脚手架搭拆 | 脚手架搭拆 | 项 | 1
分部小计
本页小计
合 计
注：为计取规费等的使用，可在表中增设其中：“定额人工费”
表—08

## 表-11 总价措施项目清单与计价表
总价措施项目清单与计价表
工程名称：居民文化文艺及非遗传承创作中心-电气 | [6 empty] | 第 1 页 共 1 页
序号 | 项目编码 | 项目名称 | 计算基础 | 费率(%) | 金额(元) | 调整费率(%) |  | 调整后金额(元) | 备注
1 | 031302001 | 安全文明施工费
1.1 | 031302001001 | 安全文明施工与环境保护费 | 分部分项人工费+技术措施项目人工费 | 2
1.2 | 031302001002 | 临时设施费 | 分部分项人工费+技术措施项目人工费 | 1
2 | 031302005001 | 雨季施工增加费 | 分部分项人工费+技术措施项目人工费 | 0.5
3 | 031302006001 | 已完工程及设备保护费 | 分部分项人工费+技术措施项目人工费 | 0.8
4 | 03B001 | 工程定位复测费 | 分部分项人工费+技术措施项目人工费 | 0
5 | 031302004001 | 二次搬运费 | 分部分项人工费+技术措施项目人工费 | 0.1
合 计
注：1.“计算基础”中安全文明施工费可为“定额基价”、“定额人工费”或“定额人工费+定额机械费”，其他项目可为“定额人工费”或“定额人工费+定额机械费”。 2.按施工方案计算的措施费，若无“计算基础”和“费率”的数值，也可只填“金额”数值，但应在备注栏说明施工方案出处或计算方法。
表-11

## 表-12 其他项目清单与计价汇总表
其他项目清单与计价汇总表
工程名称：居民文化文艺及非遗传承创作中心-电气 |  |  |  | 第 1 页 共 1 页
序号 | 项目名称 | 金额(元) | 结算金额(元) |  | 备注
1 | 暂列金额 |  |  |  | 明细详见表-12-1
2 | 暂估价
2.1 | 专业工程暂估价 |  |  |  | 明细详见表-12-3
2.2 | 材料暂估价 | 一 |  |  | 明细详见表-12-2
3 | 计日工 |  |  |  | 明细详见表-12-4
4 | 总承包服务费 |  |  |  | 明细详见表-12-5
5 | 材料检验试验费 | 194.88
6 | 建筑工程能效测评费
7 | 工程变更及现场签证
8 | 提前竣工（赶工补偿）
9 | 无负荷联合试运转费
10 | 停窝工损失费
11 | 施工期间未完工程保护费
12 | 企业自有工人培训管理费
13 | 建筑工人实名制费
合计 |  | 194.88 |  |  | —
注：材料（工程设备）暂估单价进入清单项目综合单价，此处不汇总。
表-12

## 表-12-1 暂列金额表
暂列金额明细表
工程名称：居民文化文艺及非遗传承创作中心-电气 |  |  |  | 第 1 页 共 1 页
序号 | 项目名称 | 计量单位 | 暂定金额（元） |  | 备注
合 计 |  |  |  |  | —
注：此表由招标人填写，如不能详列，也可只列暂列金额总额，投标人应将上述暂列金额计入投标总价中。
表—12—1

## 表-13 规费、税金项目清单与计价表
规费、税金项目计价表
工程名称：居民文化文艺及非遗传承创作中心-电气 |  |  |  | 第 1 页 共 1 页
序号 | 项目名称 | 计算基础 | 计算基数 |  | 计算费率(%) | 金额（元）
1 | 规费 | 社会保险费+住房公积金+水利建设基金+环境保护税
1.1 | 社会保险费 | 养老失业保险+基本医疗保险+工伤保险+生育保险
(1) | 养老失业保险 | 分部分项人工费+组织措施项目人工费+技术措施项目人工费+分部分项人工费调整+技术措施项目人工费调整 |  |  | 10.5
(2) | 基本医疗保险 | 分部分项人工费+组织措施项目人工费+技术措施项目人工费+分部分项人工费调整+技术措施项目人工费调整 |  |  | 3.7
(3) | 工伤保险 | 分部分项人工费+组织措施项目人工费+技术措施项目人工费+分部分项人工费调整+技术措施项目人工费调整 |  |  | 0.4
(4) | 生育保险 | 分部分项人工费+组织措施项目人工费+技术措施项目人工费+分部分项人工费调整+技术措施项目人工费调整 |  |  | 0.3
1.2 | 住房公积金 | 分部分项人工费+组织措施项目人工费+技术措施项目人工费+分部分项人工费调整+技术措施项目人工费调整 |  |  | 3.7
1.3 | 水利建设基金 | 分部分项人工费+组织措施项目人工费+技术措施项目人工费+分部分项人工费调整+技术措施项目人工费调整 |  |  | 0.4
1.4 | 环境保护税
2 | 税金 | 税前工程造价 |  |  | 9
合 计
表-13

## 蒙-6 主要材料价格表
主要材料价格表
工程名称:居民文化文艺及非遗传承创作中心-电气 | [5 empty] | 第1页 共1页
序号 | 编码 | 名称 | 规格 | 单位 | 数量 |  | 价格（元）
[7 empty] | 单价 | 合价
合计

## 蒙-8 分部分项工程量清单综合单价分析表（带子目）
分部分项工程量清单综合单价分析表
工程名称:居民文化文艺及非遗传承创作中心-电气 | [7 empty] | 第1页 共3页
顺序号 | 项目编号(定额编号) | 项目名称 | 单位 | 数量 | 综合单价(元) | 综合合价(元) | 综合单价
[7 empty] | 人工费 |  | 材料费 | 机械费 | 管理费 | 利润
分部分项工程量清单综合单价分析表
工程名称:居民文化文艺及非遗传承创作中心-电气 | [7 empty] | 第2页 共3页
顺序号 | 项目编号(定额编号) | 项目名称 | 单位 | 数量 | 综合单价(元) | 综合合价(元) | 综合单价
[7 empty] | 人工费 |  | 材料费 | 机械费 | 管理费 | 利润
分部分项工程量清单综合单价分析表
工程名称:居民文化文艺及非遗传承创作中心-电气 | [7 empty] | 第3页 共3页
顺序号 | 项目编号(定额编号) | 项目名称 | 单位 | 数量 | 综合单价(元) | 综合合价(元) | 综合单价
[7 empty] | 人工费 |  | 材料费 | 机械费 | 管理费 | 利润
合计