## 表 01 投标报价汇总表
投标报价汇总表
组号 | 分组工程名称 | 报价金额(元)
第一部分 建筑工程
第二部分 机电设备及安装工程
| 第三部分 金属结构设备及安装工程 | 0
第四部分 临时工程
| 基本预备费 | 192682.07
以上部分合计（投标总报价）
投标人：（盖单位章）
水利造价工程师： （执业印章）
法定代表人（或委托代理人）： （签名）
年 月 日

## 表 02 工程量清单-建筑工程
工程量清单
组号：I |  |  |  |  | 分组名称：建筑工程
编号 | 工程或费用名称 | 单位 | 数量 | 单价（元） | 合价(元) | 备注
一 | 第一部分 建筑工程
刘家塔社
一 | 配水工程
1 | 土方开挖 | m3 | 13941
2 | 土方回填 | m3 | 13941
3 | 预制混凝土阀门井 | 座 | 26
4 | 管道标志桩 | 个 | 63
尚家渠社敖包渠社
一 | 配水工程
1 | 土方开挖 | m3 | 31263
2 | 土方回填 | m3 | 31263
3 | 预制混凝土阀门井 | 座 | 31
4 | 管道标志桩 | 个 | 208
二 | 交叉工程
1 | 穿水泥路面 | m | 295
三 | 电力设施
1 | 电缆线4*5 | m | 245
速迷壕社
一 | 配水工程
1 | 土方开挖 | m3 | 4386
2 | 土方回填 | m3 | 4386
3 | 预制混凝土阀门井 | 座 | 25
4 | 管道标志桩 | 个 | 29
二 | 混凝土路面拆除及恢复
1 | 混凝土路面拆除 | m3 | 97.6
2 | C25混凝土路面恢复 | m3 | 97.6
投标人：（盖单位章） | [5 empty] | 0
水利造价工程师： （执业印章） |  |  |  | 0 | 0 | 0
法定代表人（或委托代理人）： （签名） |  |  |  | 0 | 0 | 0
年 月 日
工程量清单
组号：I |  |  |  |  | 分组名称：建筑工程
编号 | 工程或费用名称 | 单位 | 数量 | 单价（元） | 合价(元) | 备注
乌兰色太
一 | 大口井工程（5*8m，1座）
1 | 土方开挖 | m3 | 1334
2 | 淤泥、流沙开挖 | m3 | 1114
3 | 土方回填 | m3 | 2113
4 | 干砌石 | m3 | 191
5 | 浆砌石 | m3 | 11
6 | 砖砌体 | m3 | 5
7 | 水泥砂浆抹面 |  | 42
8 | 检修孔盖板（加锁） | 套 | 1
9 | 反滤料回填 | m3 | 110
10 | 楼板 | m2 | 28
11 | 钢筋混凝土梁 | 根 | 1
12 | 施工排水 | 项 | 1
戏台坡社
一 | 配水工程
1 | 土方开挖 | m3 | 3555
2 | 土方回填 | m3 | 3555
3 | 预制混凝土阀门井 | 座 | 4
4 | 管道标志桩 | 个 | 24
忽吉图沙塔社
一 | 配水工程
1 | 土方开挖 | m3 | 4284
2 | 土方回填 | m3 | 4284
3 | 预制混凝土阀门井 | 座 | 5
4 | 管道标志桩 | 个 | 29
投标人：（盖单位章） | [5 empty] | 0
水利造价工程师： （执业印章） |  |  |  | 0 | 0 | 0
法定代表人（或委托代理人）： （签名） |  |  |  | 0 | 0 | 0
年 月 日
工程量清单
组号：I |  |  |  |  | 分组名称：建筑工程
编号 | 工程或费用名称 | 单位 | 数量 | 单价（元） | 合价(元) | 备注
二 | 50立方蓄水池（钢筋混凝土）
1 | 土方开挖 | m3 | 311
2 | 土方回填 | m3 | 209
3 | C15混凝土垫层 | m3 | 3.2
4 | 筏板浇筑 | m3 | 7.3
5 | 池壁浇筑 | m3 | 19.12
6 | 顶板浇筑 | m3 | 4.28
7 | 钢筋建安 | t | 4.201
8 | 模板 | m2 | 200
9 | 水泥砂浆抹面 | m2 | 169
10 | PVC防水卷材 | m2 | 30
11 | 保温层 | m2 | 30
12 | 女儿墙 | m3 | 12
合计
投标人：（盖单位章） | [5 empty] | 0
水利造价工程师： （执业印章） |  |  |  | 0 | 0 | 0
法定代表人（或委托代理人）： （签名） |  |  |  | 0 | 0 | 0
年 月 日

## 表 03 工程量清单-机电设备
工程量清单
组号：Ⅱ | [5 empty] | 分组名称：机电设备及安装工程
序号 | 名称及规格 | 单位 | 数量 | 单价(元) |  | 合计(元) |  | 设备费及安装费合价（元） | 备注
|  |  |  | 设备费 | 安装费 | 设备费 | 安装费
| 第二部分 机电设备及安装工程 |  | 0 | 0 | 0 | 0 | 0 |  |  | 1
| 尚家渠社敖包渠社 |  | 0 | 0 | 0 | 0 | 0 |  |  | 1
1 | 变频泵QSC10-60/5 | 台 | 1 | 0 | 0 | 0 | 0 |  |  | 1
2 | DN150水表 | 块 | 1 | 0 | 0 | 0 | 0 |  |  | 1
| 速密壕社 |  | 0 | 0 | 0 | 0 | 0 |  |  | 1
1 | 变频泵QSC10-60/5 | 台 | 1 | 0 | 0 | 0 | 0 |  |  | 1
2 | DN50水表 | 块 | 1 | 0 | 0 | 0 | 0 |  |  | 1
|  |  | 0 | 0 | 0 | 0 | 0 |  |  | 0
|  |  | 0 | 0 | 0 | 0 | 0 |  |  | 0
|  |  | 0 | 0 | 0 | 0 | 0 |  |  | 0
|  |  | 0 | 0 | 0 | 0 | 0 |  |  | 0
|  |  | 0 | 0 | 0 | 0 | 0 |  |  | 0
|  |  | 0 | 0 | 0 | 0 | 0 |  |  | 0
|  |  | 0 | 0 | 0 | 0 | 0 |  |  | 0
|  |  | 0 | 0 | 0 | 0 | 0 |  |  | 0
|  |  | 0 | 0 | 0 | 0 | 0 |  |  | 0
|  |  | 0 | 0 | 0 | 0 | 0 |  |  | 0
|  |  | 0 | 0 | 0 | 0 | 0 |  |  | 0
|  |  | 0 | 0 | 0 | 0 | 0 |  |  | 0
|  |  | 0 | 0 | 0 | 0 | 0 |  |  | 0
|  |  | 0 | 0 | 0 | 0 | 0 |  |  | 0
|  |  | 0 | 0 | 0 | 0 | 0 |  |  | 0
|  |  | 0 | 0 | 0 | 0 | 0 |  |  | 0
|  |  | 0 | 0 | 0 | 0 | 0 |  |  | 0
|  |  | 0 | 0 | 0 | 0 | 0 |  |  | 0
投标人：（盖单位章） |  |  | 0 | 0 | 0 | 0 | 0 |  |  | 0
水利造价工程师： （执业印章）
法定代表人（或委托代理人）： （签名） |  |  | 0 | 0 | 0 | 0 | 0
年 月 日 |  |  |  | 0 | 0 | 0 | 0

## 表 04 工程量清单-金属结构
工程量清单
组号：Ⅲ | [5 empty] | 分组名称：金属结构设备及安装工程
序号 | 名称及规格 | 单位 | 数量 | 单价(元) |  | 合计(元) |  | 设备费及安装费合价（元） | 备注
|  |  |  | 设备费 | 安装费 | 设备费 | 安装费
| 第三部分 金属结构设备及安装工程 |  | 0 | 0 | 0 | 0 | 0 |  |  | 1
| 刘家塔社 |  | 0 | 0 | 0 | 0 | 0 |  |  | 1
一 | 配水工程 |  | 0 | 0 | 0 | 0 | 0 |  |  | 1
1 | PE100dn63 PN1.25MPa | m | 2998 | 0 | 0 | 0 | 0 |  |  | 1
2 | PE100dn32 PN1.25MPa | m | 1649 | 0 | 0 | 0 | 0 |  |  | 1
3 | DN50阀门 PN1.6MPa | 个 | 3 | 0 | 0 | 0 | 0 |  |  | 1
4 | 三通（63*63*63）PN1.6MPa | 个 | 3 | 0 | 0 | 0 | 0 |  |  | 1
5 | 三通（63*63*32）PN1.6MPa | 个 | 25 | 0 | 0 | 0 | 0 |  |  | 1
6 | D32阀门PN1.6MPa | 个 | 25 | 0 | 0 | 0 | 0 |  |  | 1
| 尚家渠社敖包渠社 |  | 0 | 0 | 0 | 0 | 0 |  |  | 1
一 | 配水工程 |  | 0 | 0 | 0 | 0 | 0 |  |  | 1
1 | PE100dn160 PN1.25MPa | m | 2427 | 0 | 0 | 0 | 0 |  |  | 1
2 | PE100dn110 PN1.25MPa | m | 3554 | 0 | 0 | 0 | 0 |  |  | 1
3 | PE100dn63 PN1.25MPa | m | 4440 | 0 | 0 | 0 | 0 |  |  | 1
4 | 三通（63*63*32）PN1.6MPa | 个 | 34 | 0 | 0 | 0 | 0 |  |  | 1
5 | DN50阀门 PN1.6MPa | 个 | 34 | 0 | 0 | 0 | 0 |  |  | 1
6 | DN150阀门 PN1.6MPa | 个 | 2 | 0 | 0 | 0 | 0 |  |  | 1
7 | DN100阀门PN1.6MPa | 个 | 2 | 0 | 0 | 0 | 0 |  |  | 1
| 速迷壕社 |  | 0 | 0 | 0 | 0 | 0 |  |  | 1
一 | 配水工程 |  | 0 | 0 | 0 | 0 | 0 |  |  | 1
1 | PE100dn63 PN1.25MPa | m | 1462 | 0 | 0 | 0 | 0 |  |  | 1
2 | DN50闸阀 PN1.6MPa | 个 | 25 | 0 | 0 | 0 | 0 |  |  | 1
3 | 三通（63*63*63）PN1.6MPa | 个 | 33 | 0 | 0 | 0 | 0 |  |  | 1
| 戏台坡社 |  | 0 | 0 | 0 | 0 | 0 |  |  | 1
投标人：（盖单位章） |  |  | 0 | 0 | 0 | 0 | 0 |  |  | 0
水利造价工程师： （执业印章）
法定代表人（或委托代理人）： （签名） |  |  | 0 | 0 | 0 | 0 | 0
年 月 日 |  |  |  | 0 | 0 | 0 | 0
工程量清单
组号：Ⅲ | [5 empty] | 分组名称：金属结构设备及安装工程
序号 | 名称及规格 | 单位 | 数量 | 单价(元) |  | 合计(元) |  | 设备费及安装费合价（元） | 备注
|  |  |  | 设备费 | 安装费 | 设备费 | 安装费
一 | 配水工程 |  | 0 | 0 | 0 | 0 | 0 |  |  | 1
1 | PE100dn63 PN1.25MPa | m | 1185 | 0 | 0 | 0 | 0 |  |  | 1
2 | DN50阀门 PN1.6MPa | 个 | 4 | 0 | 0 | 0 | 0 |  |  | 1
3 | 三通（63*63*63）PN1.6MPa | 个 | 4 | 0 | 0 | 0 | 0 |  |  | 1
| 忽吉图沙塔 |  | 0 | 0 | 0 | 0 | 0 |  |  | 1
一 | 配水工程 |  | 0 | 0 | 0 | 0 | 0 |  |  | 1
1 | PE100dn63 PN1.25MPa | m | 1428 | 0 | 0 | 0 | 0 |  |  | 1
2 | DN50阀门 PN1.6MPa | 个 | 5 | 0 | 0 | 0 | 0 |  |  | 1
3 | 三通（63*63*63）PN1.6MPa | 个 | 5 | 0 | 0 | 0 | 0 |  |  | 1
二 | 50m3钢筋混凝土蓄水池 |  | 0 | 0 | 0 | 0 | 0 |  |  | 1
1 | 检修孔盖板（加锁） | 个 | 1 | 0 | 0 | 0 | 0 |  |  | 1
2 | 钢爬梯 | 个 | 1 | 0 | 0 | 0 | 0 |  |  | 1
3 | DN100钢管 | m | 10 | 0 | 0 | 0 | 0 |  |  | 1
4 | DN150钢管 | m | 14 | 0 | 0 | 0 | 0 |  |  | 1
7 | DN150刚性防水套管 | 只 | 1 | 0 | 0 | 0 | 0 |  |  | 1
8 | DN200刚性防水套管 | 只 | 1 | 0 | 0 | 0 | 0 |  |  | 1
9 | DN200通风管 | 根 | 2 | 0 | 0 | 0 | 0 |  |  | 1
10 | 通风帽 | 只 | 2 | 0 | 0 | 0 | 0 |  |  | 1
11 | 网围栏（1.2*3铁丝网片，含立柱） | m | 30 | 0 | 0 | 0 | 0 |  |  | 1
|  |  | 0 | 0 | 0 | 0 | 0 |  |  | 0
|  |  | 0 | 0 | 0 | 0 | 0 |  |  | 0
|  |  | 0 | 0 | 0 | 0 | 0 |  |  | 0
|  |  | 0 | 0 | 0 | 0 | 0 |  |  | 0
|  |  | 0 | 0 | 0 | 0 | 0 |  |  | 0
投标人：（盖单位章） |  |  | 0 | 0 | 0 | 0 | 0 |  |  | 0
水利造价工程师： （执业印章）
法定代表人（或委托代理人）： （签名） |  |  | 0 | 0 | 0 | 0 | 0
年 月 日 |  |  |  | 0 | 0 | 0 | 0

## 表 05 工程量清单-临时工程
工程量清单
组号：Ⅳ |  |  |  |  | 分组名称：施工临时工程
编号 | 工程或费用名称 | 单位 | 数量 | 单价（元） | 合价(元) | 备注
第四部分 施工临时工程
一 | 施工房屋建筑工程
1 | 办公、生活及文化福利建筑 | % | 1
二 | 其他施工临时工程 | % | 0.5
合计
投标人：（盖单位章） | [5 empty] | 0
水利造价工程师： （执业印章） |  |  |  | 0 | 0 | 0
法定代表人（或委托代理人）： （签名） |  |  |  | 0 | 0 | 0
年 月 日

## 表 06 工程单价计算表
单价分析表
项目编号:
项目名称:
工作内容:
单 价: |  |  |  | 0 |  | 0
编号 | 名称及规格 | 单位 | 数量 | 单价(元) | 合价(元) | 备注
1 | 直接费 |  |  | 0 | 0 | 0 | 0
1.1 | 基本直接费 |  |  |  | 0 | 0
1.1.1 | 人工费 | 0 | 0 |  | 0 | 0
1.1.2 | 材料费 |  |  | 0
（1）
（2）
1.1.3 | 机械使用费
（1）
（2）
1.2 | 其他直接费
2 | 间接费
3 | 利润 |  |  | 0
4 | 材料补差 |  |  | 0
5 | 税金 | 0 | 0 | 0
| 合计 | 0 | 0 | 0
| 0 | 0 | 0 | 0
| 0 | 0 | 0 | 0
| 0 | 0 | 0 | 0
| 0 | 0 | 0 | 0
| 0 | 0 | 0 | 0
| 0 | 0 | 0 | 0
| 0 | 0 | 0 | 0
| 0 | 0 | 0 | 0
| 0 | 0 | 0 | 0
| 0 | 0 | 0 | 0
| 0 | 0 | 0 | 0
| 0 | 0 | 0 | 0
| 0 | 0 | 0 | 0
投标人：（盖单位章） | 0 | 0 | 0 | 0
水利造价工程师： （执业印章） | 0 | 0 | 0 | 0
法定代表人（或委托代理人）： （签名） | 0 | 0 | 0 | 0
年 月 日 | 0 | 0 | 0 | 0
| 0 | 0 | 0 | 0

## 表 07 总价承包项目分解表
总价承包项目分解表
项目编号:
项目名称:
编号 | 工程或费用名称 | 单位 | 数量 | 单价（元） | 合价(元) | 备注
0
0
0
0
0
0
0
0
0
0
0
0
0
0
0
0
0
0
0
0
0
0
0
0
合 计 元 |  |  |  | 0 | 0 | 0
投标人：（盖单位章） |  |  |  | 0 | 0 | 0
水利造价工程师： （执业印章）
法定代表人（或委托代理人）： （签名）
年 月 日

## 表 08 分组工程报价组成表
分组工程报价组成表
单位:元
组号 | 分组工程名称 | 人工费 | 材料费 | 机械使用费 |  | 其它 直接费 | 间接费 | 利润 | 材料补差 | 税金 | 合计
|  |  |  | 一类 | 二、三类
|  | 0 | 0 | 0 | 0 | 0 | 0 | 0 | 0 | 0 | 0
|  | 0 | 0 | 0 | 0 | 0 | 0 | 0 | 0 | 0 | 0
|  | 0 | 0 | 0 | 0 | 0 | 0 | 0 | 0 | 0 | 0
|  | 0 | 0 | 0 | 0 | 0 | 0 | 0 | 0 | 0 | 0
|  | 0 | 0 | 0 | 0 | 0 | 0 | 0 | 0 | 0 | 0
|  | 0 | 0 | 0 | 0 | 0 | 0 | 0 | 0 | 0 | 0
|  | 0 | 0 | 0 | 0 | 0 | 0 | 0 | 0 | 0 | 0
|  | 0 | 0 | 0 | 0 | 0 | 0 | 0 | 0 | 0 | 0
|  | 0 | 0 | 0 | 0 | 0 | 0 | 0 | 0 | 0 | 0
|  | 0 | 0 | 0 | 0 | 0 | 0 | 0 | 0 | 0 | 0
|  | 0 | 0 | 0 | 0 | 0 | 0 | 0 | 0 | 0 | 0
|  | 0 | 0 | 0 | 0 | 0 | 0 | 0 | 0 | 0 | 0
|  | 0 | 0 | 0 | 0 | 0 | 0 | 0 | 0 | 0 | 0
|  | 0 | 0 | 0 | 0 | 0 | 0 | 0 | 0 | 0 | 0
|  | 0 | 0 | 0 | 0 | 0 | 0 | 0 | 0 | 0 | 0
|  | 0 | 0 | 0 | 0 | 0 | 0 | 0 | 0 | 0 | 0
|  | 0 | 0 | 0 | 0 | 0 | 0 | 0 | 0 | 0 | 0
|  | 0 | 0 | 0 | 0 | 0 | 0 | 0 | 0 | 0 | 0
|  | 0 | 0 | 0 | 0 | 0 | 0 | 0 | 0 | 0 | 0
|  | 0 | 0 | 0 | 0 | 0 | 0 | 0 | 0 | 0 | 0
|  | 0 | 0 | 0 | 0 | 0 | 0 | 0 | 0 | 0 | 0
|  | 0 | 0 | 0 | 0 | 0 | 0 | 0 | 0 | 0 | 0
|  | 0 | 0 | 0 | 0 | 0 | 0 | 0 | 0 | 0 | 0
|  | 0 | 0 | 0 | 0 | 0 | 0 | 0 | 0 | 0 | 0
|  | 0 | 0 | 0 | 0 | 0 | 0 | 0 | 0 | 0 | 0
|  | 0 | 0 | 0 | 0 | 0 | 0 | 0 | 0 | 0 | 0
投标人：（盖单位章） |  |  | 0 | 0 | 0 | 0 | 0 | 0 | 0 | 0 | 0
水利造价工程师： （执业印章） | [11 empty] | 0
法定代表人（或委托代理人）： （签名）
年 月 日

## 表 09 计日工人工单价表
计日工人工单价表
编号 | 工 种 名 称 | 单价（元/工时）
投标人：（盖单位章）
水利造价工程师： （执业印章）
法定代表人（或委托代理人）： （签名）
年 月 日

## 表 10 计日工材料单价表
计日工材料单价表
编号 | 材料名称及规格 | 单位 | 单价（元）
投标人：（盖单位章）
水利造价工程师： （执业印章）
法定代表人（或委托代理人）： （签名）
年 月 日

## 表 11 计日工施工机械使用费单价费
计日工施工机械使用费单价费
编号 | 施工机械名称及型号规格 | 单价（元/台时）
投标人：（盖单位章）
水利造价工程师： （执业印章）
法定代表人（或委托代理人）： （签名）
年 月 日