## 表-08 分部分项工程和单价措施项目清单与计价表
分部分项工程和单价措施项目清单与计价表
工程名称：海子塔村集体经济（海纳百川餐饮中心）附属设施建设项目 --厨房 |  |  |  | 标段：海子塔村集体经济（海纳百川餐饮中心）附属设施建设项目 |  |  |  | 第 1 页 共 2 页
序号 | 项目编码 | 项目名称 | 项目特征描述 |  | 计量单位 | 工程量 | 金额（元）
[7 empty] | 综合单价 |  | 合价 | 其中
暂估价
整个项目
1 | 010101001001 | 平整场地 | 1.场地平整 |  | m2 | 96
2 | 010101003001 | 挖沟槽土方 | 1.基础沟槽土方开挖深度0.56米、宽度1.3米 |  | m3 | 34.94
3 | 010401001001 | 砖基础 | 1.M10水泥砂浆砌筑砖基础 |  | m3 | 11.82
4 | 010103001001 | 回填方 | 1.基础土方回填 |  | m3 | 23.12
5 | 010103002001 | 余方弃置 | 1.余土人工装车外运5km |  | m3 | 11.82
6 | 010401003001 | 实心砖墙 | 1.M10水泥砂浆砌筑240mm砖墙高度3.3米 |  | m3 | 34.57
7 | 010605001001 | 屋面顶板100mm厚岩棉彩钢复合板 | 1.屋面顶板100mm厚岩棉彩钢复合板 |  | m2 | 111.76
8 | 010501001001 | 地面浇筑10cm厚C15商品混凝土垫层 | 1.混凝土种类:商品砼 2.混凝土强度等级:C15 |  | m3 | 8.48
9 | 011102003001 | 块料楼地面 | 1.找平层厚度、砂浆配合比:20mm厚水泥砂浆结合层 2.结合层厚度、砂浆配合比:素水泥浆一道 3.面层材料品种、规格、颜色:800mmx800mm地砖地面 |  | m2 | 84.83
10 | 011204003001 | 块料墙面 | 1.20mm厚水泥砂浆结合层 2.面层材料品种、规格、颜色:300mmx600mm墙砖墙面 |  | m2 | 78.65
11 | 011207001002 | 石塑白布艺护墙板墙面 | 1.龙骨材料种类、规格、中距:木龙骨骨架 2.面层材料品种、规格、颜色:石塑白布艺护墙板墙面 |  | m2 | 18.48
12 | 011201001001 | 墙面一般抹灰 | 1.库房墙面20mm厚水泥砂浆抹灰 |  | m2 | 63
13 | 011406003001 | 库房墙面刮腻子两遍、防水涂料两遍 | 1.库房墙面刮腻子两遍、防水涂料两遍 |  | m2 | 63
14 | 011302001001 | 吊顶天棚 | 1.吊顶形式、吊杆规格、高度:木龙骨打底 2.面层材料品种、规格:PVC扣板吊顶 |  | m2 | 86.63
15 | 011502001001 | 金属装饰线 | 1.新安装白布艺阳角线 |  | m | 9
本页小计
注：为计取规费等的使用，可在表中增设其中：“定额人工费”
表—08
分部分项工程和单价措施项目清单与计价表
工程名称：海子塔村集体经济（海纳百川餐饮中心）附属设施建设项目 --厨房 |  |  |  | 标段：海子塔村集体经济（海纳百川餐饮中心）附属设施建设项目 |  |  |  | 第 2 页 共 2 页
序号 | 项目编码 | 项目名称 | 项目特征描述 |  | 计量单位 | 工程量 | 金额（元）
[7 empty] | 综合单价 |  | 合价 | 其中
暂估价
16 | 011207001001 | PVC扣板包油烟机管道 | 1.龙骨材料种类、规格、中距:木龙骨骨架打底 2.面层材料品种、规格、颜色:PVC扣板包油烟机管道 |  | m2 | 10.2
17 | 010801002001 | 木质门带套 | 1.门代号及洞口尺寸:新安装930mmx2140mm实木复合烤漆门 |  | 樘 | 1
18 | 010801002002 | 木质门带套 | 1.门代号及洞口尺寸:新安装1400mmx2360mm双开木门 |  | 樘 | 1
19 | 01B001 | 厨房门封口 | 1.对开门门头木工板降梁，包覆石膏板。 |  | m2 | 2
分部小计
措施项目
本页小计
合 计
注：为计取规费等的使用，可在表中增设其中：“定额人工费”
表—08

## 表-11 总价措施项目清单与计价表
总价措施项目清单与计价表
工程名称：海子塔村集体经济（海纳百川餐饮中心）附属设施建设项目 --厨房 |  |  | 标段：海子塔村集体经济（海纳百川餐饮中心）附属设施建设项目 | [5 empty] | 第 1 页 共 1 页
序号 | 项目编码 | 项目名称 |  | 计算基础 | 费率(%) | 金额(元) |  | 调整费率(%) |  | 调整后金额(元) | 备注
1 | 011707001 | 安全文明施工费
1.1 | 011707001001 | 安全文明施工与环境保护费 |  | 分部分项人工费+技术措施项目人工费 | 5.5
1.2 | 011707001002 | 临时设施费 |  | 分部分项人工费+技术措施项目人工费 | 2
2 | 011707005001 | 雨季施工增加费 |  | 分部分项人工费+技术措施项目人工费 | 0.5
3 | 011707007001 | 已完工程及设备保护费 |  | 分部分项人工费+技术措施项目人工费 | 0.8
4 | 01B001 | 工程定位复测费 |  | 分部分项人工费+技术措施项目人工费 | 0.3
5 | 011707004001 | 二次搬运费 |  | 分部分项人工费+技术措施项目人工费 | 0.1
6 | 01B002 | 特殊地区施工增加费 |  | 分部分项人工费+技术措施项目人工费 | 1.5
7 | 011707002001 | 夜间施工增加费
8 | 011707002002 | 白天在地下室施工增加费
9 | 011707005002 | 冬季施工增加费
合 计
编制人（造价人员）： | [6 empty] | 复核人（造价工程师）：
注：1.“计算基础”中安全文明施工费可为“定额基价”、“定额人工费”或“定额人工费+定额机械费”，其他项目可为“定额人工费”或“定额人工费+定额机械费”。 2.按施工方案计算的措施费，若无“计算基础”和“费率”的数值，也可只填“金额”数值，但应在备注栏说明施工方案出处或计算方法。
表-11

## 表-12 其他项目清单与计价汇总表
其他项目清单与计价汇总表
工程名称：海子塔村集体经济（海纳百川餐饮中心）附属设施建设项目 --厨房 |  | 标段：海子塔村集体经济（海纳百川餐饮中心）附属设施建设项目 |  |  | 第 1 页 共 1 页
序号 | 项目名称 |  | 金额(元) | 结算金额(元) |  | 备注
1 | 暂列金额 |  |  |  |  | 明细详见表-12-1
2 | 暂估价
2.1 | 专业工程暂估价 |  |  |  |  | 明细详见表-12-3
2.2 | 材料暂估价 |  | 一 |  |  | 明细详见表-12-2
3 | 计日工 |  |  |  |  | 明细详见表-12-4
4 | 总承包服务费 |  |  |  |  | 明细详见表-12-5
5 | 材料检验试验费
6 | 建筑工程能效测评费
7 | 工程变更及现场签证
8 | 提前竣工（赶工补偿）
9 | 无负荷联合试运转费
10 | 停窝工损失费
11 | 施工期间未完工程保护费
12 | 企业自有工人培训管理费
13 | 建筑工人实名制费
合计 | [5 empty] | —
注：材料（工程设备）暂估单价进入清单项目综合单价，此处不汇总。
表-12

## 表-13 规费、税金项目清单与计价表
规费、税金项目计价表
工程名称：海子塔村集体经济（海纳百川餐饮中心）附属设施建设项目 --厨房 |  | 标段：海子塔村集体经济（海纳百川餐饮中心）附属设施建设项目 |  |  |  | 第 1 页 共 1 页
序号 | 项目名称 |  | 计算基础 |  | 计算基数 |  | 计算费率(%) | 金额（元）
1 | 规费 |  | 社会保险费+住房公积金+水利建设基金+环境保护税
1.1 | 社会保险费 |  | 养老失业保险+基本医疗保险+工伤保险+生育保险
(1) | 养老失业保险 |  | 分部分项人工费+组织措施项目人工费+技术措施项目人工费+分部分项人工费调整+技术措施项目人工费调整 |  |  |  | 10.5
(2) | 基本医疗保险 |  | 分部分项人工费+组织措施项目人工费+技术措施项目人工费+分部分项人工费调整+技术措施项目人工费调整 |  |  |  | 3.7
(3) | 工伤保险 |  | 分部分项人工费+组织措施项目人工费+技术措施项目人工费+分部分项人工费调整+技术措施项目人工费调整 |  |  |  | 0.4
(4) | 生育保险 |  | 分部分项人工费+组织措施项目人工费+技术措施项目人工费+分部分项人工费调整+技术措施项目人工费调整 |  |  |  | 0.3
1.2 | 住房公积金 |  | 分部分项人工费+组织措施项目人工费+技术措施项目人工费+分部分项人工费调整+技术措施项目人工费调整 |  |  |  | 3.7
1.3 | 水利建设基金 |  | 分部分项人工费+组织措施项目人工费+技术措施项目人工费+分部分项人工费调整+技术措施项目人工费调整 |  |  |  | 0.4
1.4 | 环境保护税
2 | 税金 |  | 税前工程造价 |  |  |  | 9
合 计
编制人（造价人员）： |  |  |  | 复核人（造价工程师）：
表-13