## 表-04 单位工程投标报价汇总表
单位工程投标报价汇总表
工程名称：安装工程 |  | 标段：柴登小学消防维修改造工程 |  | 第 1 页 共 1 页
序号 | 汇总内容 |  | 金额(元) |  | 其中：暂估价（元）
1 | 分部分项工程 |  |  |  | 0
1.1 | 消防管道改造-室内
1.2 | 消防管道改造室外
1.3 | 给水管道改造室外
1.4 | 零星工程
2 | 措施项目
2.1 | 其中：安全文明施工费
3 | 其他项目
3.1 | 其中：暂列金额
3.2 | 其中：专业工程暂估价
3.3 | 其中：计日工
3.4 | 其中：总承包服务费
4 | 规费
5 | 税金
投标报价合计=1+2+3+4+5 |  |  |  |  | 0
注：本表适用于单位工程招标控制价或投标报价的汇总，如无单位工程划分，单项工程也使用本表汇总
表—04

## 表-08 分部分项工程和单价措施项目清单与计价表
分部分项工程和单价措施项目清单与计价表
工程名称：安装工程 |  |  |  | 标段：柴登小学消防维修改造工程 |  |  |  | 第 1 页 共 3 页
序号 | 项目编码 | 项目名称 | 项目特征描述 |  | 计量单位 | 工程量 | 金额（元）
[7 empty] | 综合单价 |  | 合价 | 其中
暂估价
消防管道改造-室内
1 | 030901002001 | 内外壁热镀锌钢管 | 1.安装部位：室内地沟内 2.材质、规格：内外热浸镀锌钢管 DN100 3.连接方式：沟槽连接 4.管网安装完毕后,应对其进行强度试验、冲洗和严密性试验。系统冲洗量应达到消防最大设计水量。冲洗合格后作水压试验,试验压力为1.6MPa在十分钟内压力降。不大于0.05MPa,为合格。 5.包含沟槽管件及管件安装 6.壁厚：国标 |  | m | 306.28
2 | 031002001001 | 管道支架 | 1.名称：管道支吊架 2.材质：型钢 3.管架形式：固定支架 |  | kg | 428.79
3 | 031201003001 | 金属结构刷油 | 1.名称：管道支吊架除锈刷油 2.油漆品种、涂刷遍数：均刷防锈漆二道 |  | kg | 428.79
分部小计
消防管道改造室外
4 | 031001006001 | 塑料管 | 1.安装部位：室外 2.材质、规格：PE塑料管De160（1.6MP） 3.连接方式：电熔连接 4.管网安装完毕后，应对其进行强度试验、冲洗和严密性试验。系统冲洗量应达到消防最大设计水量。冲洗合格后作水压试验，试验压力为1.6MPa在十分钟内压力降。不大于0.05MPa, 5.包含管件 |  | m | 190.3
5 | 030901011001 | 室外消火栓 | 1.安装方式：暗装 2.型号、规格：室外地下室消火栓DN100 |  | 套 | 3
6 | 030901012001 | 消防水泵接合器 | 1.安装部位：地下水泵消防接合器 2.型号、规格：地下式 |  | 套 | 2
本页小计
注：为计取规费等的使用，可在表中增设其中：“定额人工费”
表—08
分部分项工程和单价措施项目清单与计价表
工程名称：安装工程 |  |  |  | 标段：柴登小学消防维修改造工程 |  |  |  | 第 2 页 共 3 页
序号 | 项目编码 | 项目名称 | 项目特征描述 |  | 计量单位 | 工程量 | 金额（元）
[7 empty] | 综合单价 |  | 合价 | 其中
暂估价
100
7 | 031003003001 | 焊接法兰阀门 | 1.类型：焊接法兰涡轮蝶阀 2.材质；铸铁 3.规格、压力等级：DN100 4.包含法兰 |  | 个 | 13
8 | 031003003002 | 焊接法兰阀门 | 1.类型：焊接法兰闸阀 2.材质：铸铁 3.规格、压力等级：DN100 4.包含法兰 |  | 个 | 2
分部小计
给水管道改造室外
9 | 031001006002 | 塑料管 | 1.安装部位：室外 2.材质、规格：PE塑料管De110（1.6MP） 3.连接方式：电熔连接 4.管网安装完毕后，应对其进行强度试验、冲洗和严密性试验。系统冲洗量应达到消防最大设计水量。冲洗合格后作水压试验，试验压力为1.6MPa在十分钟内压力降。不大于0.05MPa, 5.包含管件 |  | m | 671.12
10 | 031003013001 | 水表 | 1.安装部位(室内外):室外 2.型号、规格：水表DN100 |  | 个 | 1
11 | 031001006003 | 塑料管 | 1.安装部位：室外 2.介质：雨水 3.材质、规格：PE双壁波纹管DN200 4.连接形式：胶圈连接 5.包含管件 |  | m | 60
12 | 031001006004 | PPR塑料给水管 (进泵房) | 1.安装部位：室内 2.材质、规格：PPR塑料给水管De63 3.连接方式：电熔连接 4.压力试验及冲洗设计要求：管道消毒冲洗 5.包含管件 |  | m | 12
本页小计
注：为计取规费等的使用，可在表中增设其中：“定额人工费”
表—08
分部分项工程和单价措施项目清单与计价表
工程名称：安装工程 |  |  |  | 标段：柴登小学消防维修改造工程 |  |  |  | 第 3 页 共 3 页
序号 | 项目编码 | 项目名称 | 项目特征描述 |  | 计量单位 | 工程量 | 金额（元）
[7 empty] | 综合单价 |  | 合价 | 其中
暂估价
13 | 031001006005 | 塑料管 | 1.安装部位：室外 2.介质：雨水 3.材质、规格：PE双壁波纹管DN300 4.连接形式：胶圈连接 5.包含管件 |  | m | 10.2
14 | 031003003003 | 焊接法兰阀门 | 1.类型：焊接法兰闸阀 2.材质：铸铁 3.规格、压力等级：DN100 4.包含法兰 |  | 个 | 3
分部小计
零星工程
15 | 031001006006 | 塑料管 | 1.安装部位：室外 2.材质、规格：PE塑料给水管DN100（1.6MP） 3.连接方式：电熔连接 4.包含管件 |  | m | 13.3
16 | 031001006007 | 塑料管 | 1.安装部位：室外 2.材质、规格：PE塑料给水管DN50（1.6MP） 3.连接方式：电熔连接 4.包含管件 |  | m | 14.2
分部小计
措施项目
17 | 031301017001 | 脚手架搭拆 | 脚手架搭拆 |  | 项 | 1
分部小计
本页小计
合 计
注：为计取规费等的使用，可在表中增设其中：“定额人工费”
表—08

## 表-11 总价措施项目清单与计价表
总价措施项目清单与计价表
工程名称：安装工程 |  |  | 标段：柴登小学消防维修改造工程 | [5 empty] | 第 1 页 共 1 页
序号 | 项目编码 | 项目名称 |  | 计算基础 | 费率(%) | 金额(元) |  | 调整费率(%) |  | 调整后金额(元) | 备注
1 | 031302001 | 安全文明施工费
1.1 | 031302001001 | 安全文明施工与环境保护费 |  | 分部分项人工费+技术措施项目人工费 | 2
1.2 | 031302001002 | 临时设施费 |  | 分部分项人工费+技术措施项目人工费 | 1
2 | 031302005001 | 雨季施工增加费 |  | 分部分项人工费+技术措施项目人工费 | 0.5
3 | 031302006001 | 已完工程及设备保护费 |  | 分部分项人工费+技术措施项目人工费 | 0.8
4 | 031302004001 | 二次搬运费 |  | 分部分项人工费+技术措施项目人工费 | 0.1
合 计
编制人（造价人员）： | [6 empty] | 复核人（造价工程师）：
注：1.“计算基础”中安全文明施工费可为“定额基价”、“定额人工费”或“定额人工费+定额机械费”，其他项目可为“定额人工费”或“定额人工费+定额机械费”。 2.按施工方案计算的措施费，若无“计算基础”和“费率”的数值，也可只填“金额”数值，但应在备注栏说明施工方案出处或计算方法。
表-11

## 表-12 其他项目清单与计价汇总表
其他项目清单与计价汇总表
工程名称：安装工程 |  | 标段：柴登小学消防维修改造工程 |  |  | 第 1 页 共 1 页
序号 | 项目名称 |  | 金额(元) | 结算金额(元) |  | 备注
1 | 暂列金额 |  |  |  |  | 明细详见表-12-1
2 | 暂估价
2.1 | 专业工程暂估价 |  |  |  |  | 明细详见表-12-3
2.2 | 材料暂估价 |  | 一 |  |  | 明细详见表-12-2
3 | 计日工 |  |  |  |  | 明细详见表-12-4
4 | 总承包服务费 |  |  |  |  | 明细详见表-12-5
5 | 材料检验试验费
6 | 建筑工程能效测评费
7 | 工程变更及现场签证
8 | 提前竣工（赶工补偿）
9 | 无负荷联合试运转费
10 | 停窝工损失费
11 | 施工期间未完工程保护费
12 | 企业自有工人培训管理费
13 | 建筑工人实名制费
合计 | [5 empty] | —
注：材料（工程设备）暂估单价进入清单项目综合单价，此处不汇总。
表-12

## 表-12-1 暂列金额表
暂列金额明细表
工程名称：安装工程 |  | 标段：柴登小学消防维修改造工程 |  |  | 第 1 页 共 1 页
序号 | 项目名称 |  | 计量单位 | 暂定金额（元） |  | 备注
合 计 | [5 empty] | —
注：此表由招标人填写，如不能详列，也可只列暂列金额总额，投标人应将上述暂列金额计入投标总价中。
表—12—1

## 表-13 规费、税金项目清单与计价表
规费、税金项目计价表
工程名称：安装工程 |  | 标段：柴登小学消防维修改造工程 |  |  |  | 第 1 页 共 1 页
序号 | 项目名称 |  | 计算基础 |  | 计算基数 |  | 计算费率(%) | 金额（元）
1 | 规费 |  | 社会保险费+住房公积金+水利建设基金+环境保护税
1.1 | 社会保险费 |  | 养老失业保险+基本医疗保险+工伤保险+生育保险
(1) | 养老失业保险 |  | 分部分项人工费+组织措施项目人工费+技术措施项目人工费+分部分项人工费调整+技术措施项目人工费调整 |  |  |  | 10.5
(2) | 基本医疗保险 |  | 分部分项人工费+组织措施项目人工费+技术措施项目人工费+分部分项人工费调整+技术措施项目人工费调整 |  |  |  | 3.7
(3) | 工伤保险 |  | 分部分项人工费+组织措施项目人工费+技术措施项目人工费+分部分项人工费调整+技术措施项目人工费调整 |  |  |  | 0.4
(4) | 生育保险 |  | 分部分项人工费+组织措施项目人工费+技术措施项目人工费+分部分项人工费调整+技术措施项目人工费调整 |  |  |  | 0.3
1.2 | 住房公积金 |  | 分部分项人工费+组织措施项目人工费+技术措施项目人工费+分部分项人工费调整+技术措施项目人工费调整 |  |  |  | 3.7
1.3 | 水利建设基金 |  | 分部分项人工费+组织措施项目人工费+技术措施项目人工费+分部分项人工费调整+技术措施项目人工费调整 |  |  |  | 0.4
1.4 | 环境保护税
2 | 税金 |  | 税前工程造价 |  |  |  | 9
合 计
编制人（造价人员）： |  |  |  | 复核人（造价工程师）：
表-13

## 表-09 综合单价分析表
综合单价分析表
工程名称：安装工程 |  |  |  |  | 标段：柴登小学消防维修改造工程 | [5 empty] | 第 1 页 共 17 页
项目编码 |  |  |  | 项目名称 |  |  |  |  | 计量单位 |  |  | 工程量
清单综合单价组成明细
定额编号 | 定额项目名称 | 定额 单位 | 数量 | 单价 |  |  |  |  | 合价
|  |  |  | 人工费 |  | 材料费 | 机械费 | 管理费 和利润 | 人工费 | 材料费 |  | 机械费 | 管理费 和利润
人工单价 |  | 小计
未计价材料费
清单项目综合单价
材料费明细 | 主要材料名称、规格、型号 | [5 empty] | 单位 | 数量 | 单价(元) | 合价(元) |  | 暂估单价 (元) | 暂估合价 (元)
| 其他材料费 | [7 empty] | — |  |  | —
| 材料费小计 | [7 empty] | — |  |  | —
注：招标文件提供了暂估单价的材料，按暂估的单价填入表内“暂估单价”栏及“暂估合价”栏。 | [10 empty] | 表—09
综合单价分析表
工程名称：安装工程 |  |  |  |  | 标段：柴登小学消防维修改造工程 | [5 empty] | 第 2 页 共 17 页
项目编码 |  |  |  | 项目名称 |  |  |  |  | 计量单位 |  |  | 工程量
清单综合单价组成明细
定额编号 | 定额项目名称 | 定额 单位 | 数量 | 单价 |  |  |  |  | 合价
|  |  |  | 人工费 |  | 材料费 | 机械费 | 管理费 和利润 | 人工费 | 材料费 |  | 机械费 | 管理费 和利润
人工单价 |  | 小计
未计价材料费
清单项目综合单价
材料费明细 | 主要材料名称、规格、型号 | [5 empty] | 单位 | 数量 | 单价(元) | 合价(元) |  | 暂估单价 (元) | 暂估合价 (元)
| 其他材料费 | [7 empty] | — |  |  | —
| 材料费小计 | [7 empty] | — |  |  | —
注：招标文件提供了暂估单价的材料，按暂估的单价填入表内“暂估单价”栏及“暂估合价”栏。 | [10 empty] | 表—09
综合单价分析表
工程名称：安装工程 |  |  |  |  | 标段：柴登小学消防维修改造工程 | [5 empty] | 第 3 页 共 17 页
项目编码 |  |  |  | 项目名称 |  |  |  |  | 计量单位 |  |  | 工程量
清单综合单价组成明细
定额编号 | 定额项目名称 | 定额 单位 | 数量 | 单价 |  |  |  |  | 合价
|  |  |  | 人工费 |  | 材料费 | 机械费 | 管理费 和利润 | 人工费 | 材料费 |  | 机械费 | 管理费 和利润
人工单价 |  | 小计
未计价材料费
清单项目综合单价
材料费明细 | 主要材料名称、规格、型号 | [5 empty] | 单位 | 数量 | 单价(元) | 合价(元) |  | 暂估单价 (元) | 暂估合价 (元)
| 其他材料费 | [7 empty] | — |  |  | —
| 材料费小计 | [7 empty] | — |  |  | —
注：招标文件提供了暂估单价的材料，按暂估的单价填入表内“暂估单价”栏及“暂估合价”栏。 | [10 empty] | 表—09
综合单价分析表
工程名称：安装工程 |  |  |  |  | 标段：柴登小学消防维修改造工程 | [5 empty] | 第 4 页 共 17 页
项目编码 |  |  |  | 项目名称 |  |  |  |  | 计量单位 |  |  | 工程量
清单综合单价组成明细
定额编号 | 定额项目名称 | 定额 单位 | 数量 | 单价 |  |  |  |  | 合价
|  |  |  | 人工费 |  | 材料费 | 机械费 | 管理费 和利润 | 人工费 | 材料费 |  | 机械费 | 管理费 和利润
人工单价 |  | 小计
未计价材料费
清单项目综合单价
材料费明细 | 主要材料名称、规格、型号 | [5 empty] | 单位 | 数量 | 单价(元) | 合价(元) |  | 暂估单价 (元) | 暂估合价 (元)
| 其他材料费 | [7 empty] | — |  |  | —
| 材料费小计 | [7 empty] | — |  |  | —
注：招标文件提供了暂估单价的材料，按暂估的单价填入表内“暂估单价”栏及“暂估合价”栏。 | [10 empty] | 表—09
综合单价分析表
工程名称：安装工程 |  |  |  |  | 标段：柴登小学消防维修改造工程 | [5 empty] | 第 5 页 共 17 页
项目编码 |  |  |  | 项目名称 |  |  |  |  | 计量单位 |  |  | 工程量
清单综合单价组成明细
定额编号 | 定额项目名称 | 定额 单位 | 数量 | 单价 |  |  |  |  | 合价
|  |  |  | 人工费 |  | 材料费 | 机械费 | 管理费 和利润 | 人工费 | 材料费 |  | 机械费 | 管理费 和利润
人工单价 |  | 小计
未计价材料费
清单项目综合单价
材料费明细 | 主要材料名称、规格、型号 | [5 empty] | 单位 | 数量 | 单价(元) | 合价(元) |  | 暂估单价 (元) | 暂估合价 (元)
| 其他材料费 | [7 empty] | — |  |  | —
| 材料费小计 | [7 empty] | — |  |  | —
注：招标文件提供了暂估单价的材料，按暂估的单价填入表内“暂估单价”栏及“暂估合价”栏。 | [10 empty] | 表—09
综合单价分析表
工程名称：安装工程 |  |  |  |  | 标段：柴登小学消防维修改造工程 | [5 empty] | 第 6 页 共 17 页
项目编码 |  |  |  | 项目名称 |  |  |  |  | 计量单位 |  |  | 工程量
清单综合单价组成明细
定额编号 | 定额项目名称 | 定额 单位 | 数量 | 单价 |  |  |  |  | 合价
|  |  |  | 人工费 |  | 材料费 | 机械费 | 管理费 和利润 | 人工费 | 材料费 |  | 机械费 | 管理费 和利润
人工单价 |  | 小计
未计价材料费
清单项目综合单价
材料费明细 | 主要材料名称、规格、型号 | [5 empty] | 单位 | 数量 | 单价(元) | 合价(元) |  | 暂估单价 (元) | 暂估合价 (元)
| 其他材料费 | [7 empty] | — |  |  | —
| 材料费小计 | [7 empty] | — |  |  | —
注：招标文件提供了暂估单价的材料，按暂估的单价填入表内“暂估单价”栏及“暂估合价”栏。 | [10 empty] | 表—09
综合单价分析表
工程名称：安装工程 |  |  |  |  | 标段：柴登小学消防维修改造工程 | [5 empty] | 第 7 页 共 17 页
项目编码 |  |  |  | 项目名称 |  |  |  |  | 计量单位 |  |  | 工程量
清单综合单价组成明细
定额编号 | 定额项目名称 | 定额 单位 | 数量 | 单价 |  |  |  |  | 合价
|  |  |  | 人工费 |  | 材料费 | 机械费 | 管理费 和利润 | 人工费 | 材料费 |  | 机械费 | 管理费 和利润
人工单价 |  | 小计
未计价材料费
清单项目综合单价
材料费明细 | 主要材料名称、规格、型号 | [5 empty] | 单位 | 数量 | 单价(元) | 合价(元) |  | 暂估单价 (元) | 暂估合价 (元)
| 其他材料费 | [7 empty] | — |  |  | —
| 材料费小计 | [7 empty] | — |  |  | —
注：招标文件提供了暂估单价的材料，按暂估的单价填入表内“暂估单价”栏及“暂估合价”栏。 | [10 empty] | 表—09
综合单价分析表
工程名称：安装工程 |  |  |  |  | 标段：柴登小学消防维修改造工程 | [5 empty] | 第 8 页 共 17 页
项目编码 |  |  |  | 项目名称 |  |  |  |  | 计量单位 |  |  | 工程量
清单综合单价组成明细
定额编号 | 定额项目名称 | 定额 单位 | 数量 | 单价 |  |  |  |  | 合价
|  |  |  | 人工费 |  | 材料费 | 机械费 | 管理费 和利润 | 人工费 | 材料费 |  | 机械费 | 管理费 和利润
人工单价 |  | 小计
未计价材料费
清单项目综合单价
材料费明细 | 主要材料名称、规格、型号 | [5 empty] | 单位 | 数量 | 单价(元) | 合价(元) |  | 暂估单价 (元) | 暂估合价 (元)
| 其他材料费 | [7 empty] | — |  |  | —
| 材料费小计 | [7 empty] | — |  |  | —
注：招标文件提供了暂估单价的材料，按暂估的单价填入表内“暂估单价”栏及“暂估合价”栏。 | [10 empty] | 表—09
综合单价分析表
工程名称：安装工程 |  |  |  |  | 标段：柴登小学消防维修改造工程 | [5 empty] | 第 9 页 共 17 页
项目编码 |  |  |  | 项目名称 |  |  |  |  | 计量单位 |  |  | 工程量
清单综合单价组成明细
定额编号 | 定额项目名称 | 定额 单位 | 数量 | 单价 |  |  |  |  | 合价
|  |  |  | 人工费 |  | 材料费 | 机械费 | 管理费 和利润 | 人工费 | 材料费 |  | 机械费 | 管理费 和利润
人工单价 |  | 小计
未计价材料费
清单项目综合单价
材料费明细 | 主要材料名称、规格、型号 | [5 empty] | 单位 | 数量 | 单价(元) | 合价(元) |  | 暂估单价 (元) | 暂估合价 (元)
| 其他材料费 | [7 empty] | — |  |  | —
| 材料费小计 | [7 empty] | — |  |  | —
注：招标文件提供了暂估单价的材料，按暂估的单价填入表内“暂估单价”栏及“暂估合价”栏。 | [10 empty] | 表—09
综合单价分析表
工程名称：安装工程 |  |  |  |  | 标段：柴登小学消防维修改造工程 | [5 empty] | 第 10 页 共 17 页
项目编码 |  |  |  | 项目名称 |  |  |  |  | 计量单位 |  |  | 工程量
清单综合单价组成明细
定额编号 | 定额项目名称 | 定额 单位 | 数量 | 单价 |  |  |  |  | 合价
|  |  |  | 人工费 |  | 材料费 | 机械费 | 管理费 和利润 | 人工费 | 材料费 |  | 机械费 | 管理费 和利润
人工单价 |  | 小计
未计价材料费
清单项目综合单价
材料费明细 | 主要材料名称、规格、型号 | [5 empty] | 单位 | 数量 | 单价(元) | 合价(元) |  | 暂估单价 (元) | 暂估合价 (元)
| 其他材料费 | [7 empty] | — |  |  | —
| 材料费小计 | [7 empty] | — |  |  | —
注：招标文件提供了暂估单价的材料，按暂估的单价填入表内“暂估单价”栏及“暂估合价”栏。 | [10 empty] | 表—09
综合单价分析表
工程名称：安装工程 |  |  |  |  | 标段：柴登小学消防维修改造工程 | [5 empty] | 第 11 页 共 17 页
项目编码 |  |  |  | 项目名称 |  |  |  |  | 计量单位 |  |  | 工程量
清单综合单价组成明细
定额编号 | 定额项目名称 | 定额 单位 | 数量 | 单价 |  |  |  |  | 合价
|  |  |  | 人工费 |  | 材料费 | 机械费 | 管理费 和利润 | 人工费 | 材料费 |  | 机械费 | 管理费 和利润
人工单价 |  | 小计
未计价材料费
清单项目综合单价
材料费明细 | 主要材料名称、规格、型号 | [5 empty] | 单位 | 数量 | 单价(元) | 合价(元) |  | 暂估单价 (元) | 暂估合价 (元)
| 其他材料费 | [7 empty] | — |  |  | —
| 材料费小计 | [7 empty] | — |  |  | —
注：招标文件提供了暂估单价的材料，按暂估的单价填入表内“暂估单价”栏及“暂估合价”栏。 | [10 empty] | 表—09
综合单价分析表
工程名称：安装工程 |  |  |  |  | 标段：柴登小学消防维修改造工程 | [5 empty] | 第 12 页 共 17 页
项目编码 |  |  |  | 项目名称 |  |  |  |  | 计量单位 |  |  | 工程量
清单综合单价组成明细
定额编号 | 定额项目名称 | 定额 单位 | 数量 | 单价 |  |  |  |  | 合价
|  |  |  | 人工费 |  | 材料费 | 机械费 | 管理费 和利润 | 人工费 | 材料费 |  | 机械费 | 管理费 和利润
人工单价 |  | 小计
未计价材料费
清单项目综合单价
材料费明细 | 主要材料名称、规格、型号 | [5 empty] | 单位 | 数量 | 单价(元) | 合价(元) |  | 暂估单价 (元) | 暂估合价 (元)
| 其他材料费 | [7 empty] | — |  |  | —
| 材料费小计 | [7 empty] | — |  |  | —
注：招标文件提供了暂估单价的材料，按暂估的单价填入表内“暂估单价”栏及“暂估合价”栏。 | [10 empty] | 表—09
综合单价分析表
工程名称：安装工程 |  |  |  |  | 标段：柴登小学消防维修改造工程 | [5 empty] | 第 13 页 共 17 页
项目编码 |  |  |  | 项目名称 |  |  |  |  | 计量单位 |  |  | 工程量
清单综合单价组成明细
定额编号 | 定额项目名称 | 定额 单位 | 数量 | 单价 |  |  |  |  | 合价
|  |  |  | 人工费 |  | 材料费 | 机械费 | 管理费 和利润 | 人工费 | 材料费 |  | 机械费 | 管理费 和利润
人工单价 |  | 小计
未计价材料费
清单项目综合单价
材料费明细 | 主要材料名称、规格、型号 | [5 empty] | 单位 | 数量 | 单价(元) | 合价(元) |  | 暂估单价 (元) | 暂估合价 (元)
| 其他材料费 | [7 empty] | — |  |  | —
| 材料费小计 | [7 empty] | — |  |  | —
注：招标文件提供了暂估单价的材料，按暂估的单价填入表内“暂估单价”栏及“暂估合价”栏。 | [10 empty] | 表—09
综合单价分析表
工程名称：安装工程 |  |  |  |  | 标段：柴登小学消防维修改造工程 | [5 empty] | 第 14 页 共 17 页
项目编码 |  |  |  | 项目名称 |  |  |  |  | 计量单位 |  |  | 工程量
清单综合单价组成明细
定额编号 | 定额项目名称 | 定额 单位 | 数量 | 单价 |  |  |  |  | 合价
|  |  |  | 人工费 |  | 材料费 | 机械费 | 管理费 和利润 | 人工费 | 材料费 |  | 机械费 | 管理费 和利润
人工单价 |  | 小计
未计价材料费
清单项目综合单价
材料费明细 | 主要材料名称、规格、型号 | [5 empty] | 单位 | 数量 | 单价(元) | 合价(元) |  | 暂估单价 (元) | 暂估合价 (元)
| 其他材料费 | [7 empty] | — |  |  | —
| 材料费小计 | [7 empty] | — |  |  | —
注：招标文件提供了暂估单价的材料，按暂估的单价填入表内“暂估单价”栏及“暂估合价”栏。 | [10 empty] | 表—09
综合单价分析表
工程名称：安装工程 |  |  |  |  | 标段：柴登小学消防维修改造工程 | [5 empty] | 第 15 页 共 17 页
项目编码 |  |  |  | 项目名称 |  |  |  |  | 计量单位 |  |  | 工程量
清单综合单价组成明细
定额编号 | 定额项目名称 | 定额 单位 | 数量 | 单价 |  |  |  |  | 合价
|  |  |  | 人工费 |  | 材料费 | 机械费 | 管理费 和利润 | 人工费 | 材料费 |  | 机械费 | 管理费 和利润
人工单价 |  | 小计
未计价材料费
清单项目综合单价
材料费明细 | 主要材料名称、规格、型号 | [5 empty] | 单位 | 数量 | 单价(元) | 合价(元) |  | 暂估单价 (元) | 暂估合价 (元)
| 其他材料费 | [7 empty] | — |  |  | —
| 材料费小计 | [7 empty] | — |  |  | —
注：招标文件提供了暂估单价的材料，按暂估的单价填入表内“暂估单价”栏及“暂估合价”栏。 | [10 empty] | 表—09
综合单价分析表
工程名称：安装工程 |  |  |  |  | 标段：柴登小学消防维修改造工程 | [5 empty] | 第 16 页 共 17 页
项目编码 |  |  |  | 项目名称 |  |  |  |  | 计量单位 |  |  | 工程量
清单综合单价组成明细
定额编号 | 定额项目名称 | 定额 单位 | 数量 | 单价 |  |  |  |  | 合价
|  |  |  | 人工费 |  | 材料费 | 机械费 | 管理费 和利润 | 人工费 | 材料费 |  | 机械费 | 管理费 和利润
人工单价 |  | 小计
未计价材料费
清单项目综合单价
材料费明细 | 主要材料名称、规格、型号 | [5 empty] | 单位 | 数量 | 单价(元) | 合价(元) |  | 暂估单价 (元) | 暂估合价 (元)
| 其他材料费 | [7 empty] | — |  |  | —
| 材料费小计 | [7 empty] | — |  |  | —
注：招标文件提供了暂估单价的材料，按暂估的单价填入表内“暂估单价”栏及“暂估合价”栏。 | [10 empty] | 表—09
综合单价分析表
工程名称：安装工程 |  |  |  |  | 标段：柴登小学消防维修改造工程 | [5 empty] | 第 17 页 共 17 页
项目编码 |  |  |  | 项目名称 |  |  |  |  | 计量单位 |  |  | 工程量
清单综合单价组成明细
定额编号 | 定额项目名称 | 定额 单位 | 数量 | 单价 |  |  |  |  | 合价
|  |  |  | 人工费 |  | 材料费 | 机械费 | 管理费 和利润 | 人工费 | 材料费 |  | 机械费 | 管理费 和利润
人工单价 |  | 小计
未计价材料费
清单项目综合单价 | [8 empty] | 1326.74
| 主要材料名称、规格、型号 | [5 empty] | 单位 | 数量 | 单价(元) | 合价(元) |  | 暂估单价 (元) | 暂估合价 (元)
材 料 费 明 细 | 其他材料费 | [7 empty] | — |  |  | —
| 材料费小计 | [7 empty] | — |  |  | —
注：招标文件提供了暂估单价的材料，按暂估的单价填入表内“暂估单价”栏及“暂估合价”栏。 | [10 empty] | 表—09

## 蒙-6 主要材料价格表
主要材料价格表
工程名称:安装工程 | [5 empty] | 第1页 共1页
序号 | 编码 | 名称 | 规格 | 单位 | 数量 |  | 价格（元）
[7 empty] | 单价 | 合价
合计