## 表-04 单位工程招标控制价汇总表
单位工程工程量清单汇总表
工程名称：住院楼二至六层维修-建筑与装饰工程 |  |  | 第 1 页 共 1 页
序号 | 汇总内容 | 金额(元) |  | 其中：暂估价（元）
1 | 分部分项工程
1.1 | 新建门窗
1.2 | 地面部分
1.3 | 通道处坡道
2 | 措施项目
2.1 | 其中：安全文明施工费
3 | 其他项目
3.1 | 其中：暂列金额
3.2 | 其中：专业工程暂估价
3.3 | 其中：计日工
3.4 | 其中：总承包服务费
4 | 规费
5 | 税金
合计=1+2+3+4+5

## 表-08 分部分项工程和单价措施项目清单与计价表
分部分项工程和单价措施项目清单与计价表
工程名称：住院楼二至六层维修-建筑与装饰工程 | [6 empty] | 第 1 页 共 3 页
序号 | 项目编码 | 项目名称 | 项目特征描述 | 计量单位 | 工程量 | 金额（元）
[6 empty] | 综合单价 |  | 合价 | 其中
暂估价
新建门窗
1 | 010801002001 | 实木复合烤漆套装门 | 1.实木复合烤漆套装门 2.尺寸：M1021 3.包含制作安装门吸、合页、门把手、门锁等所有五金配件满足设计及施工规范要求 | 樘 | 25
2 | 010801002002 | 实木复合烤漆套装门 | 1.实木复合烤漆套装门 2.尺寸：M1221 3.包含制作安装门吸、合页、门把手、门锁等所有五金配件 4.满足设计及施工规范要求 | 樘 | 47
3 | 010801002003 | （原有门安装） | 1.原有门安装 2.尺寸：M1221、MLC3000*2100 3.满足设计及施工规范要求 | 樘 | 78
4 | 010801002004 | （原有门安装） | 1.原有门安装 2.尺寸：M0921 3.满足设计及施工规范要求 | 樘 | 1
5 | 010802001001 | 原铝合金门提高安装 | 1.切割、焊接，安装铝合金门 2.门代号及洞口尺寸:900*2100mm 3.满足设计及施工规范要求 | 樘 | 5
6 | 010807001001 | 金属（塑钢、断桥）窗 | 1.断桥铝窗户 2.尺寸：C1520、C2120、C2123、C1215、C1509、1523 3.采用65系列，包含所有配件、限位器、五金及制作安装，满足设计及施工规范要求 | m2 | 741.57
7 | 010807004001 | 金属纱窗 | 1.金钢网纱窗 2.包含所有配件、五金及制作安装，满足设计及施工规范要求 | 樘 | 193
8 | 010809004001 | 石英石窗台板 | 1.20mm厚，石英石窗台板240mm宽(磨双边处理） 2.包含所有配件、五金及制作安装，满足设计及施工规范要求 | m2 | 98.26
分部小计
地面部分
本页小计
分部分项工程和单价措施项目清单与计价表
工程名称：住院楼二至六层维修-建筑与装饰工程 | [6 empty] | 第 2 页 共 3 页
序号 | 项目编码 | 项目名称 | 项目特征描述 | 计量单位 | 工程量 | 金额（元）
[6 empty] | 综合单价 |  | 合价 | 其中
暂估价
自流平塑胶地板
9 | 011101005001 | 自流坪楼地面 | 1.4mm厚自流平地面 2.满足设计及施工规范要求 | m2 | 3745.48
10 | 011103004001 | 塑料卷材楼地面 | 1.3mm厚塑胶地板饰面 2.满足设计及施工规范要求 | m2 | 3745.48
分部小计
修补原松动破损地砖
11 | 011102003002 | 块料楼地面修补 | 1.拆除原局部破损地面，块料刨起,垫层的修补,新贴块料面层 2.满足设计及施工规范要求 | m2 | 186.69
12 | 011502001001 | 铝合金收口条 | 1.铺塑胶地板与未铺塑胶地板交汇的门口安装30mm铝合金收口条 2.满足设计及施工规范要求 | m | 71.5
分部小计
通道处坡道
13 | 010501001001 | 垫层 | 100厚混凝土垫层 1.混凝土强度等级:C25 2.包含垫层模板 3.满足设计及施工规范要求 | m3 | 2.27
14 | 010401001001 | 砖基础 | 1.砌筑370mm砖垛 2.单面30厚1:3水泥砂浆抹灰 3.满足设计及施工规范要求 | m3 | 2.15
15 | 011201001001 | 墙面一般抹灰 | 1.30厚1：3水泥砂浆抹灰 2.满足设计及施工规范要求 | m2 | 7.3
16 | 011407001001 | 喷刷涂料 | 1.刮柔性腻子刷灰色防水涂料3遍 2.满足设计及施工规范要求 | m2 | 7.3
17 | 011103004002 | 塑料卷材坡道 | 1.4mm厚水泥基自流平砂浆 2.3mm厚塑胶地板 3.满足设计及施工规范要求 | m2 | 22.68
18 | 011503001001 | 金属扶手、栏杆、栏板 | 1.不锈钢栏杆 2.包含所有五金配件制作及安装 | m | 21.17
本页小计
分部分项工程和单价措施项目清单与计价表
工程名称：住院楼二至六层维修-建筑与装饰工程 | [6 empty] | 第 3 页 共 3 页
序号 | 项目编码 | 项目名称 | 项目特征描述 | 计量单位 | 工程量 | 金额（元）
[6 empty] | 综合单价 |  | 合价 | 其中
暂估价
3.满足设计及施工规范要求
19 | 010103001001 | 回填砂 | 1.坡道内回填砂石 2.满足设计及施工规范要求 | m3 | 4.82
分部小计
措施项目
20 | 011703001001 | 垂直运输 | 1.垂直运输，完成本工程所有材料及垃圾下楼运输 | 项 | 1
分部小计
本页小计
合 计

## 表-11 总价措施项目清单与计价表
总价措施项目清单与计价表
工程名称：住院楼二至六层维修-建筑与装饰工程 | [6 empty] | 第 1 页 共 1 页
序号 | 项目编码 | 项目名称 | 计算基础 | 费率(%) | 金额(元) | 调整费率(%) |  | 调整后金额(元) | 备注
1 | 011707001 | 安全文明施工费
1.1 | 011707001001 | 安全文明施工与环境保护费 | 分部分项人工费+技术措施项目人工费 | 2
1.2 | 011707001002 | 临时设施费 | 分部分项人工费+技术措施项目人工费 | 1
2 | 011707005001 | 雨季施工增加费 | 分部分项人工费+技术措施项目人工费 | 0.5
3 | 011707004001 | 二次搬运费 | 分部分项人工费+技术措施项目人工费 | 1
合 计

## 表-12 其他项目清单与计价汇总表
其他项目清单与计价汇总表
工程名称：住院楼二至六层维修-建筑与装饰工程 |  |  |  | 第 1 页 共 1 页
序号 | 项目名称 | 金额(元) | 结算金额(元) |  | 备注
1 | 暂列金额 |  |  |  | 明细详见表-12-1
2 | 暂估价
2.1 | 专业工程暂估价 |  |  |  | 明细详见表-12-3
2.2 | 材料暂估价 | 一 |  |  | 明细详见表-12-2
3 | 计日工 |  |  |  | 明细详见表-12-4
4 | 总承包服务费 |  |  |  | 明细详见表-12-5
5 | 材料检验试验费
6 | 建筑工程能效测评费
7 | 工程变更及现场签证
8 | 提前竣工（赶工补偿）
9 | 无负荷联合试运转费
10 | 停窝工损失费
11 | 施工期间未完工程保护费
12 | 企业自有工人培训管理费
13 | 建筑工人实名制费
合计 |  |  |  |  | —

## 表-13 规费、税金项目清单与计价表
规费、税金项目计价表
工程名称：住院楼二至六层维修-建筑与装饰工程 |  |  |  | 第 1 页 共 1 页
序号 | 项目名称 | 计算基础 | 计算基数 |  | 计算费率(%) | 金额（元）
1 | 规费 | 环境保护税
1.4 | 环境保护税
2 | 税金 | 税前工程造价 |  |  | 9
合 计