## 表-04 单位工程招标控制价汇总表
单位工程工程量清单汇总表
工程名称：医养结合病区-安装拆除工程 |  |  | 第 1 页 共 1 页
序号 | 汇总内容 | 金额(元) |  | 其中：暂估价（元）
1 | 分部分项工程
1.1 | 电气工程
1.2 | 弱电工程
1.3 | 给排水工程拆除
1.4 | 氧气负压吸引拆除
1.5 | 消防工程拆除
1.6 | 采暖工程拆除
2 | 措施项目
2.1 | 其中：安全文明施工费
3 | 其他项目
3.1 | 其中：暂列金额
3.2 | 其中：专业工程暂估价
3.3 | 其中：计日工
3.4 | 其中：总承包服务费
4 | 规费
5 | 税金
合计=1+2+3+4+5

## 表-08 分部分项工程和单价措施项目清单与计价表
分部分项工程和单价措施项目清单与计价表
工程名称：医养结合病区-安装拆除工程 | [6 empty] | 第 1 页 共 6 页
序号 | 项目编码 | 项目名称 | 项目特征描述 | 计量单位 | 工程量 | 金额（元）
[6 empty] | 综合单价 |  | 合价 | 其中
暂估价
电气工程
1 | 030404017001 | 拆除配电箱 | 1.名称:拆除配电箱 2.规格:半周长1.5m以内 3.包含拆除盘芯等元器件、包含拆除箱体后的孔洞封堵 4.运至指定地点、码放整齐，做好保护工作 5.满足设计及验收规范所需的一切工作及费用 | 台 | 5
2 | 030404017002 | 拆除配电箱 | 1.名称:拆除配电箱 2.规格:800*2000*600 3.包含拆除配电箱基础、盘芯等元器件、包含拆除箱体后的孔洞封堵 4.运至指定地点、码放整齐，做好保护工作 5.满足设计及验收规范所需的一切工作及费用 | 台 | 1
3 | 030411003001 | 拆除桥架 | 1.名称:拆除桥架 2.规格:宽+高600以内 3.包含拆除支吊架等所有的附件 4.运至指定地点、码放整齐 5.满足设计及验收规范所需的一切工作及费用 | m | 113
4 | 030404034001 | 照明开关 | 1.名称:拆除照明开关 2.包含面板拆除，洞口恢复 3.运至指定地点、码放整齐 4.满足设计及验收规范所需的一切工作及费用 | 个 | 96
5 | 030404035001 | 插座 | 1.名称:拆除插座 2.包含面板拆除，洞口恢复 3.运至指定地点、码放整齐 4.满足设计及验收规范所需的一切工作及费用 | 个 | 202
6 | 030412001001 | 普通灯具 | 1.名称:拆除普通灯具 2.包含所有灯具、灯带拆除，洞口恢复 3.运至指定地点、码放整齐 4.满足设计及验收规范所需的一切工作及费用 | 套 | 238
7 | 030412001002 | 普通灯具 | 1.名称:拆除应急灯具 2.包含面板拆除，洞口恢 | 套 | 37
本页小计
分部分项工程和单价措施项目清单与计价表
工程名称：医养结合病区-安装拆除工程 | [6 empty] | 第 2 页 共 6 页
序号 | 项目编码 | 项目名称 | 项目特征描述 | 计量单位 | 工程量 | 金额（元）
[6 empty] | 综合单价 |  | 合价 | 其中
暂估价
复 3.运至指定地点、码放整齐 4.满足设计及验收规范所需的一切工作及费用
分部小计
弱电工程
8 | 030411003002 | 拆除桥架 | 1.名称:拆除桥架 2.规格:宽+高600以内 3.包含拆除支吊架等所有的附件 4.运至指定地点、码放整齐 5.满足设计及验收规范所需的一切工作及费用 | m | 106.03
9 | 030502012001 | 信息插座 | 1.名称:信息插座拆除 2.包含面板拆除，洞口恢复 3.运至指定地点、码放整齐 4.满足设计及验收规范所需的一切工作及费用 | 个 | 42
10 | 030507008001 | 监控摄像设备 | 1.名称:摄像头拆除 2.运至指定地点、码放整齐 3.满足设计及验收规范所需的一切工作及费用 | 台 | 10
11 | 030412006001 | 病房工作站 | 1.名称:拆除病房工作站 2.安装形式:墙壁明装1.55m 3.运至指定地点、码放整齐 4.满足设计及验收规范所需的一切工作及费用 | 套 | 20
12 | 030412006002 | 病床工作站 | 1.名称:拆除病床工作站 2.安装形式:嵌装于病房设备带 3.运至指定地点、码放整齐 4.满足设计及验收规范所需的一切工作及费用 | 套 | 34
13 | 030412006003 | 三色门灯 | 1.名称:拆除三色门灯 2.安装形式:门洞口上方0.2m安装 3.运至指定地点、码放整齐 4.满足设计及验收规范所需的一切工作及费用 | 套 | 20
14 | 030404031001 | 卫生间紧急呼叫 | 1.名称:拆除卫生间紧急 | 个 | 20
本页小计
分部分项工程和单价措施项目清单与计价表
工程名称：医养结合病区-安装拆除工程 | [6 empty] | 第 3 页 共 6 页
序号 | 项目编码 | 项目名称 | 项目特征描述 | 计量单位 | 工程量 | 金额（元）
[6 empty] | 综合单价 |  | 合价 | 其中
暂估价
|  | 分机 | 呼叫分机 2.安装形式:距地0.5m安装 3.运至指定地点、码放整齐 4.满足设计及验收规范所需的一切工作及费用
15 | 030501012001 | 交换机 | 1.名称:拆除5口交换机 2.安装形式:吊顶内安装 3.运至指定地点、码放整齐 4.满足设计及验收规范所需的一切工作及费用 | 台 | 20
分部小计
给排水工程拆除
16 | 031001006001 | 塑料管 | 1.名称:拆除给水塑料管 2.材质、规格:De50以内 3.拆除保温层，阀门、支架等所有附件及搬运至堆放地点,码放整齐 4.满足施工技术规范及验收规范要求 | m | 221.99
17 | 031001005001 | 铸铁管 | 1.名称：铸铁管拆除 2.材质、规格:DN100 3.拆除保温层，阀门、支架等所有附件及搬运至堆放地点,码放整齐 4.满足施工技术规范及验收规范要求 | m | 134.54
18 | 031001005002 | 铸铁管 | 1.名称：铸铁管拆除 2.材质、规格:DN50 3.拆除保温层，阀门、支架等所有附件及搬运至堆放地点,码放整齐 4.满足施工技术规范及验收规范要求 | m | 41.61
19 | 031004003001 | 洗脸盆 | 1.名称:洗脸盆拆除 2.拆除所有附件及搬运至堆放地点,码放整齐 3.满足施工技术规范及验收规范要求 | 组 | 24
20 | 031004006001 | 大便器 | 1.名称:坐式大便器拆除 2.拆除所有附件及搬运至堆放地点,码放整齐 3.满足施工技术规范及验收规范要求 | 组 | 20
21 | 031004006002 | 大便器 | 1.名称:蹲式大便器拆除 2.拆除所有附件及搬运至堆放地点,码放整齐 | 组 | 3
本页小计
分部分项工程和单价措施项目清单与计价表
工程名称：医养结合病区-安装拆除工程 | [6 empty] | 第 4 页 共 6 页
序号 | 项目编码 | 项目名称 | 项目特征描述 | 计量单位 | 工程量 | 金额（元）
[6 empty] | 综合单价 |  | 合价 | 其中
暂估价
3.满足施工技术规范及验收规范要求
22 | 031004007001 | 小便器 | 1.名称:小便器拆除 2.拆除所有附件及搬运至堆放地点,码放整齐 3.满足施工技术规范及验收规范要求 | 组 | 1
23 | 031004008001 | 其他成品卫生器具 | 1.名称:拖布池拆除 2.拆除所有附件及搬运至堆放地点,码放整齐 3.满足施工技术规范及验收规范要求 | 组 | 1
24 | 031004007002 | 小便器 | 1.名称:小便器拆除 2.拆除所有附件及搬运至堆放地点,码放整齐 3.满足施工技术规范及验收规范要求 | 组 | 1
25 | 031004014001 | 给、排水附(配)件 | 1.名称:地漏拆除 2.拆除所有附件及搬运至堆放地点,码放整齐 3.满足施工技术规范及验收规范要求 | 个 | 29
分部小计
氧气负压吸引拆除
26 | 031001001001 | 镀锌钢管 | 1.名称:氧气管道拆除 2.材质：镀锌钢管 3.规格:DN25以内 4.拆除保温层，阀门、支架等所有附件及搬运至堆放地点,码放整齐 5.满足施工技术规范及验收规范要求 | m | 238.38
27 | 031001004001 | 铜管 | 1.名称:氧气管道拆除 2.材质：铜管 3.规格: φ10以内 4.拆除保温层，阀门、支架等所有附件及搬运至堆放地点,码放整齐 5.满足施工技术规范及验收规范要求 | m | 238.34
分部小计
消防工程拆除
28 | 030901010001 | 室内消火栓 | 1.名称:拆除消火栓 2.拆除所有附件及搬运至堆放地点,码放整齐 3.满足施工技术规范及验收规范要求 | 套 | 1
本页小计
分部分项工程和单价措施项目清单与计价表
工程名称：医养结合病区-安装拆除工程 | [6 empty] | 第 5 页 共 6 页
序号 | 项目编码 | 项目名称 | 项目特征描述 | 计量单位 | 工程量 | 金额（元）
[6 empty] | 综合单价 |  | 合价 | 其中
暂估价
29 | 030901002001 | 消火栓钢管 | 1.材质、规格:拆除镀锌钢管 DN70 2.拆除保温层，阀门、支架等所有附件及搬运至堆放地点,码放整齐 3.满足施工技术规范及验收规范要求 | m | 1.8
分部小计
采暖工程拆除
30 | 031001002001 | 焊接钢管 | 1.名称:拆除室内焊接钢管 2.规格、压力等级: DN100以内 3.拆除保温层，阀门、支架等所有附件及搬运至堆放地点,码放整齐 4.满足施工技术规范及验收规范要求 | m | 18.66
31 | 031001002002 | 焊接钢管 | 1.安装部位:拆除室内焊接钢管 2.规格、压力等级:DN50以内 3.拆除保温层，阀门、支架等所有附件及搬运至堆放地点,码放整齐 4.满足施工技术规范及验收规范要求 | m | 122.25
32 | 031001006002 | 塑料管 | 1.安装部位:拆除室内地暖管 2.材质、规格:De50以内 3.拆除保温层，阀门、支架等所有附件及搬运至堆放地点,码放整齐 4.满足施工技术规范及验收规范要求 | m | 2687
33 | 031005002001 | 钢制散热器 | 1.名称:拆除铜铝复合散热器 2.型号、规格:35片以内 3.拆除所有附件及搬运至堆放地点,码放整齐 4.满足施工技术规范及验收规范要求 | 组 | 3
分部小计
措施项目
34 | 031301017001 | 脚手架搭拆 | 完成本工程的所有脚手架的搭拆 | 项 | 1
分部小计
本页小计
分部分项工程和单价措施项目清单与计价表
工程名称：医养结合病区-安装拆除工程 | [6 empty] | 第 6 页 共 6 页
合 计

## 表-11 总价措施项目清单与计价表
总价措施项目清单与计价表
工程名称：医养结合病区-安装拆除工程 | [6 empty] | 第 1 页 共 1 页
序号 | 项目编码 | 项目名称 | 计算基础 | 费率(%) | 金额(元) | 调整费率(%) |  | 调整后金额(元) | 备注
1 | 011707001 | 安全文明施工费
1.1 | 011707001001 | 安全文明施工与环境保护费 | 分部分项人工费+技术措施项目人工费 | 2
1.2 | 011707001002 | 临时设施费 | 分部分项人工费+技术措施项目人工费 | 1
2 | 011707005001 | 雨季施工增加费 | 分部分项人工费+技术措施项目人工费 | 0.5
3 | 011707004001 | 二次搬运费 | 分部分项人工费+技术措施项目人工费 | 1
合 计

## 表-12 其他项目清单与计价汇总表
其他项目清单与计价汇总表
工程名称：医养结合病区-安装拆除工程 |  |  |  | 第 1 页 共 1 页
序号 | 项目名称 | 金额(元) | 结算金额(元) |  | 备注
1 | 暂列金额 |  |  |  | 明细详见表-12-1
2 | 暂估价
2.1 | 专业工程暂估价 |  |  |  | 明细详见表-12-3
2.2 | 材料暂估价 | 一 |  |  | 明细详见表-12-2
3 | 计日工 |  |  |  | 明细详见表-12-4
4 | 总承包服务费 |  |  |  | 明细详见表-12-5
5 | 材料检验试验费
6 | 建筑工程能效测评费
7 | 工程变更及现场签证
8 | 提前竣工（赶工补偿）
9 | 无负荷联合试运转费
10 | 停窝工损失费
11 | 施工期间未完工程保护费
12 | 企业自有工人培训管理费
13 | 建筑工人实名制费
合计 |  |  |  |  | —

## 表-13 规费、税金项目清单与计价表
规费、税金项目计价表
工程名称：医养结合病区-安装拆除工程 |  |  |  | 第 1 页 共 1 页
序号 | 项目名称 | 计算基础 | 计算基数 |  | 计算费率(%) | 金额（元）
1 | 规费 | 环境保护税
1.4 | 环境保护税
2 | 税金 | 税前工程造价 |  |  | 9
合 计