## 表-04 单位工程招标控制价汇总表
单位工程工程量清单汇总表
工程名称：医养结合病区-屋顶水箱间 |  |  | 第 1 页 共 1 页
序号 | 汇总内容 | 金额(元) |  | 其中：暂估价（元）
1 | 分部分项工程
1.1 | 屋顶水箱间
1.2 | 电气系统
1.3 | 火自报工程
2 | 措施项目
2.1 | 其中：安全文明施工费
3 | 其他项目
3.1 | 其中：暂列金额
3.2 | 其中：专业工程暂估价
3.3 | 其中：计日工
3.4 | 其中：总承包服务费
4 | 规费
5 | 税金
合计=1+2+3+4+5

## 表-08 分部分项工程和单价措施项目清单与计价表
分部分项工程和单价措施项目清单与计价表
工程名称：医养结合病区-屋顶水箱间 | [6 empty] | 第 1 页 共 4 页
序号 | 项目编码 | 项目名称 | 项目特征描述 | 计量单位 | 工程量 | 金额（元）
[6 empty] | 综合单价 |  | 合价 | 其中
暂估价
屋顶水箱间
1 | 030109001001 | 离心式泵 | 1.名称:自动喷洒稳压泵 2.规格:PL50-2.2,Q=1L/S,P=2.2KW，H=25m,n=2900r/min 3.含检查接线 4.满足施工技术规范及验收规范要求 | 台 | 2
2 | 031003002001 | 泄水阀 | 1.类型:泄水阀 2.规格、压力等级:DN50 3.连接形式:法兰连接 4.含法兰及法兰安装 5.满足施工技术规范及验收规范要求 | 个 | 1
3 | 031003002002 | 止回阀 | 1.类型:止回阀 2.规格、压力等级:DN100 3.连接形式:沟槽连接 4.含法兰及法兰安装 5.满足施工技术规范及验收规范要求 | 个 | 2
4 | 031003002003 | 闸阀 | 1.类型:闸阀 2.规格、压力等级:DN100 3.连接形式:沟槽连接 4.含法兰及法兰安装 5.满足施工技术规范及验收规范要求 | 个 | 6
5 | 031003002004 | 液压控制浮球阀 | 1.类型:液压控制浮球阀 2.规格、压力等级:DN100 3.连接形式:沟槽连接 4.含法兰及法兰安装 5.满足施工技术规范及验收规范要求 | 个 | 1
6 | 031003002005 | 安全阀 | 1.类型:安全阀 2.规格、压力等级:DN100 3.连接形式:沟槽连接 4.含法兰及法兰安装 5.满足施工技术规范及验收规范要求 | 个 | 2
7 | 031003003006 | 湿式报警阀 | 1.名称:湿式报警阀 2.规格:DN100 3.连接形式:沟槽连接 4.含进出口信号检修阀、水力警铃、配套螺栓及法兰安装 5.满足施工技术规范及验收规范要求 | 个 | 1
8 | 031003003007 | 压力表 | 1.名称:压力表 2.含表弯及阀门等附件 3.满足施工技术规范及验 | 个 | 4
本页小计
分部分项工程和单价措施项目清单与计价表
工程名称：医养结合病区-屋顶水箱间 | [6 empty] | 第 2 页 共 4 页
序号 | 项目编码 | 项目名称 | 项目特征描述 | 计量单位 | 工程量 | 金额（元）
[6 empty] | 综合单价 |  | 合价 | 其中
暂估价
收规范要求
9 | 030601002001 | 压力开关 | 1.名称:压力变送器 | 台 | 1
分部小计
电气系统
10 | 030404017001 | 配电箱 | 1.名称:AT-sxj双电源自动切换箱 2.参考规格:600*800*200 3.安装方式:壁挂 距地1.2m 4.满足设计及验收规范所需的一切工作及费用 | 台 | 1
11 | 030412001001 | 自带蓄电池防水防潮灯 | 1.名称:自带蓄电池防水防潮灯 2.规格:24W 3.安装方式:吸顶安装 4.满足设计及验收规范所需的一切工作及费用 | 套 | 4
12 | 030404034001 | 密闭双联单控开关 | 1.名称:密闭双联单控开关 2.规格:250V 10A 3.安装方式:暗装，底距地1.3m 4.满足设计及验收规范所需的一切工作及费用 | 个 | 1
13 | 030404035001 | 五孔插座 | 1.名称:五孔插座（安全防溅型） 2.规格:250V 16A 3.安装方式:暗装，底距地1.5m 4.满足设计及验收规范所需的一切工作及费用 | 个 | 2
14 | 030411001001 | 电气配管 | 1.名称:电气配管 2.材质、规格:JDG20 3.满足设计及验收规范所需的一切工作及费用 | m | 27.34
15 | 030411001002 | 配管 | 1.名称:电气配管 2.材质、规格:SC25 3.满足设计及验收规范所需的一切工作及费用 | m | 12.27
16 | 030411004001 | 配线 | 1.名称:电气配线 2.配线形式:管内敷设 3.规格:WDZN-BYJ2.5mm2 4.材质:铜芯 5.满足设计及验收规范所需的一切工作及费用 | m | 52.99
17 | 030411004002 | 配线 | 1.名称:电气配线 2.配线形式:管内敷设 3.规格:WDZN-BYJ4mm2 | m | 97.73
本页小计
分部分项工程和单价措施项目清单与计价表
工程名称：医养结合病区-屋顶水箱间 | [6 empty] | 第 3 页 共 4 页
序号 | 项目编码 | 项目名称 | 项目特征描述 | 计量单位 | 工程量 | 金额（元）
[6 empty] | 综合单价 |  | 合价 | 其中
暂估价
4.材质:铜芯 5.满足设计及验收规范所需的一切工作及费用
18 | 030411001003 | 配管 | 1.名称:电气配管 2.材质、规格:SC40 3.满足设计及验收规范所需的一切工作及费用 | m | 260
19 | 030408001001 | 电力电缆 | 1.名称:柔性矿物电缆 2.规格:NG（A）-BTLY-5*6mm2 3.材质:铜 4.敷设方式、部位:0.6/1KV 5.满足设计及验收规范所需的一切工作及费用 | m | 260
20 | 030408006001 | 电力电缆头 | 1.名称:矿物电缆头 2.规格:NG（A）-BTLY-5*6mm2 3.材质:铜 4.敷设方式、部位:0.6/1KV 5.满足设计及验收规范所需的一切工作及费用 | 个 | 4
21 | 030411006001 | 接线盒 | 1.名称:接线盒 2.安装形式:暗装 3.满足设计规范及施工验收规范所需的一切工作、达到使用功能 | 个 | 4
22 | 030411006002 | 开关盒 | 1.名称:开关盒 2.安装形式:暗装 3.满足设计规范及施工验收规范所需的一切工作、达到使用功能 | 个 | 3
分部小计
火自报工程
23 | 030904006001 | 火警电话 | 1.名称:火警电话 2.安装方式:壁装 1.5m 3.满足设计及验收规范所需的一切工作及费用 | 个 | 1
24 | 031003003001 | 流量开关 | 1.名称:流量开关 2.满足设计规范及施工验收规范所需的一切工作、达到使用功能 | 个 | 1
25 | 080902006001 | 液位显示装置 | 1.名称:液位显示装置 2.满足消防验收、甲方使用要求，符合施工技术规范及验收规范要求 | 个 | 1
26 | 030411001004 | 配管 | 1.名称:电气配管 | m | 460
本页小计
分部分项工程和单价措施项目清单与计价表
工程名称：医养结合病区-屋顶水箱间 | [6 empty] | 第 4 页 共 4 页
序号 | 项目编码 | 项目名称 | 项目特征描述 | 计量单位 | 工程量 | 金额（元）
[6 empty] | 综合单价 |  | 合价 | 其中
暂估价
2.材质、规格:SC20 3.满足设计及验收规范所需的一切工作及费用
27 | 030411004003 | 配线 | 1.名称:消防电话线 2.型号:KVVP-2X2.5 3.材质:铜芯 4.满足设计及验收规范所需的一切工作及费用 | m | 80
28 | 030411004004 | 配线 | 1.名称:消防电话线 2.型号:KVVP-2X2.5 3.材质:铜芯 4.满足设计及验收规范所需的一切工作及费用 | m | 80
29 | 030411004005 | 配线 | 1.名称:流量开关连锁启泵线 2.型号:KVV-2X2.5 3.材质:铜芯 4.满足设计及验收规范所需的一切工作及费用 | m | 300
30 | 030411004006 | 配线 | 1.名称:水箱液位显示 2.型号:KVV-2X1.5 3.材质:铜芯 4.满足设计及验收规范所需的一切工作及费用 | m | 80
分部小计
措施项目
31 | 031301017001 | 脚手架搭拆 | 完成本工程的所有脚手架的搭拆 | 项 | 1
分部小计
本页小计
合 计

## 表-11 总价措施项目清单与计价表
总价措施项目清单与计价表
工程名称：医养结合病区-屋顶水箱间 | [6 empty] | 第 1 页 共 1 页
序号 | 项目编码 | 项目名称 | 计算基础 | 费率(%) | 金额(元) | 调整费率(%) |  | 调整后金额(元) | 备注
1 | 011707001 | 安全文明施工费
1.1 | 011707001001 | 安全文明施工与环境保护费 | 分部分项人工费+技术措施项目人工费 | 2
1.2 | 011707001002 | 临时设施费 | 分部分项人工费+技术措施项目人工费 | 1
2 | 011707005001 | 雨季施工增加费 | 分部分项人工费+技术措施项目人工费 | 0.5
3 | 011707004001 | 二次搬运费 | 分部分项人工费+技术措施项目人工费 | 1
合 计

## 表-12 其他项目清单与计价汇总表
其他项目清单与计价汇总表
工程名称：医养结合病区-屋顶水箱间 |  |  |  | 第 1 页 共 1 页
序号 | 项目名称 | 金额(元) | 结算金额(元) |  | 备注
1 | 暂列金额 |  |  |  | 明细详见表-12-1
2 | 暂估价
2.1 | 专业工程暂估价 |  |  |  | 明细详见表-12-3
2.2 | 材料暂估价 | 一 |  |  | 明细详见表-12-2
3 | 计日工 |  |  |  | 明细详见表-12-4
4 | 总承包服务费 |  |  |  | 明细详见表-12-5
5 | 材料检验试验费
6 | 建筑工程能效测评费
7 | 工程变更及现场签证
8 | 提前竣工（赶工补偿）
9 | 无负荷联合试运转费
10 | 停窝工损失费
11 | 施工期间未完工程保护费
12 | 企业自有工人培训管理费
13 | 建筑工人实名制费
合计 |  |  |  |  | —

## 表-13 规费、税金项目清单与计价表
规费、税金项目计价表
工程名称：医养结合病区-屋顶水箱间 |  |  |  | 第 1 页 共 1 页
序号 | 项目名称 | 计算基础 | 计算基数 |  | 计算费率(%) | 金额（元）
1 | 规费 | 环境保护税
1.4 | 环境保护税
2 | 税金 | 税前工程造价 |  |  | 9
合 计