## 表-04 单位工程招标控制价汇总表
单位工程工程量清单汇总表
工程名称：医养结合病区-弱电工程 |  |  | 第 1 页 共 1 页
序号 | 汇总内容 | 金额(元) |  | 其中：暂估价（元）
1 | 分部分项工程
1.1 | 综合布线系统
1.2 | 有线电视系统
1.3 | 闭路电视监控系统
1.4 | 病房护理呼应信号系统
2 | 措施项目
2.1 | 其中：安全文明施工费
3 | 其他项目
3.1 | 其中：暂列金额
3.2 | 其中：专业工程暂估价
3.3 | 其中：计日工
3.4 | 其中：总承包服务费
4 | 规费
5 | 税金
合计=1+2+3+4+5

## 表-08 分部分项工程和单价措施项目清单与计价表
分部分项工程和单价措施项目清单与计价表
工程名称：医养结合病区-弱电工程 | [6 empty] | 第 1 页 共 6 页
序号 | 项目编码 | 项目名称 | 项目特征描述 | 计量单位 | 工程量 | 金额（元）
[6 empty] | 综合单价 |  | 合价 | 其中
暂估价
综合布线系统
1 | 030502012001 | 语音插座 | 1.名称:语音插座 2.含六类模块 3.安装方式:墙壁暗装 0.3m 4.满足设计及验收规范所需的一切工作及费用 | 个 | 7
2 | 030502012002 | 信息插座（内网） | 1.名称:信息插座（内网） 2.含六类模块 3.安装方式:墙壁暗装 0.3m 4.满足设计及验收规范所需的一切工作及费用 | 个 | 6
3 | 030502012003 | 信息插座（外网） | 1.名称:信息插座（外网） 2.含六类模块 3.安装方式:墙壁暗装 0.3m 4.满足设计及验收规范所需的一切工作及费用 | 个 | 6
4 | 030501009001 | 无线路由器 | 1.名称:无线路由器 2.含模块、转换接头等所有需要附件 3.满足设计及验收规范所需的一切工作及费用 | 台 | 6
5 | 030501008001 | LIU | 1.名称:LIU 2.含模块、转换接头、跳线等所有需要附件 3.满足设计及验收规范所需的一切工作及费用 | 台 | 1
6 | 030502010001 | 配线架 | 1.名称:配线架 2.含交换机、模块、转换接头、跳线等所有需要附件 3.满足设计及验收规范所需的一切工作及费用 | 个 | 2
7 | 030501008002 | HUB | 1.名称:HUB 2.含模块、转换接头、跳线等所有需要附件 3.满足设计及验收规范所需的一切工作及费用 | 台 | 1
8 | 030502007001 | 6芯室内多模光纤 | 1.名称:6芯室内多模光纤 2.满足设计及验收规范所需的一切工作及费用 | m | 20
9 | 030502006001 | 大对数电缆 | 1.名称:50对大对数电缆 2.满足设计及验收规范所需的一切工作及费用 | m | 20
10 | 030411001001 | 电气配管 | 1.名称:电气配管 | m | 152.38
本页小计
分部分项工程和单价措施项目清单与计价表
工程名称：医养结合病区-弱电工程 | [6 empty] | 第 2 页 共 6 页
序号 | 项目编码 | 项目名称 | 项目特征描述 | 计量单位 | 工程量 | 金额（元）
[6 empty] | 综合单价 |  | 合价 | 其中
暂估价
2.材质、规格:JDG20 3.满足设计及验收规范所需的一切工作及费用
11 | 030411001002 | 电气配管 | 1.名称:电气配管 2.材质、规格:JDG25 3.满足设计及验收规范所需的一切工作及费用 | m | 89.99
12 | 030411003001 | 桥架 | 1.名称:金属桥架 2.规格:150*100 3.满足设计及验收规范所需的一切工作及费用 | m | 12.82
13 | 030411003002 | 桥架 | 1.名称:金属桥架 2.规格:300*100 3.满足设计及验收规范所需的一切工作及费用 | m | 83.47
14 | 030413001001 | 铁构件 | 1.名称:桥架支架 2.材质:型钢 3.满足设计规范及施工验收规范所需的一切工作、达到使用功能 | kg | 125.5
15 | 030502005001 | 双绞线缆 | 1.名称:双绞线缆 2.型号规格:UTP6类 3.敷设方式:桥架、管内 4.满足设计及验收规范所需的一切工作及费用 | m | 1190.3
16 | 030502014001 | 光纤熔接 | 1.名称:光纤熔接 2.满足设计及验收规范所需的一切工作及费用 | 芯 | 6
17 | 030502019001 | 双绞线缆测试 | 1.名称:双绞线缆测试 2.满足设计及验收规范所需的一切工作及费用 | 链路 | 19
18 | 030502020001 | 光纤测试 | 1.名称:光纤测试 2.满足设计及验收规范所需的一切工作及费用 | 链路 | 6
19 | 030502019002 | 大对数电缆测试 | 1.名称:大对数电缆测试 2.满足设计及验收规范所需的一切工作及费用 | 链路 | 25
20 | 030411006001 | 接线盒 | 1.名称:接线盒 2.安装形式:暗装 3.满足设计规范及施工验收规范所需的一切工作、达到使用功能 | 个 | 19
21 | 030413002001 | 凿（压)槽 | 1.名称:砖墙剔槽 2.规格:25以内 3.满足设计及验收规范所需的一切工作及费用 | m | 50
22 | 030413002002 | 凿（压)槽 | 1.名称:修补沟槽 2.规格:25以内 3.满足设计及验收规范所 | m | 50
本页小计
分部分项工程和单价措施项目清单与计价表
工程名称：医养结合病区-弱电工程 | [6 empty] | 第 3 页 共 6 页
序号 | 项目编码 | 项目名称 | 项目特征描述 | 计量单位 | 工程量 | 金额（元）
[6 empty] | 综合单价 |  | 合价 | 其中
暂估价
需的一切工作及费用
分部小计
有线电视系统
23 | 030411005001 | 公共设备箱 | 1.名称:公共设备箱 2.规格:500*500*200 3.安装形式:距地0.5m 4.满足设计及验收规范所需的一切工作及费用 | 个 | 1
24 | 030502003001 | 有线电视分配箱 | 1.名称:有线电视分配箱 2.规格:300*300*200 3.安装形式:距地0.5m 4.满足设计及验收规范所需的一切工作及费用 | 个 | 1
25 | 030411001003 | 电气配管 | 1.名称:电气配管 2.材质、规格:JDG20 3.满足设计及验收规范所需的一切工作及费用 | m | 185
26 | 030505005001 | 射频同轴电缆 | 1.名称:视频同轴电缆 2.规格:SYWV-75-9 3.敷设方式:桥架内敷设 | m | 6.06
27 | 030502005002 | 视频同轴电缆 | 1.名称:视频同轴电缆 2.型号规格:SYWV-75-5 3.满足设计及验收规范所需的一切工作及费用 | m | 915.24
28 | 030502012004 | 有线电视信息插座 | 1.名称:有线电视信息插座 2.含六类模块 3.安装方式:墙壁暗装 0.3m 4.满足设计及验收规范所需的一切工作及费用 | 个 | 23
29 | 030411006002 | 接线盒 | 1.名称:接线盒 2.安装形式:暗装 3.满足设计规范及施工验收规范所需的一切工作、达到使用功能 | 个 | 23
分部小计
闭路电视监控系统
30 | 030507008001 | 球形彩色摄像机 | 1.名称:球形彩色摄像机 2.规格:1080P低照度一体化快球彩色摄像机 3.吸顶安装 4.满足设计及验收规范所需的一切工作及费用 | 台 | 10
31 | 030411001004 | 电气配管 | 1.名称:电气配管 2.材质、规格:JDG20 | m | 15.8
本页小计
分部分项工程和单价措施项目清单与计价表
工程名称：医养结合病区-弱电工程 | [6 empty] | 第 4 页 共 6 页
序号 | 项目编码 | 项目名称 | 项目特征描述 | 计量单位 | 工程量 | 金额（元）
[6 empty] | 综合单价 |  | 合价 | 其中
暂估价
3.满足设计及验收规范所需的一切工作及费用
32 | 030502005003 | 双绞线缆 | 1.名称:双绞线缆 2.型号规格:UTP6类 3.敷设方式:桥架、管内 4.满足设计及验收规范所需的一切工作及费用 | m | 180.2
33 | 030502007002 | 12芯单模光缆 | 1.名称:12芯单模光缆 2.满足设计及验收规范所需的一切工作及费用 | m | 50
34 | 030502001001 | 12U共用机柜 | 1.名称:12U共用机柜 2.规格:宽*深*高 600*550*650 2.包含安装机柜的附件等所有配套的全部内容 3.满足设计及验收规范所需的一切工作及费用 | 台 | 1
35 | 030502009001 | 光跳线 | 1.名称:光跳线 2.含安装光跳线等所有需要附件 3.满足设计及验收规范所需的一切工作及费用 | 条 | 3
36 | 030502009002 | 网络跳线 | 1.名称:网络跳线 2.含安装网络跳线等所有需要附件 3.满足设计及验收规范所需的一切工作及费用 | 条 | 100
37 | 030502012005 | PDU | 1.名称:PDU 2.含安装PDU等所有需要附件 3.满足设计及验收规范所需的一切工作及费用 | 个 | 1
38 | 030501012002 | 48口网络交换机 | 1.名称:48口网络交换机 2.含安装48口网络交换机等所有需要附件 3.满足设计及验收规范所需的一切工作及费用 | 台 | 1
39 | 030502020002 | 光缆测试 | 1.名称:光缆测试 2.满足设计及验收规范所需的一切工作及费用 | 链路 | 12
40 | 030507017001 | 弱电系统调试 | 1.名称:弱电系统调试 2.满足设计及验收规范所需的一切工作及费用 | 系统 | 1
分部小计
病房护理呼应信号系统
41 | 030412001001 | 病房工作站 | 1.名称:病房工作站 2.壁挂门口处,距地 | 套 | 20
本页小计
分部分项工程和单价措施项目清单与计价表
工程名称：医养结合病区-弱电工程 | [6 empty] | 第 5 页 共 6 页
序号 | 项目编码 | 项目名称 | 项目特征描述 | 计量单位 | 工程量 | 金额（元）
[6 empty] | 综合单价 |  | 合价 | 其中
暂估价
1.55m,距门框0.2米,暗装 3.规格型号:1).采用10.1寸高清彩色TFT液晶显示,分辨率1024*600,电容式触摸屏,标准网线连接（568B）方式。 2).支持多样接口。3).信息显示:支持显示当前日期和时间、房间号、病床号、病人姓名等基本信息；可显示该房间的责任护士和护士姓名、责任医生姓名。 4.满足设计及验收规范所需的一切工作及费用
42 | 030412001002 | 病床工作站 | 1.名称:病床工作站 2.病床工作站 嵌装于病房设备带 3.规格型号:1).采用7寸高清彩色TFT液晶显示,分辨率1024*600,电容触摸屏,标准网线连接（568B）方式。2).支持多样接口。3).呼叫方式:支持多种呼叫方式。4).接听对讲:支持向病房分机/护士站主机/医生副机呼叫并双工对讲，支持取消呼叫信息。5).信息显示/查询：可显示病人主要信息、医嘱；可查看各种信息、缴费记录等。 4.满足设计及验收规范所需的一切工作及费用 | 套 | 34
43 | 030412001003 | 三色门灯 | 1.名称:三色门灯 2.门口上方0.2米 3.类型、功能:不同颜色（颜色自定义）以区分病人普通呼叫、求援呼叫、卫生间呼叫、进入护理状态 4.满足设计及验收规范所需的一切工作及费用 | 套 | 20
44 | 030904003001 | 卫生间呼叫分机 | 1.名称:卫生间呼叫分机 2.规格:86*86*13mm 距地0.5米 3.功能参数:防水设计,支持呼叫、报警、带独立取消键，与床头工作站/病房门口工作站相连，将信息及时推送到护士站等功能 | 个 | 20
本页小计
分部分项工程和单价措施项目清单与计价表
工程名称：医养结合病区-弱电工程 | [6 empty] | 第 6 页 共 6 页
序号 | 项目编码 | 项目名称 | 项目特征描述 | 计量单位 | 工程量 | 金额（元）
[6 empty] | 综合单价 |  | 合价 | 其中
暂估价
4.满足设计及验收规范所需的一切工作及费用
45 | 030501012001 | 交换机 | 1.名称:5口交换机 2.安装形式:吊顶内安装 3.满足病房工作站工作的全部需求，保证信息反馈准确及时 4.满足设计及验收规范所需的一切工作及费用 | 台 | 20
46 | 030411001005 | 电气配管 | 1.名称:电气配管 2.材质、规格:JDG20 3.满足设计及验收规范所需的一切工作及费用 | m | 395.55
47 | 030502005004 | 双绞线缆 | 1.名称:双绞线缆 2.型号规格:UTP6类 3.敷设方式:桥架、管内 4.满足设计及验收规范所需的一切工作及费用 | m | 1350.3
48 | 030502019003 | 双绞线缆测试 | 1.名称:双绞线缆测试 2.满足设计及验收规范所需的一切工作及费用 | 链路 | 10
分部小计
措施项目
49 | 031301017001 | 脚手架搭拆 | 完成本工程的所有脚手架的搭拆 | 项 | 1
分部小计
本页小计
合 计

## 表-11 总价措施项目清单与计价表
总价措施项目清单与计价表
工程名称：医养结合病区-弱电工程 | [6 empty] | 第 1 页 共 1 页
序号 | 项目编码 | 项目名称 | 计算基础 | 费率(%) | 金额(元) | 调整费率(%) |  | 调整后金额(元) | 备注
1 | 011707001 | 安全文明施工费
1.1 | 011707001001 | 安全文明施工与环境保护费 | 分部分项人工费+技术措施项目人工费 | 2
1.2 | 011707001002 | 临时设施费 | 分部分项人工费+技术措施项目人工费 | 1
2 | 011707005001 | 雨季施工增加费 | 分部分项人工费+技术措施项目人工费 | 0.5
3 | 011707004001 | 二次搬运费 | 分部分项人工费+技术措施项目人工费 | 1
合 计

## 表-12 其他项目清单与计价汇总表
其他项目清单与计价汇总表
工程名称：医养结合病区-弱电工程 |  |  |  | 第 1 页 共 1 页
序号 | 项目名称 | 金额(元) | 结算金额(元) |  | 备注
1 | 暂列金额 |  |  |  | 明细详见表-12-1
2 | 暂估价
2.1 | 专业工程暂估价 |  |  |  | 明细详见表-12-3
2.2 | 材料暂估价 | 一 |  |  | 明细详见表-12-2
3 | 计日工 |  |  |  | 明细详见表-12-4
4 | 总承包服务费 |  |  |  | 明细详见表-12-5
5 | 材料检验试验费
6 | 建筑工程能效测评费
7 | 工程变更及现场签证
8 | 提前竣工（赶工补偿）
9 | 无负荷联合试运转费
10 | 停窝工损失费
11 | 施工期间未完工程保护费
12 | 企业自有工人培训管理费
13 | 建筑工人实名制费
合计 |  |  |  |  | —

## 表-13 规费、税金项目清单与计价表
规费、税金项目计价表
工程名称：医养结合病区-弱电工程 |  |  |  | 第 1 页 共 1 页
序号 | 项目名称 | 计算基础 | 计算基数 |  | 计算费率(%) | 金额（元）
1 | 规费 | 环境保护税
1.4 | 环境保护税
2 | 税金 | 税前工程造价 |  |  | 9
合 计