## 表-04 单位工程招标控制价汇总表
单位工程工程量清单汇总表
工程名称：医养结合病区-电气工程 |  |  | 第 1 页 共 1 页
序号 | 汇总内容 | 金额(元) |  | 其中：暂估价（元）
1 | 分部分项工程
1.1 | 配电箱
1.2 | 配管、配线
1.3 | 灯具
1.4 | 开关、插座
1.5 | 桥架
2 | 措施项目
2.1 | 其中：安全文明施工费
3 | 其他项目
3.1 | 其中：暂列金额
3.2 | 其中：专业工程暂估价
3.3 | 其中：计日工
3.4 | 其中：总承包服务费
4 | 规费
5 | 税金
合计=1+2+3+4+5

## 表-08 分部分项工程和单价措施项目清单与计价表
分部分项工程和单价措施项目清单与计价表
工程名称：医养结合病区-电气工程 | [6 empty] | 第 1 页 共 8 页
序号 | 项目编码 | 项目名称 | 项目特征描述 | 计量单位 | 工程量 | 金额（元）
[6 empty] | 综合单价 |  | 合价 | 其中
暂估价
配电箱
1 | 030404017001 | 配电箱 | 1.名称:AL配电箱 2.参考规格:800*2000*600 3.安装方式:落地安装 10#槽钢基础 4.30A的断路器52个回路（含4个备用回路），160A的断路器1个，含接线端子 5.满足设计及验收规范所需的一切工作及费用 | 台 | 1
2 | 030404017002 | 配电箱 | 1.名称:AL1-1配电箱 2.参考规格:500*600*200 3.安装方式:暗装，底距地1.5m 4.30A的断路器12个回路，50A的断路器1个，含接线端子 5.满足设计及验收规范所需的一切工作及费用 | 台 | 1
3 | 030404017003 | 配电箱 | 1.名称:AL1-2配电箱 2.参考规格:600*800*200 3.安装方式:暗装，底距地1.5m 4.30A的断路器7个回路，25A的断路器2个，含接线端子 5.满足设计及验收规范所需的一切工作及费用 | 台 | 1
4 | 030404017004 | 配电箱 | 1.名称:AL1-3配电箱 2.参考规格:500*600*200 3.安装方式:暗装，底距地1.5m 4.30A的断路器24个回路，50A的断路器1个，含接线端子 5.满足设计及验收规范所需的一切工作及费用 | 台 | 1
5 | 030404017005 | 配电箱 | 1.名称:AL1-4配电箱 2.参考规格:600*800*200 3.安装方式:暗装，底距地1.5m 4.30A的断路器6个回路，25A的断路器2个，含接线端子 5.满足设计及验收规范所需的一切工作及费用 | 台 | 1
6 | 030404017006 | 配电箱 | 1.名称:ALE配电箱 2.参考规格:400*150*600 | 台 | 1
本页小计
分部分项工程和单价措施项目清单与计价表
工程名称：医养结合病区-电气工程 | [6 empty] | 第 2 页 共 8 页
序号 | 项目编码 | 项目名称 | 项目特征描述 | 计量单位 | 工程量 | 金额（元）
[6 empty] | 综合单价 |  | 合价 | 其中
暂估价
3.安装方式:距地1.5m明装 4.6A的断路器2个回路，含接线端子 5.满足设计及验收规范所需的一切工作及费用
7 | 030414002001 | 送配电装置系统 | 1.名称:送配电装置系统调试 | 系统 | 1
分部小计
配管、配线
8 | 030411001001 | 电气配管 | 1.名称:电气配管 2.材质、规格:JDG20 3.满足设计及验收规范所需的一切工作及费用 | m | 754.71
9 | 030411001002 | 电气配管 | 1.名称:电气配管 2.材质、规格:JDG25 3.满足设计及验收规范所需的一切工作及费用 | m | 1937.51
10 | 030411001003 | 配管 | 1.名称:电气配管 2.材质、规格:SC20 3.满足设计及验收规范所需的一切工作及费用 | m | 196.88
11 | 030411001004 | 配管 | 1.名称:电气配管 2.材质、规格:SC25 3.满足设计及验收规范所需的一切工作及费用 | m | 209.7
12 | 030411001005 | 配管 | 1.名称:金属软管 2.规格:SC20 3.满足设计及验收规范所需的一切工作及费用 | m | 100
13 | 030411004001 | 配线 | 1.名称:电气配线 2.配线形式:管内敷设 3.规格:WDZ-BYJ2.5mm2 4.材质:铜芯 5.满足设计及验收规范所需的一切工作及费用 | m | 2339.98
14 | 030411004002 | 配线 | 1.名称:电气配线 2.配线形式:管内敷设 3.规格:WDZ-BYJ4mm2 4.材质:铜芯 5.满足设计及验收规范所需的一切工作及费用 | m | 10183.54
15 | 030411004003 | 配线 | 1.名称:电气配线 2.配线形式:管内敷设 3.规格:WDZN-BYJ4mm2 4.材质:铜芯 5.满足设计及验收规范所需的一切工作及费用 | m | 32.78
本页小计
分部分项工程和单价措施项目清单与计价表
工程名称：医养结合病区-电气工程 | [6 empty] | 第 3 页 共 8 页
序号 | 项目编码 | 项目名称 | 项目特征描述 | 计量单位 | 工程量 | 金额（元）
[6 empty] | 综合单价 |  | 合价 | 其中
暂估价
16 | 030411004004 | 配线 | 1.名称:电气配线 2.配线形式:管内敷设 3.规格:NHRVS2*2.5mm2 4.材质:铜芯 5.满足设计及验收规范所需的一切工作及费用 | m | 113.88
17 | 030411004005 | 配线 | 1.名称:电气配线 2.配线形式:管内敷设 3.规格:NHRVS2*4mm2 4.材质:铜芯 5.满足设计及验收规范所需的一切工作及费用 | m | 84.11
18 | 030411006001 | 接线盒 | 1.名称:接线盒 2.安装形式:暗装 3.满足设计规范及施工验收规范所需的一切工作、达到使用功能 | 个 | 275
19 | 030411006002 | 开关盒 | 1.名称:开关盒 2.安装形式:暗装 3.满足设计规范及施工验收规范所需的一切工作、达到使用功能 | 个 | 298
20 | 030413002001 | 凿（压)槽 | 1.名称:砖墙剔槽 2.规格:25以内 3.满足设计及验收规范所需的一切工作及费用 | m | 200
21 | 030413002002 | 凿（压)槽 | 1.名称:修补沟槽 2.规格:25以内 3.满足设计及验收规范所需的一切工作及费用 | m | 200
分部小计
灯具
22 | 030412001001 | 集中电源疏散照明灯 | 1.名称:A型集中电源疏散照明灯1200*300 2.规格:6W ≥600ml 3.功能参数:应急照明、巡检、开灯、灭灯 4.安装方式:嵌入吊顶安装 5.满足设计及验收规范所需的一切工作及费用 | 套 | 9
23 | 030412001002 | 安全出口灯 | 1.名称:A型安全出口灯 2.规格:小型 1W 3.功能参数:巡检、常亮、频闪 4.安装方式:门框上方0.2m壁挂 5.满足设计及验收规范所需的一切工作及费用 | 套 | 1
本页小计
分部分项工程和单价措施项目清单与计价表
工程名称：医养结合病区-电气工程 | [6 empty] | 第 4 页 共 8 页
序号 | 项目编码 | 项目名称 | 项目特征描述 | 计量单位 | 工程量 | 金额（元）
[6 empty] | 综合单价 |  | 合价 | 其中
暂估价
24 | 030412001003 | 集中电源疏散照明筒灯 | 1.名称:集中电源疏散照明筒灯 2.规格:6W ≥600ml 3.功能参数:应急照明、巡检、开灯、灭灯 4.安装方式:嵌入吊顶安装 5.满足设计及验收规范所需的一切工作及费用 | 套 | 4
25 | 030412004001 | 方向标志灯(单向不可调) | 1.名称:A型方向标志灯(单向不可调) 2.规格:小型 1W 3.功能参数:巡检、常亮、频闪 4.安装方式:底距地0.5m暗装 5.满足设计及验收规范所需的一切工作及费用 | 套 | 6
26 | 030412004002 | 方向标志灯(双向) | 1.名称:A型方向标志灯(双向) 2.规格:小型 1W 3.功能参数:巡检、常亮、频闪 4.安装方式:底距地0.5m暗装 5.满足设计及验收规范所需的一切工作及费用 | 套 | 1
27 | 030412004003 | 疏散出口标志灯 | 1.名称:A型疏散出口标志灯 2.规格:小型 1W 3.功能参数:巡检、常亮、频闪 4.安装方式:门框上方0.2m壁挂 5.满足设计及验收规范所需的一切工作及费用 | 套 | 3
28 | 030412004004 | 双面多信息复合标志灯 | 1.名称:A型双面多信息复合标志灯 2.规格:小型 1W 3.功能参数:巡检、常亮、频闪 4.安装方式:距地2.5m吊装 5.满足设计及验收规范所需的一切工作及费用 | 套 | 1
29 | 030412004005 | 自带电源疏散壁装照明灯 | 1.名称:A型自带电源疏散壁装照明灯 2.规格:6W ≥600ml 3.功能参数:应急照明、巡检、开灯、灭灯 4.安装方式:距地2.5m壁 | 套 | 1
本页小计
分部分项工程和单价措施项目清单与计价表
工程名称：医养结合病区-电气工程 | [6 empty] | 第 5 页 共 8 页
序号 | 项目编码 | 项目名称 | 项目特征描述 | 计量单位 | 工程量 | 金额（元）
[6 empty] | 综合单价 |  | 合价 | 其中
暂估价
装 5.满足设计及验收规范所需的一切工作及费用
30 | 030412001004 | LED平板灯 | 1.名称:LED平板灯1200*300 2.规格:40W 3.安装方式:嵌入吊顶安装 4.满足设计及验收规范所需的一切工作及费用 | 套 | 20
31 | 030412001005 | LED平板灯 | 1.名称:LED平板灯600*600 2.规格:35W 3.安装方式:嵌入吊顶安装 4.满足设计及验收规范所需的一切工作及费用 | 套 | 55
32 | 030412001006 | LED胶片灯 | 1.名称:LED胶片灯 2.规格:100W 3.安装方式:嵌入吊顶安装 4.满足设计及验收规范所需的一切工作及费用 | 套 | 1
33 | 030412001007 | LED条形灯 | 1.名称:LED条形灯 2.规格:15W/M 3.安装方式:嵌入吊顶安装 4.满足设计及验收规范所需的一切工作及费用 | 套 | 14
34 | 030412001008 | 地脚灯 | 1.名称:地脚灯 2.规格:5W 3.安装方式:墙上暗装，距地0.5m 4.满足设计及验收规范所需的一切工作及费用 | 套 | 40
35 | 030412001009 | 筒灯 | 1.名称:筒灯 2.规格:15W 3.安装方式:嵌入吊顶安装 4.满足设计及验收规范所需的一切工作及费用 | 套 | 75
36 | 030412001010 | 铝方通条形灯 | 1.名称:铝方通条形灯 2.规格:36W 3.安装方式:嵌入吊顶安装 4.满足设计及验收规范所需的一切工作及费用 | 套 | 9
37 | 030412001011 | 三合一卫生间浴霸 | 1.名称:三合一卫生间浴霸 2.规格:2000W | 套 | 20
本页小计
分部分项工程和单价措施项目清单与计价表
工程名称：医养结合病区-电气工程 | [6 empty] | 第 6 页 共 8 页
序号 | 项目编码 | 项目名称 | 项目特征描述 | 计量单位 | 工程量 | 金额（元）
[6 empty] | 综合单价 |  | 合价 | 其中
暂估价
3.安装方式:嵌入吊顶安装 4.满足设计及验收规范所需的一切工作及费用
38 | 030412006001 | 紫外线消毒灯 | 1.名称:紫外线消毒灯 2.规格:35W 3.安装方式:吸顶安装 4.满足设计及验收规范所需的一切工作及费用 | 套 | 20
39 | 011304001001 | LED灯带 | 1.名称:LED暗藏灯带 2.规格:5W/M 3.满足设计及验收规范所需的一切工作及费用 | m | 216.16
40 | 030412004006 | 装饰灯 | 1.名称:指示灯牌 2.规格:1W 3.安装形式:吸顶安装 4.满足设计及验收规范所需的一切工作及费用 | 套 | 2
分部小计
开关、插座
41 | 030404034001 | 单联单控开关 | 1.名称:单联单控开关 2.规格:250V 10A 3.安装方式:暗装，底距地1.3m 4.满足设计及验收规范所需的一切工作及费用 | 个 | 33
42 | 030404034002 | 双联单控开关 | 1.名称:双联单控开关 2.规格:250V 10A 3.安装方式:暗装，底距地1.3m 4.满足设计及验收规范所需的一切工作及费用 | 个 | 5
43 | 030404034003 | 三联单控开关 | 1.名称:三联单控开关 2.规格:250V 10A 3.安装方式:暗装，底距地1.3m 4.满足设计及验收规范所需的一切工作及费用 | 个 | 24
44 | 030404034004 | 四联单控开关 | 1.名称:四联单控开关 2.规格:250V 10A 3.安装方式:暗装，底距地1.3m 4.满足设计及验收规范所需的一切工作及费用 | 个 | 22
45 | 030404034005 | 密闭双联单控开关 | 1.名称:密闭双联单控开关 2.规格:250V 10A 3.安装方式:暗装，底距 | 个 | 3
本页小计
分部分项工程和单价措施项目清单与计价表
工程名称：医养结合病区-电气工程 | [6 empty] | 第 7 页 共 8 页
序号 | 项目编码 | 项目名称 | 项目特征描述 | 计量单位 | 工程量 | 金额（元）
[6 empty] | 综合单价 |  | 合价 | 其中
暂估价
地1.5m 4.满足设计及验收规范所需的一切工作及费用
46 | 030404034006 | 紫外线消毒灯开关 | 1.名称:紫外线消毒灯开关 2.规格:250V 10A 3.安装方式:暗装，底距地1.3m 4.满足设计及验收规范所需的一切工作及费用 | 个 | 20
47 | 030404035001 | 普通插座 | 1.名称:普通插座（五孔安全型插座） 2.规格:250V 10A 3.安装方式:暗装，底距地0.3m 4.满足设计及验收规范所需的一切工作及费用 | 个 | 59
48 | 030404035002 | 五孔插座 | 1.名称:五孔插座 2.规格:250V 10A 3.安装方式:暗装，底距地1.5m 4.满足设计及验收规范所需的一切工作及费用 | 个 | 20
49 | 030404035003 | 普通插座（五孔安全型插座） | 1.名称:普通插座（五孔安全型插座） 2.规格:250V 10A 3.安装方式:暗装，距地0.8米,病房内根据床头柜调整 4.满足设计及验收规范所需的一切工作及费用 | 个 | 46
50 | 030404035004 | 壁挂式空调插座 | 1.名称:壁挂式空调插座 2.规格:250V 16A 3.安装方式:暗装，底距地2.3m 4.满足设计及验收规范所需的一切工作及费用 | 个 | 26
51 | 030404035005 | 密闭五孔安全型插座 | 1.名称:密闭五孔安全型插座 2.规格:250V 10A 3.安装方式:暗装，底距地1.5m 4.满足设计及验收规范所需的一切工作及费用 | 个 | 30
52 | 030404035006 | 热水器插座 | 1.名称:五孔插座 2.规格:250V 16A 3.安装方式:暗装，底距地2.3m 4.满足设计及验收规范所需的一切工作及费用 | 个 | 21
本页小计
分部分项工程和单价措施项目清单与计价表
工程名称：医养结合病区-电气工程 | [6 empty] | 第 8 页 共 8 页
序号 | 项目编码 | 项目名称 | 项目特征描述 | 计量单位 | 工程量 | 金额（元）
[6 empty] | 综合单价 |  | 合价 | 其中
暂估价
53 | 030404035007 | 插座 | 1.名称:医疗电源带 2.规格:250V 10A 3.安装方式:暗装，底距地1.5m 4.满足设计及验收规范所需的一切工作及费用 | 个 | 34
54 | 030409008001 | 局部等电位端子箱 | 1.名称:局部等电位端子箱 2.规格:200*130*90 3.安装方式:距地0.5m安装 4.满足设计及验收规范所需的一切工作及费用 | 台 | 20
分部小计
桥架
55 | 030411003001 | 桥架 | 1.名称:金属桥架 2.规格:150*100 3.满足设计及验收规范所需的一切工作及费用 | m | 86.15
56 | 030413001001 | 铁构件 | 1.名称:桥架支架 2.材质:型钢 3.满足设计及验收规范所需的一切工作及费用 | kg | 98.5
分部小计
措施项目
57 | 031301017001 | 脚手架搭拆 | 完成本工程的所有脚手架的搭拆 | 项 | 1
分部小计
本页小计
合 计

## 表-11 总价措施项目清单与计价表
总价措施项目清单与计价表
工程名称：医养结合病区-电气工程 | [6 empty] | 第 1 页 共 1 页
序号 | 项目编码 | 项目名称 | 计算基础 | 费率(%) | 金额(元) | 调整费率(%) |  | 调整后金额(元) | 备注
1 | 011707001 | 安全文明施工费
1.1 | 011707001001 | 安全文明施工与环境保护费 | 分部分项人工费+技术措施项目人工费 | 2
1.2 | 011707001002 | 临时设施费 | 分部分项人工费+技术措施项目人工费 | 1
2 | 011707005001 | 雨季施工增加费 | 分部分项人工费+技术措施项目人工费 | 0.5
3 | 011707004001 | 二次搬运费 | 分部分项人工费+技术措施项目人工费 | 1
合 计

## 表-12 其他项目清单与计价汇总表
其他项目清单与计价汇总表
工程名称：医养结合病区-电气工程 |  |  |  | 第 1 页 共 1 页
序号 | 项目名称 | 金额(元) | 结算金额(元) |  | 备注
1 | 暂列金额 |  |  |  | 明细详见表-12-1
2 | 暂估价
2.1 | 专业工程暂估价 |  |  |  | 明细详见表-12-3
2.2 | 材料暂估价 | 一 |  |  | 明细详见表-12-2
3 | 计日工 |  |  |  | 明细详见表-12-4
4 | 总承包服务费 |  |  |  | 明细详见表-12-5
5 | 材料检验试验费
6 | 建筑工程能效测评费
7 | 工程变更及现场签证
8 | 提前竣工（赶工补偿）
9 | 无负荷联合试运转费
10 | 停窝工损失费
11 | 施工期间未完工程保护费
12 | 企业自有工人培训管理费
13 | 建筑工人实名制费
合计 |  |  |  |  | —

## 表-13 规费、税金项目清单与计价表
规费、税金项目计价表
工程名称：医养结合病区-电气工程 |  |  |  | 第 1 页 共 1 页
序号 | 项目名称 | 计算基础 | 计算基数 |  | 计算费率(%) | 金额（元）
1 | 规费 | 环境保护税
1.4 | 环境保护税
2 | 税金 | 税前工程造价 |  |  | 9
合 计