## 表-04 单位工程招标控制价汇总表
单位工程工程量清单汇总表
工程名称：医养结合病区-给排水工程 |  |  | 第 1 页 共 1 页
序号 | 汇总内容 | 金额(元) |  | 其中：暂估价（元）
1 | 分部分项工程
1.1 | 给水
1.2 | 排水
2 | 措施项目
2.1 | 其中：安全文明施工费
3 | 其他项目
3.1 | 其中：暂列金额
3.2 | 其中：专业工程暂估价
3.3 | 其中：计日工
3.4 | 其中：总承包服务费
4 | 规费
5 | 税金
合计=1+2+3+4+5

## 表-08 分部分项工程和单价措施项目清单与计价表
分部分项工程和单价措施项目清单与计价表
工程名称：医养结合病区-给排水工程 | [6 empty] | 第 1 页 共 4 页
序号 | 项目编码 | 项目名称 | 项目特征描述 | 计量单位 | 工程量 | 金额（元）
[6 empty] | 综合单价 |  | 合价 | 其中
暂估价
给水
1 | 031001006011 | 塑料管 | 1.安装部位:室内 2.介质:冷水 3.材质、规格:PP-R稳态管、 De40 4.连接形式:热熔连接 5.含管道所需全部管件 6.压力试验及吹、洗设计要求:规范、含管道冲洗、消毒 7.满足施工技术规范及验收规范要求 | m | 5.81
2 | 031001006012 | 塑料管 | 1.安装部位:室内 2.介质:冷水 3.材质、规格:PP-R稳态管、 De32 4.连接形式:热熔连接 5.含管道所需全部管件 6.压力试验及吹、洗设计要求:规范、含管道冲洗、消毒 7.满足施工技术规范及验收规范要求 | m | 2.94
3 | 031001006013 | 塑料管 | 1.安装部位:室内 2.介质:冷水 3.材质、规格:PP-R稳态管、 De25 4.连接形式:热熔连接 5.含管道所需全部管件 6.压力试验及吹、洗设计要求:规范、含管道冲洗、消毒 7.满足施工技术规范及验收规范要求 | m | 77.43
4 | 031001006014 | 塑料管 | 1.安装部位:室内 2.介质:冷水 3.材质、规格:PP-R稳态管、 De20 4.连接形式:热熔连接 5.含管道所需全部管件 6.压力试验及吹、洗设计要求:规范、含管道冲洗、消毒 7.满足施工技术规范及验收规范要求 | m | 125.81
5 | 031003005006 | 塑料阀门 | 1.名称:塑料闸阀 2.规格:DN15 3.连接形式:热熔连接 4.满足施工技术规范及验收规范要求 | 个 | 3
本页小计
分部分项工程和单价措施项目清单与计价表
工程名称：医养结合病区-给排水工程 | [6 empty] | 第 2 页 共 4 页
序号 | 项目编码 | 项目名称 | 项目特征描述 | 计量单位 | 工程量 | 金额（元）
[6 empty] | 综合单价 |  | 合价 | 其中
暂估价
6 | 031003005007 | 塑料阀门 | 1.名称:塑料闸阀 2.规格:DN20 3.连接形式:热熔连接 4.满足施工技术规范及验收规范要求 | 个 | 22
7 | 031003005008 | 塑料阀门 | 1.名称:塑料截止阀 2.规格:DN32 3.连接形式:热熔连接 4.满足施工技术规范及验收规范要求 | 个 | 1
8 | 031002001015 | 管道支架 | 1.名称:成品管卡 2.规格:≤DN20 3.满足施工技术规范及验收规范要求 | 套 | 126
9 | 031002001016 | 管道支架 | 1.名称:成品管卡 2.规格:DN25 3.满足施工技术规范及验收规范要求 | 套 | 78
10 | 031002001017 | 管道支架 | 1.名称:成品管卡 2.规格:DN32 3.满足施工技术规范及验收规范要求 | 套 | 3
11 | 031002001018 | 管道支架 | 1.名称:成品管卡 2.规格:DN40 3.满足施工技术规范及验收规范要求 | 套 | 6
12 | 080807014021 | 开孔 | 1.类型:楼板开孔 2.规格:φ63以内 3.满足设计及施工规范要求 | 个 | 67
13 | 080807014022 | 堵洞 | 1.类型:楼板堵洞 2.规格:DN50以内 3.满足设计及施工规范要求 | 个 | 67
14 | 031002003019 | 套管 | 1.名称、类型:套管 2.材质:钢制 3.规格:DN32 4.填料材质：缝隙用油麻灰填实 5.满足设计及施工规范要求。 | 个 | 1
15 | 031002003020 | 套管 | 1.名称、类型:套管 2.材质:钢制 3.规格:DN20 4.填料材质：缝隙用油麻灰填实 5.满足设计及施工规范要求。 | 个 | 22
16 | 030413002002 | 凿（压)槽 | 1.名称:剔砖槽 | m | 66.45
本页小计
分部分项工程和单价措施项目清单与计价表
工程名称：医养结合病区-给排水工程 | [6 empty] | 第 3 页 共 4 页
序号 | 项目编码 | 项目名称 | 项目特征描述 | 计量单位 | 工程量 | 金额（元）
[6 empty] | 综合单价 |  | 合价 | 其中
暂估价
2.规格:25以内 3.填充(恢复)方式:补沟槽
分部小计
排水
17 | 031001005007 | 柔性机制排水铸铁管 | 1.安装部位:室内 2.介质:污水 3.材质、规格:柔性机制排水铸铁管 DN100 4.连接形式:卡箍连接 5.含管道所需全部管件 6.压力试验及吹、洗设计要求:规范 7.满足施工技术规范及验收规范要求 | m | 134.54
18 | 031001005008 | 柔性机制排水铸铁管 | 1.安装部位:室内 2.介质:污水 3.材质、规格:柔性机制排水铸铁管 DN50 4.连接形式:卡箍连接 5.含管道所需全部管件 6.压力试验及吹、洗设计要求:规范 7.满足施工技术规范及验收规范要求 | m | 41.61
19 | 080807014023 | 开孔 | 1.类型:楼板开孔 2.规格:φ63以内 3.满足设计及施工规范要求 | 个 | 47
20 | 080807014024 | 开孔 | 1.类型:楼板开孔 2.规格:φ108以内 3.满足设计及施工规范要求 | 个 | 23
21 | 080807014025 | 堵洞 | 1.类型:楼板堵洞 2.规格:DN50以内 3.满足设计及施工规范要求 | 个 | 47
22 | 080807014026 | 堵洞 | 1.类型:楼板堵洞 2.规格:DN100以内 3.满足设计及施工规范要求 | 个 | 23
23 | 031004008003 | 其他成品卫生器具 | 1.名称:拖布池 2.规格、类型:详见图集09S304-25 3.满足设计及施工规范要求 | 组 | 1
24 | 031004006005 | 大便器 | 1.名称:蹲式大便器 2.规格、类型:详见图集09S304-87 | 组 | 3
本页小计
分部分项工程和单价措施项目清单与计价表
工程名称：医养结合病区-给排水工程 | [6 empty] | 第 4 页 共 4 页
序号 | 项目编码 | 项目名称 | 项目特征描述 | 计量单位 | 工程量 | 金额（元）
[6 empty] | 综合单价 |  | 合价 | 其中
暂估价
3.满足设计及施工规范要求
25 | 031004006006 | 大便器 | 1.名称:坐式大便器 2.规格、类型:详见图集09S304-87 3.满足设计及施工规范要求 | 组 | 20
26 | 031004007003 | 小便器 | 1.名称:小便器 2.规格、类型:详见图集09S304-105 3.满足设计及施工规范要求 | 组 | 1
27 | 031004003005 | 洗脸盆 | 1.名称:洗脸盆 2.规格、类型:详见图集09S304-52 3.满足设计及施工规范要求 | 组 | 24
28 | 031004014003 | 地漏 | 1.名称:地漏 2.型号、规格:DN50 3.满足设计及施工规范要求 | 个 | 29
29 | 031004014004 | 给、排水附(配)件 | 1.名称:地面扫出口 2.型号、规格:DN100 | 个 | 4
30 | 031004010001 | 淋浴器 | 1.名称:成品淋浴器 2.规格:HDB269LY | 套 | 21
31 | 031004017001 | 冷热水混合器 | 1.名称:热水器 2.规格:FCD—JTHC40 | 套 | 21
32 | 031201001004 | 管道刷油 | 1.除锈级别:除轻绣 2.涂刷遍数、漆膜厚度:沥青漆防腐 3.满足施工技术规范及验收规范要求 | m2 | 66.93
分部小计
措施项目
33 | 031301017009 | 脚手架搭拆 | 完成本工程的所有脚手架的搭拆 | 项 | 1
分部小计
本页小计
合 计

## 表-11 总价措施项目清单与计价表
总价措施项目清单与计价表
工程名称：医养结合病区-给排水工程 | [6 empty] | 第 1 页 共 1 页
序号 | 项目编码 | 项目名称 | 计算基础 | 费率(%) | 金额(元) | 调整费率(%) |  | 调整后金额(元) | 备注
1 | 011707001 | 安全文明施工费
1.1 | 011707001001 | 安全文明施工与环境保护费 | 分部分项人工费+技术措施项目人工费 | 2
1.2 | 011707001002 | 临时设施费 | 分部分项人工费+技术措施项目人工费 | 1
2 | 011707005001 | 雨季施工增加费 | 分部分项人工费+技术措施项目人工费 | 0.5
3 | 011707004001 | 二次搬运费 | 分部分项人工费+技术措施项目人工费 | 1
合 计

## 表-12 其他项目清单与计价汇总表
其他项目清单与计价汇总表
工程名称：医养结合病区-给排水工程 |  |  |  | 第 1 页 共 1 页
序号 | 项目名称 | 金额(元) | 结算金额(元) |  | 备注
1 | 暂列金额 |  |  |  | 明细详见表-12-1
2 | 暂估价
2.1 | 专业工程暂估价 |  |  |  | 明细详见表-12-3
2.2 | 材料暂估价 | 一 |  |  | 明细详见表-12-2
3 | 计日工 |  |  |  | 明细详见表-12-4
4 | 总承包服务费 |  |  |  | 明细详见表-12-5
5 | 材料检验试验费
6 | 建筑工程能效测评费
7 | 工程变更及现场签证
8 | 提前竣工（赶工补偿）
9 | 无负荷联合试运转费
10 | 停窝工损失费
11 | 施工期间未完工程保护费
12 | 企业自有工人培训管理费
13 | 建筑工人实名制费
合计 |  |  |  |  | —

## 表-13 规费、税金项目清单与计价表
规费、税金项目计价表
工程名称：医养结合病区-给排水工程 |  |  |  | 第 1 页 共 1 页
序号 | 项目名称 | 计算基础 | 计算基数 |  | 计算费率(%) | 金额（元）
1 | 规费 | 环境保护税
1.4 | 环境保护税
2 | 税金 | 税前工程造价 |  |  | 9
合 计