## 表-04 单位工程招标控制价汇总表
单位工程工程量清单汇总表
工程名称：医养结合病区-通风工程 |  |  | 第 1 页 共 1 页
序号 | 汇总内容 | 金额(元) |  | 其中：暂估价（元）
1 | 分部分项工程
2 | 措施项目
2.1 | 其中：安全文明施工费
3 | 其他项目
3.1 | 其中：暂列金额
3.2 | 其中：专业工程暂估价
3.3 | 其中：计日工
3.4 | 其中：总承包服务费
4 | 规费
5 | 税金
合计=1+2+3+4+5

## 表-08 分部分项工程和单价措施项目清单与计价表
分部分项工程和单价措施项目清单与计价表
工程名称：医养结合病区-通风工程 | [6 empty] | 第 1 页 共 2 页
序号 | 项目编码 | 项目名称 | 项目特征描述 | 计量单位 | 工程量 | 金额（元）
[6 empty] | 综合单价 |  | 合价 | 其中
暂估价
整个项目
1 | 030701003002 | 通风器 | 1.名称:卫生间通风器 2.编号:FJ-1 3.规格型号:BDL-400风量400m/h 功率60W 4.满足设计及施工规范要求 | 台 | 24
2 | 030702001001 | 碳钢通风管道 | 1.名称:镀锌风管 2.形状:矩形 3.规格:长边长≤450mm 4.满足设计及施工规范要求 | m2 | 33.1
3 | 030702001002 | 碳钢通风管道 | 1.名称:镀锌风管 2.形状:矩形 3.规格: 长边长≤320mm 4.满足设计及施工规范要求 | m2 | 47.3
4 | 031201003005 | 金属结构刷油 | 1.除锈级别:轻锈 2.油漆品种:防锈漆、调和漆 3.涂刷遍数、漆膜厚度:防锈漆两遍、调和漆两遍 4.满足设计及施工规范要求。 | kg | 27.1
5 | 030703007003 | 碳钢风口、散流器、百叶窗 | 1.名称:不锈钢防雨百叶风口 2.规格：300*200 3.满足设计及施工规范要求 | 个 | 1
6 | 030703007004 | 碳钢风口、散流器、百叶窗 | 1.名称:不锈钢防雨百叶风口 2.规格：400*200 3.满足设计及施工规范要求 | 个 | 2
7 | 030703007005 | 碳钢风口、散流器、百叶窗 | 1.名称:不锈钢防雨百叶风口 2.规格：200*200 3.满足设计及施工规范要求 | 个 | 1
8 | 080807014017 | 开孔 | 1.类型:墙体开孔 2.规格:300*200 3.满足设计及施工规范要求 | 个 | 1
9 | 080807014018 | 开孔 | 1.类型:墙体开孔 2.规格:400*200 3.满足设计及施工规范要求 | 个 | 2
10 | 080807014019 | 开孔 | 1.类型:墙体开孔 2.规格:200*200 | 个 | 1
本页小计
分部分项工程和单价措施项目清单与计价表
工程名称：医养结合病区-通风工程 | [6 empty] | 第 2 页 共 2 页
序号 | 项目编码 | 项目名称 | 项目特征描述 | 计量单位 | 工程量 | 金额（元）
[6 empty] | 综合单价 |  | 合价 | 其中
暂估价
3.满足设计及施工规范要求
11 | 030704001002 | 通风工程检测、调试 | 1.名称:通风工程检测、调试 | 系统 | 1
分部小计
措施项目
12 | 031301017007 | 脚手架搭拆 | 完成本工程的所有脚手架的搭拆 | 项 | 1
分部小计
本页小计
合 计

## 表-11 总价措施项目清单与计价表
总价措施项目清单与计价表
工程名称：医养结合病区-通风工程 | [6 empty] | 第 1 页 共 1 页
序号 | 项目编码 | 项目名称 | 计算基础 | 费率(%) | 金额(元) | 调整费率(%) |  | 调整后金额(元) | 备注
1 | 011707001 | 安全文明施工费
1.1 | 011707001001 | 安全文明施工与环境保护费 | 分部分项人工费+技术措施项目人工费 | 2
1.2 | 011707001002 | 临时设施费 | 分部分项人工费+技术措施项目人工费 | 1
2 | 011707005001 | 雨季施工增加费 | 分部分项人工费+技术措施项目人工费 | 0.5
3 | 011707004001 | 二次搬运费 | 分部分项人工费+技术措施项目人工费 | 1
合 计

## 表-12 其他项目清单与计价汇总表
其他项目清单与计价汇总表
工程名称：医养结合病区-通风工程 |  |  |  | 第 1 页 共 1 页
序号 | 项目名称 | 金额(元) | 结算金额(元) |  | 备注
1 | 暂列金额 |  |  |  | 明细详见表-12-1
2 | 暂估价
2.1 | 专业工程暂估价 |  |  |  | 明细详见表-12-3
2.2 | 材料暂估价 | 一 |  |  | 明细详见表-12-2
3 | 计日工 |  |  |  | 明细详见表-12-4
4 | 总承包服务费 |  |  |  | 明细详见表-12-5
5 | 材料检验试验费
6 | 建筑工程能效测评费
7 | 工程变更及现场签证
8 | 提前竣工（赶工补偿）
9 | 无负荷联合试运转费
10 | 停窝工损失费
11 | 施工期间未完工程保护费
12 | 企业自有工人培训管理费
13 | 建筑工人实名制费
合计 |  |  |  |  | —

## 表-13 规费、税金项目清单与计价表
规费、税金项目计价表
工程名称：医养结合病区-通风工程 |  |  |  | 第 1 页 共 1 页
序号 | 项目名称 | 计算基础 | 计算基数 |  | 计算费率(%) | 金额（元）
1 | 规费 | 环境保护税
1.4 | 环境保护税
2 | 税金 | 税前工程造价 |  |  | 9
合 计