## 表-04 单位工程招标控制价汇总表
单位工程工程量清单汇总表
工程名称：医养结合病区-采暖工程 |  |  | 第 1 页 共 1 页
序号 | 汇总内容 | 金额(元) |  | 其中：暂估价（元）
1 | 分部分项工程
2 | 措施项目
2.1 | 其中：安全文明施工费
3 | 其他项目
3.1 | 其中：暂列金额
3.2 | 其中：专业工程暂估价
3.3 | 其中：计日工
3.4 | 其中：总承包服务费
4 | 规费
5 | 税金
合计=1+2+3+4+5

## 表-08 分部分项工程和单价措施项目清单与计价表
分部分项工程和单价措施项目清单与计价表
工程名称：医养结合病区-采暖工程 | [6 empty] | 第 1 页 共 4 页
序号 | 项目编码 | 项目名称 | 项目特征描述 | 计量单位 | 工程量 | 金额（元）
[6 empty] | 综合单价 |  | 合价 | 其中
暂估价
整个项目
1 | 031001001009 | 焊接钢管 | 1.安装部位:室内（地沟内） 2.介质:采暖 3.规格、压力等级: DN65 4.连接形式:焊接 5.水压试验及水冲洗 6.满足设计及施工规范要求。 | m | 16.66
2 | 031001001010 | 焊接钢管 | 1.安装部位:室内（地沟内） 2.介质:采暖 3.规格、压力等级: DN50 4.连接形式:焊接 5.水压试验及水冲洗 6.满足设计及施工规范要求。 | m | 39.15
3 | 031001001011 | 焊接钢管 | 1.安装部位:室内（地沟内） 2.介质:采暖 3.规格、压力等级:焊接钢管 DN32 4.连接形式:螺纹连接 5.水压试验及水冲洗 6.满足设计及施工规范要求。 | m | 54.26
4 | 031001001012 | 焊接钢管 | 1.安装部位:室内 2.介质:采暖 3.规格、压力等级:DN65 4.连接形式:焊接 5.水压试验及水冲洗 6.满足设计及施工规范要求。 | m | 2
5 | 031001001013 | 焊接钢管 | 1.安装部位:室内 2.介质:采暖 3.规格、压力等级:DN50 4.连接形式:焊接 5.水压试验及水冲洗 6.满足设计及施工规范要求。 | m | 8
6 | 031001001014 | 焊接钢管 | 1.安装部位:室内 2.介质:采暖 3.规格、压力等级:焊接钢管 DN32 4.连接形式:螺纹连接 5.水压试验及水冲洗 6.满足设计及施工规范要求。 | m | 20.84
7 | 031201001003 | 管道刷油 | 1.除锈级别:轻锈 2.油漆品种:防锈漆、调 | m2 | 23.4
本页小计
分部分项工程和单价措施项目清单与计价表
工程名称：医养结合病区-采暖工程 | [6 empty] | 第 2 页 共 4 页
序号 | 项目编码 | 项目名称 | 项目特征描述 | 计量单位 | 工程量 | 金额（元）
[6 empty] | 综合单价 |  | 合价 | 其中
暂估价
和漆 3.涂刷遍数、漆膜厚度:防锈漆两遍、调和漆两遍 4.满足设计及施工规范要求。
8 | 031208002002 | 管道绝热 | 1.保温系统:管道保温 2.绝热材料品种：聚氨脂保温 3.绝热厚度:保温厚度为40mm 4.管道规格：DN≤50 5.满足设计及施工规范要求。 | m3 | 1.54
9 | 031002001013 | 管道支架 | 1.名称:管道支架制作安装 2.满足设计及施工规范要求 | kg | 79.1
10 | 031201003004 | 金属结构刷油 | 1.除锈级别:轻锈 2.油漆品种:防锈漆、调和漆 3.涂刷遍数、漆膜厚度:防锈漆两遍、调和漆两遍 4.满足设计及施工规范要求。 | kg | 79.1
11 | 031005002002 | 钢制散热器 | 1.名称:铜铝复合形散热器 2.型号、规格:25片/组，TLF500/75X75 3.安装方式:落地安装 4.含手动放风阀 5.满足设计及施工规范要求。 | 组 | 2
12 | 031005002003 | 钢制散热器 | 1.名称:铜铝复合形散热器 2.型号、规格:23片/组，TLF500/75X75 3.安装方式:落地安装 4.含手动放风阀 5.满足设计及施工规范要求。 | 组 | 1
13 | 031003003013 | 闸阀 | 1.类型:闸阀 2.规格、压力等级:DN32 3.连接形式:螺纹连接 4.满足设计及施工规范要求。 | 个 | 21
14 | 031003003014 | 平衡阀 | 1.类型:平衡阀 2.规格、压力等级:DN32 3.连接形式:螺纹连接 4.满足设计及施工规范要求。 | 个 | 5
本页小计
分部分项工程和单价措施项目清单与计价表
工程名称：医养结合病区-采暖工程 | [6 empty] | 第 3 页 共 4 页
序号 | 项目编码 | 项目名称 | 项目特征描述 | 计量单位 | 工程量 | 金额（元）
[6 empty] | 综合单价 |  | 合价 | 其中
暂估价
15 | 031003003015 | 过滤器 | 1.类型:过滤器 2.规格、压力等级:DN32 3.连接形式:螺纹连接 4.满足设计及施工规范要求。 | 个 | 5
16 | 031003003016 | 闸阀 | 1.类型:闸阀 2.规格、压力等级:DN50 3.连接形式:法兰连接 4.含法兰及法兰连接 5.满足设计及施工规范要求。 | 个 | 8
17 | 031003003017 | 闸阀 | 1.类型:闸阀 2.规格、压力等级:DN70 3.连接形式:法兰连接 4.含法兰及法兰连接 5.满足设计及施工规范要求。 | 个 | 2
18 | 031003001003 | 温度计 | 1.名称:温度计 2.满足设计及施工规范要求 | 个 | 5
19 | 031005007001 | 热媒集配装置 | 1.名称:分集水器 2.规格:6环路 3.满足设计及施工规范要求 | 台 | 1
20 | 031005007002 | 热媒集配装置 | 1.名称:分集水器 2.规格:7环路 3.满足设计及施工规范要求 | 台 | 4
21 | 031005006001 | 地板辐射采暖 | 1.保温层材质、厚度:聚苯乙烯保温板、厚40mm 2.防潮层:锡箔 3.管道材质、规格:PE-RT、20*2.0 4.压力试验及吹扫设计要求:冲压、冲洗及水压试验 | m2 | 872.39
22 | 080807014015 | 开孔 | 1.类型:楼板开孔 2.规格:φ83以内 3.满足设计及施工规范要求 | 个 | 10
23 | 080807014016 | 开孔 | 1.类型:楼板开孔 2.规格:φ63以内 3.满足设计及施工规范要求 | 个 | 6
24 | 031002003016 | 套管 | 1.名称、类型:套管 2.材质:钢制 3.规格:DN50 4.缝隙用油麻灰填实 5.满足设计及施工规范要求。 | 个 | 10
本页小计
分部分项工程和单价措施项目清单与计价表
工程名称：医养结合病区-采暖工程 | [6 empty] | 第 4 页 共 4 页
序号 | 项目编码 | 项目名称 | 项目特征描述 | 计量单位 | 工程量 | 金额（元）
[6 empty] | 综合单价 |  | 合价 | 其中
暂估价
25 | 031002003017 | 套管 | 1.名称、类型:套管 2.材质:钢制 3.规格:DN32 4.缝隙用油麻灰填实 5.满足设计及施工规范要求。 | 个 | 6
26 | 031009001002 | 采暖工程系统调试 | 1.系统形式:采暖系统调试 | 系统 | 1
分部小计
措施项目
27 | 031301017006 | 脚手架搭拆 | 完成本工程的所有脚手架的搭拆 | 项 | 1
分部小计
本页小计
合 计

## 表-11 总价措施项目清单与计价表
总价措施项目清单与计价表
工程名称：医养结合病区-采暖工程 | [6 empty] | 第 1 页 共 1 页
序号 | 项目编码 | 项目名称 | 计算基础 | 费率(%) | 金额(元) | 调整费率(%) |  | 调整后金额(元) | 备注
1 | 011707001 | 安全文明施工费
1.1 | 011707001001 | 安全文明施工与环境保护费 | 分部分项人工费+技术措施项目人工费 | 2
1.2 | 011707001002 | 临时设施费 | 分部分项人工费+技术措施项目人工费 | 1
2 | 011707005001 | 雨季施工增加费 | 分部分项人工费+技术措施项目人工费 | 0.5
3 | 011707004001 | 二次搬运费 | 分部分项人工费+技术措施项目人工费 | 1
合 计

## 表-12 其他项目清单与计价汇总表
其他项目清单与计价汇总表
工程名称：医养结合病区-采暖工程 |  |  |  | 第 1 页 共 1 页
序号 | 项目名称 | 金额(元) | 结算金额(元) |  | 备注
1 | 暂列金额 |  |  |  | 明细详见表-12-1
2 | 暂估价
2.1 | 专业工程暂估价 |  |  |  | 明细详见表-12-3
2.2 | 材料暂估价 | 一 |  |  | 明细详见表-12-2
3 | 计日工 |  |  |  | 明细详见表-12-4
4 | 总承包服务费 |  |  |  | 明细详见表-12-5
5 | 材料检验试验费
6 | 建筑工程能效测评费
7 | 工程变更及现场签证
8 | 提前竣工（赶工补偿）
9 | 无负荷联合试运转费
10 | 停窝工损失费
11 | 施工期间未完工程保护费
12 | 企业自有工人培训管理费
13 | 建筑工人实名制费
合计 |  |  |  |  | —

## 表-13 规费、税金项目清单与计价表
规费、税金项目计价表
工程名称：医养结合病区-采暖工程 |  |  |  | 第 1 页 共 1 页
序号 | 项目名称 | 计算基础 | 计算基数 |  | 计算费率(%) | 金额（元）
1 | 规费 | 环境保护税
1.4 | 环境保护税
2 | 税金 | 税前工程造价 |  |  | 9
合 计