## 表-04 单位工程招标控制价汇总表
单位工程工程量清单汇总表
工程名称：门诊楼-火自报工程 |  |  | 第 1 页 共 1 页
序号 | 汇总内容 | 金额(元) |  | 其中：暂估价（元）
1 | 分部分项工程
2 | 措施项目
2.1 | 其中：安全文明施工费
3 | 其他项目
3.1 | 其中：暂列金额
3.2 | 其中：专业工程暂估价
3.3 | 其中：计日工
3.4 | 其中：总承包服务费
4 | 规费
5 | 税金
合计=1+2+3+4+5

## 表-08 分部分项工程和单价措施项目清单与计价表
分部分项工程和单价措施项目清单与计价表
工程名称：门诊楼-火自报工程 | [6 empty] | 第 1 页 共 2 页
序号 | 项目编码 | 项目名称 | 项目特征描述 | 计量单位 | 工程量 | 金额（元）
[6 empty] | 综合单价 |  | 合价 | 其中
暂估价
整个项目
1 | 030904001001 | 感烟探测器 | 1.名称:感烟探测器 2.安装方式:吸顶安装 3.满足设计及验收规范所需的一切工作及费用 | 个 | 205
2 | 030904007001 | 火灾扬声器 | 1.名称:火灾扬声器 2.安装方式:吸顶安装 3.满足设计及验收规范所需的一切工作及费用 | 个 | 24
3 | 030904011001 | 火灾显示盘 | 1.名称:火灾显示盘 2.安装方式:壁装1.5m 3.满足设计及验收规范所需的一切工作及费用 | 台 | 2
4 | 030904005001 | 声光报警器 | 1.名称:声光报警器 2.安装方式:壁装2.3m 3.满足设计及验收规范所需的一切工作及费用 | 个 | 15
5 | 030904003001 | 消火栓按钮 | 1.名称:消火栓按钮 2.安装方式:壁装1.4m 3.满足设计及验收规范所需的一切工作及费用 | 个 | 18
6 | 030904003002 | 手动报警按扭(带电话) | 1.名称:手动报警按扭(带电话) 2.安装方式:壁装1.5m 3.满足设计及验收规范所需的一切工作及费用 | 个 | 15
7 | 030904008001 | 短路隔离器 | 1.名称:短路隔离器 2.满足设计及验收规范所需的一切工作及费用 | 个 | 12
8 | 030904008002 | 短路隔离模块 | 1.名称:短路隔离模块 2.满足设计及验收规范所需的一切工作及费用 | 个 | 2
9 | 030904008003 | 防火门监控模块 | 1.名称:防火门监控模块 2.满足设计及验收规范所需的一切工作及费用 | 个 | 2
10 | 030904008004 | 消防接线端子箱 | 1.名称:消防接线端子箱 2.规格:400*500*200 3.安装方式:明装1.4m 4.满足设计及验收规范所需的一切工作及费用 | 个 | 2
11 | 030904008005 | 非消防电源切断模块箱 | 1.名称:非消防电源切断模块箱 2.安装方式:壁装1.5m 3.满足设计及验收规范所需的一切工作及费用 | 个 | 1
12 | 030411001001 | 配管 | 1.名称:电气配管 2.材质、规格:SC20 3.满足设计及验收规范所 | m | 1547.86
本页小计
分部分项工程和单价措施项目清单与计价表
工程名称：门诊楼-火自报工程 | [6 empty] | 第 2 页 共 2 页
序号 | 项目编码 | 项目名称 | 项目特征描述 | 计量单位 | 工程量 | 金额（元）
[6 empty] | 综合单价 |  | 合价 | 其中
暂估价
需的一切工作及费用
13 | 030411001002 | 配管 | 1.名称:电气配管 2.材质、规格:SC25 3.满足设计及验收规范所需的一切工作及费用 | m | 669.51
14 | 030411004001 | 报警信号线 | 1.名称:报警信号线 2.型号:ZN-RVS-2*1.5 3.材质:铜芯 4.满足设计及验收规范所需的一切工作及费用 | m | 1682.98
15 | 030411004002 | 消防应急广播线 | 1.名称:消防应急广播线 2.型号:ZR-RVS-2*1.0 3.材质:铜芯 4.满足设计及验收规范所需的一切工作及费用 | m | 293.82
16 | 030411004003 | 消防电话线 | 1.名称:消防电话线 2.型号:ZR-RVVP-2*1.0 3.材质:铜芯 4.满足设计及验收规范所需的一切工作及费用 | m | 415.21
17 | 030411004004 | DC24V电源线 | 1.名称:DC24V电源线 2.型号:NHRVS-2X2.5 3.材质:铜芯 4.满足设计及验收规范所需的一切工作及费用 | m | 724.55
18 | 030413002001 | 凿（压)槽 | 1.名称:砖墙剔槽 2.规格:25以内 3.满足设计及验收规范所需的一切工作及费用 | m | 200
19 | 030413002002 | 凿（压)槽 | 1.名称:修补沟槽 2.规格:25以内 3.满足设计及验收规范所需的一切工作及费用 | m | 200
分部小计
措施项目
20 | 031301017001 | 脚手架搭拆 | 完成本工程的所有脚手架的搭拆 | 项 | 1
分部小计
本页小计
合 计

## 表-11 总价措施项目清单与计价表
总价措施项目清单与计价表
工程名称：门诊楼-火自报工程 | [6 empty] | 第 1 页 共 1 页
序号 | 项目编码 | 项目名称 | 计算基础 | 费率(%) | 金额(元) | 调整费率(%) |  | 调整后金额(元) | 备注
1 | 011707001 | 安全文明施工费
1.1 | 011707001001 | 安全文明施工与环境保护费 | 分部分项人工费+技术措施项目人工费 | 2
1.2 | 011707001002 | 临时设施费 | 分部分项人工费+技术措施项目人工费 | 1
2 | 011707005001 | 雨季施工增加费 | 分部分项人工费+技术措施项目人工费 | 0.5
3 | 011707004001 | 二次搬运费 | 分部分项人工费+技术措施项目人工费 | 1
合 计

## 表-12 其他项目清单与计价汇总表
其他项目清单与计价汇总表
工程名称：门诊楼-火自报工程 |  |  |  | 第 1 页 共 1 页
序号 | 项目名称 | 金额(元) | 结算金额(元) |  | 备注
1 | 暂列金额 |  |  |  | 明细详见表-12-1
2 | 暂估价
2.1 | 专业工程暂估价 |  |  |  | 明细详见表-12-3
2.2 | 材料暂估价 | 一 |  |  | 明细详见表-12-2
3 | 计日工 |  |  |  | 明细详见表-12-4
4 | 总承包服务费 |  |  |  | 明细详见表-12-5
5 | 材料检验试验费
6 | 建筑工程能效测评费
7 | 工程变更及现场签证
8 | 提前竣工（赶工补偿）
9 | 无负荷联合试运转费
10 | 停窝工损失费
11 | 施工期间未完工程保护费
12 | 企业自有工人培训管理费
13 | 建筑工人实名制费
合计 |  |  |  |  | —

## 表-13 规费、税金项目清单与计价表
规费、税金项目计价表
工程名称：门诊楼-火自报工程 |  |  |  | 第 1 页 共 1 页
序号 | 项目名称 | 计算基础 | 计算基数 |  | 计算费率(%) | 金额（元）
1 | 规费 | 环境保护税
1.4 | 环境保护税
2 | 税金 | 税前工程造价 |  |  | 9
合 计