## 表-04 单位工程招标控制价汇总表
单位工程工程量清单汇总表
工程名称：门诊楼-给排水工程 |  |  | 第 1 页 共 1 页
序号 | 汇总内容 | 金额(元) |  | 其中：暂估价（元）
1 | 分部分项工程
1.1 | 给水
1.2 | 排水
2 | 措施项目
2.1 | 其中：安全文明施工费
3 | 其他项目
3.1 | 其中：暂列金额
3.2 | 其中：专业工程暂估价
3.3 | 其中：计日工
3.4 | 其中：总承包服务费
4 | 规费
5 | 税金
合计=1+2+3+4+5

## 表-08 分部分项工程和单价措施项目清单与计价表
分部分项工程和单价措施项目清单与计价表
工程名称：门诊楼-给排水工程 | [6 empty] | 第 1 页 共 6 页
序号 | 项目编码 | 项目名称 | 项目特征描述 | 计量单位 | 工程量 | 金额（元）
[6 empty] | 综合单价 |  | 合价 | 其中
暂估价
给水
1 | 031001006001 | 塑料管 | 1.安装部位:室内 2.介质:冷水 3.材质、规格:PP-R稳态管、 De63 4.连接形式:热熔连接 5.含管道所需全部管件 6.压力试验及吹、洗设计要求:规范、含管道冲洗、消毒 7.满足施工技术规范及验收规范要求 | m | 7.81
2 | 031001006002 | 塑料管 | 1.安装部位:室内 2.介质:冷水 3.材质、规格:PP-R稳态管、 De50 4.连接形式:热熔连接 5.含管道所需全部管件 6.压力试验及吹、洗设计要求:规范、含管道冲洗、消毒 7.满足施工技术规范及验收规范要求 | m | 49.32
3 | 031001006003 | 塑料管 | 1.安装部位:室内 2.介质:冷水 3.材质、规格:PP-R稳态管、 De40 4.连接形式:热熔连接 5.含管道所需全部管件 6.压力试验及吹、洗设计要求:规范、含管道冲洗、消毒 7.满足施工技术规范及验收规范要求 | m | 33.87
4 | 031001006004 | 塑料管 | 1.安装部位:室内 2.介质:冷水 3.材质、规格:PP-R稳态管、 De32 4.连接形式:热熔连接 5.含管道所需全部管件 6.压力试验及吹、洗设计要求:规范、含管道冲洗、消毒 7.满足施工技术规范及验收规范要求 | m | 93.13
5 | 031001006005 | 塑料管 | 1.安装部位:室内 2.介质:冷水 3.材质、规格:PP-R稳态管、 De25 4.连接形式:热熔连接 5.含管道所需全部管件 | m | 189.36
本页小计
分部分项工程和单价措施项目清单与计价表
工程名称：门诊楼-给排水工程 | [6 empty] | 第 2 页 共 6 页
序号 | 项目编码 | 项目名称 | 项目特征描述 | 计量单位 | 工程量 | 金额（元）
[6 empty] | 综合单价 |  | 合价 | 其中
暂估价
6.压力试验及吹、洗设计要求:规范、含管道冲洗、消毒 7.满足施工技术规范及验收规范要求
6 | 031001006006 | 塑料管 | 1.安装部位:室内 2.介质:冷水 3.材质、规格:PP-R稳态管、 De20 4.连接形式:热熔连接 5.含管道所需全部管件 6.压力试验及吹、洗设计要求:规范、含管道冲洗、消毒 7.满足施工技术规范及验收规范要求 | m | 436.31
7 | 031003005001 | 塑料阀门 | 1.名称:塑料闸阀 2.规格:DN15 3.连接形式:热熔连接 4.满足施工技术规范及验收规范要求 | 个 | 109
8 | 031003005002 | 塑料阀门 | 1.名称:塑料闸阀 2.规格:DN20 3.连接形式:热熔连接 4.满足施工技术规范及验收规范要求 | 个 | 18
9 | 031003005003 | 塑料阀门 | 1.名称:塑料闸阀 2.规格:DN25 3.连接形式:热熔连接 4.满足施工技术规范及验收规范要求 | 个 | 3
10 | 031003005004 | 塑料阀门 | 1.名称:塑料闸阀 2.规格:DN32 3.连接形式:热熔连接 4.满足施工技术规范及验收规范要求 | 个 | 2
11 | 031003005005 | 塑料阀门 | 1.名称:塑料闸阀 2.规格:DN40 3.连接形式:热熔连接 4.满足施工技术规范及验收规范要求 | 个 | 4
12 | 031002001001 | 管道支架 | 1.名称:成品管卡 2.规格:≤DN20 3.满足施工技术规范及验收规范要求 | 套 | 636
13 | 031002001002 | 管道支架 | 1.名称:成品管卡 2.规格:DN25 3.满足施工技术规范及验收规范要求 | 套 | 71
本页小计
分部分项工程和单价措施项目清单与计价表
工程名称：门诊楼-给排水工程 | [6 empty] | 第 3 页 共 6 页
序号 | 项目编码 | 项目名称 | 项目特征描述 | 计量单位 | 工程量 | 金额（元）
[6 empty] | 综合单价 |  | 合价 | 其中
暂估价
14 | 031002001003 | 管道支架 | 1.名称:成品管卡 2.规格:DN32 3.满足施工技术规范及验收规范要求 | 套 | 44
15 | 031002001004 | 管道支架 | 1.名称:成品管卡 2.规格:DN40 3.满足施工技术规范及验收规范要求 | 套 | 86
16 | 031002001005 | 管道支架 | 1.名称:成品管卡 2.规格:DN50 3.满足施工技术规范及验收规范要求 | 套 | 43
17 | 031002001006 | 管道支架 | 1.名称:成品管卡 2.规格:DN100 3.满足、施工技术规范及验收规范要求 | 套 | 78
18 | 080807014001 | 开孔 | 1.类型:楼板开孔 2.规格:φ63以内 3.满足设计及施工规范要求 | 个 | 60
19 | 080807014002 | 开孔 | 1.类型:楼板开孔 2.规格:φ83以内 3.满足设计及施工规范要求 | 个 | 2
20 | 031002003001 | 套管 | 1.名称、类型:套管 2.材质:钢制 3.规格:DN15 4.缝隙用油麻灰填实 5.满足设计及施工规范要求。 | 个 | 45
21 | 031002003002 | 套管 | 1.名称、类型:套管 2.材质:钢制 3.规格:DN20 4.缝隙用油麻灰填实 5.满足设计及施工规范要求。 | 个 | 14
22 | 031002003003 | 套管 | 1.名称、类型:套管 2.材质:钢制 3.规格:DN25 4.缝隙用油麻灰填实 5.满足设计及施工规范要求。 | 个 | 2
23 | 031002003004 | 套管 | 1.名称、类型:套管 2.材质:钢制 3.规格:DN40 4.缝隙用油麻灰填实 5.满足设计及施工规范要求。 | 个 | 4
24 | 030413002001 | 凿（压)槽 | 1.名称:剔砖槽 | m | 326.66
本页小计
分部分项工程和单价措施项目清单与计价表
工程名称：门诊楼-给排水工程 | [6 empty] | 第 4 页 共 6 页
序号 | 项目编码 | 项目名称 | 项目特征描述 | 计量单位 | 工程量 | 金额（元）
[6 empty] | 综合单价 |  | 合价 | 其中
暂估价
2.规格:25以内 3.填充(恢复)方式:补沟槽
分部小计
排水
25 | 031001005001 | 柔性机制排水铸铁管 | 1.安装部位:室内 2.介质:污水 3.材质、规格:柔性机制排水铸铁管 DN150 4.连接形式:卡箍连接 5.含管道所需全部管件 6.满足施工技术规范及验收规范要求 | m | 27.43
26 | 031001005002 | 柔性机制排水铸铁管 | 1.安装部位:室内 2.介质:污水 3.材质、规格:柔性机制排水铸铁管 DN100 4.连接形式:卡箍连接 5.含管道所需全部管件 6.满足施工技术规范及验收规范要求 | m | 503.75
27 | 031001005003 | 柔性机制排水铸铁管 | 1.安装部位:室内 2.介质:污水 3.材质、规格:柔性机制排水铸铁管 DN50 4.连接形式:卡箍连接 5.含管道所需全部管件 6.满足施工技术规范及验收规范要求 | m | 75
28 | 031001006007 | 聚丙烯超级静音排水管BX-PP-C | 1.安装部位:室内 2.介质:污水 3.材质、规格:De110 4.连接形式:粘接 5.含管道所需全部管件 6.压力试验及吹、洗设计要求:水冲洗 7.满足施工技术规范及验收规范要求 | m | 577.91
29 | 031001006008 | 聚丙烯超级静音排水管BX-PP-C | 1.安装部位:室内 2.介质:污水 3.材质、规格:BX-PP-C、De63 4.连接形式:粘接 5.含管道所需全部管件 6.压力试验及吹、洗设计要求:水冲洗 7.满足施工技术规范及验收规范要求 | m | 77.1
30 | 080807014003 | 开孔 | 1.类型:墙体开孔 | 个 | 143
本页小计
分部分项工程和单价措施项目清单与计价表
工程名称：门诊楼-给排水工程 | [6 empty] | 第 5 页 共 6 页
序号 | 项目编码 | 项目名称 | 项目特征描述 | 计量单位 | 工程量 | 金额（元）
[6 empty] | 综合单价 |  | 合价 | 其中
暂估价
2.规格:φ108以内 3.满足设计及施工规范要求
31 | 080807014004 | 开孔 | 1.类型:墙体开孔 2.规格:φ63以内 3.满足设计及施工规范要求 | 个 | 238
32 | 080807014005 | 堵洞 | 1.类型:楼板堵洞 2.规格:DN50以内 3.满足设计及施工规范要求 | 个 | 238
33 | 080807014006 | 堵洞 | 1.类型:楼板堵洞 2.规格:DN100以内 3.满足设计及施工规范要求 | 个 | 143
34 | 031004008001 | 其他成品卫生器具 | 1.名称:拖布池 2.规格、类型:详见图集09S304-25 3.满足设计及施工规范要求 | 组 | 3
35 | 031004006001 | 大便器 | 1.名称:蹲式大便器 2.规格、类型:详见图集09S304-87 3.满足设计及施工规范要求 | 组 | 16
36 | 031004006002 | 大便器 | 1.名称:坐式大便器 2.规格、类型:详见图集09S304-87 3.满足设计及施工规范要求 | 组 | 6
37 | 031004007001 | 小便器 | 1.名称:小便器 2.规格、类型:详见图集09S304-105 3.满足设计及施工规范要求 | 组 | 6
38 | 031004003001 | 洗脸盆 | 1.名称:洗脸盆 2.规格、类型:详见图集09S304-52 3.满足设计及施工规范要求 | 组 | 107
39 | 031004003002 | 洗脸盆 | 1.名称:洗脸盆（残疾） 2.规格、类型:详见图集09S304-52 3.满足设计及施工规范要求 | 组 | 4
40 | 031004014001 | 地漏 | 1.名称:地漏 2.型号、规格:DN50 3.满足设计及施工规范要求 | 个 | 98
本页小计
分部分项工程和单价措施项目清单与计价表
工程名称：门诊楼-给排水工程 | [6 empty] | 第 6 页 共 6 页
序号 | 项目编码 | 项目名称 | 项目特征描述 | 计量单位 | 工程量 | 金额（元）
[6 empty] | 综合单价 |  | 合价 | 其中
暂估价
41 | 031004014002 | 地漏 | 1.名称:地漏 2.型号、规格:DN100 3.满足设计及施工规范要求 | 个 | 9
42 | 031004004001 | 洗涤盆 | 1.名称:洗涤盆 2.材质:不锈钢 3.类型:单嘴 | 组 | 8
43 | 031004004002 | 洗涤盆 | 1.名称:洗涤盆 2.材质:不锈钢 3.类型:双嘴 | 组 | 3
44 | 031201001001 | 管道刷油 | 1.除锈级别:除轻绣 2.涂刷遍数、漆膜厚度:沥青漆防腐 3.满足施工技术规范及验收规范要求 | m2 | 15.08
45 | 031002001007 | 管道支架 | 1.名称:管道支架制作安装 2.满足设计及施工规范要求 | kg | 262.54
分部小计
措施项目
46 | 031301017001 | 脚手架搭拆 | 完成本工程的所有脚手架的搭拆 | 项 | 1
分部小计
本页小计
合 计

## 表-11 总价措施项目清单与计价表
总价措施项目清单与计价表
工程名称：门诊楼-给排水工程 | [6 empty] | 第 1 页 共 1 页
序号 | 项目编码 | 项目名称 | 计算基础 | 费率(%) | 金额(元) | 调整费率(%) |  | 调整后金额(元) | 备注
1 | 011707001 | 安全文明施工费
1.1 | 011707001001 | 安全文明施工与环境保护费 | 分部分项人工费+技术措施项目人工费 | 2
1.2 | 011707001002 | 临时设施费 | 分部分项人工费+技术措施项目人工费 | 1
2 | 011707005001 | 雨季施工增加费 | 分部分项人工费+技术措施项目人工费 | 0.5
3 | 011707004001 | 二次搬运费 | 分部分项人工费+技术措施项目人工费 | 1
合 计

## 表-12 其他项目清单与计价汇总表
其他项目清单与计价汇总表
工程名称：门诊楼-给排水工程 |  |  |  | 第 1 页 共 1 页
序号 | 项目名称 | 金额(元) | 结算金额(元) |  | 备注
1 | 暂列金额 |  |  |  | 明细详见表-12-1
2 | 暂估价
2.1 | 专业工程暂估价 |  |  |  | 明细详见表-12-3
2.2 | 材料暂估价 | 一 |  |  | 明细详见表-12-2
3 | 计日工 |  |  |  | 明细详见表-12-4
4 | 总承包服务费 |  |  |  | 明细详见表-12-5
5 | 材料检验试验费
6 | 建筑工程能效测评费
7 | 工程变更及现场签证
8 | 提前竣工（赶工补偿）
9 | 无负荷联合试运转费
10 | 停窝工损失费
11 | 施工期间未完工程保护费
12 | 企业自有工人培训管理费
13 | 建筑工人实名制费
合计 |  |  |  |  | —

## 表-13 规费、税金项目清单与计价表
规费、税金项目计价表
工程名称：门诊楼-给排水工程 |  |  |  | 第 1 页 共 1 页
序号 | 项目名称 | 计算基础 | 计算基数 |  | 计算费率(%) | 金额（元）
1 | 规费 | 环境保护税
1.4 | 环境保护税
2 | 税金 | 税前工程造价 |  |  | 9
合 计