## 表-04 单位工程招标控制价汇总表
单位工程工程量清单汇总表
工程名称：门诊楼-采暖工程 |  |  | 第 1 页 共 1 页
序号 | 汇总内容 | 金额(元) |  | 其中：暂估价（元）
1 | 分部分项工程
2 | 措施项目
2.1 | 其中：安全文明施工费
3 | 其他项目
3.1 | 其中：暂列金额
3.2 | 其中：专业工程暂估价
3.3 | 其中：计日工
3.4 | 其中：总承包服务费
4 | 规费
5 | 税金
合计=1+2+3+4+5

## 表-08 分部分项工程和单价措施项目清单与计价表
分部分项工程和单价措施项目清单与计价表
工程名称：门诊楼-采暖工程 | [6 empty] | 第 1 页 共 3 页
序号 | 项目编码 | 项目名称 | 项目特征描述 | 计量单位 | 工程量 | 金额（元）
[6 empty] | 综合单价 |  | 合价 | 其中
暂估价
整个项目
1 | 031001001001 | 焊接钢管 | 1.安装部位:室内（地沟内） 2.介质:采暖 3.规格、压力等级: DN32 4.连接形式:螺纹连接 5.水压试验及水冲洗 6.满足设计及施工规范要求。 | m | 27.64
2 | 031001001002 | 焊接钢管 | 1.安装部位:室内（地沟内） 2.介质:采暖 3.规格、压力等级: DN25 4.连接形式:螺纹连接 5.水压试验及水冲洗 6.满足设计及施工规范要求。 | m | 7.48
3 | 031001001003 | 焊接钢管 | 1.安装部位:室内 2.介质:采暖 3.规格、压力等级:DN25 4.连接形式:螺纹连接 5.水压试验及水冲洗 6.满足设计及施工规范要求。 | m | 3.1
4 | 031001001004 | 焊接钢管 | 1.安装部位:室内（地沟内） 2.介质:采暖 3.规格、压力等级:DN20 4.连接形式:螺纹连接 5.水压试验及水冲洗 6.满足设计及施工规范要求。 | m | 5.06
5 | 031001001005 | 焊接钢管 | 1.安装部位:室内 2.介质:采暖 3.规格、压力等级:DN20 4.连接形式:螺纹连接 5.水压试验及水冲洗 6.满足设计及施工规范要求。 | m | 7.06
6 | 031201001001 | 管道刷油 | 1.除锈级别:轻锈 2.油漆品种:防锈漆、调和漆 3.涂刷遍数、漆膜厚度:防锈漆两遍、调和漆两遍 4.满足设计及施工规范要求。 | m2 | 5.82
7 | 031208002001 | 管道绝热 | 1.保温系统:管道保温 2.绝热材料品种：聚氨脂保温 3.绝热厚度:保温厚度为 | m3 | 0.42
本页小计
分部分项工程和单价措施项目清单与计价表
工程名称：门诊楼-采暖工程 | [6 empty] | 第 2 页 共 3 页
序号 | 项目编码 | 项目名称 | 项目特征描述 | 计量单位 | 工程量 | 金额（元）
[6 empty] | 综合单价 |  | 合价 | 其中
暂估价
40mm 4.管道规格：DN≤50 5.满足设计及施工规范要求。
8 | 031002001001 | 管道支架 | 1.名称:管道支架制作安装 2.满足设计及施工规范要求 | kg | 23.73
9 | 031201003001 | 金属结构刷油 | 1.除锈级别:轻锈 2.油漆品种:防锈漆、调和漆 3.涂刷遍数、漆膜厚度:防锈漆两遍、调和漆两遍 4.满足设计及施工规范要求。 | kg | 23.73
10 | 031005002001 | 钢制散热器 | 1.名称:铜铝复合形散热器 2.型号、规格:25片/组，TLF500/75X75 3.安装方式:落地安装 4.含手动放风阀 5.满足设计及施工规范要求。 | 组 | 6
11 | 031003003001 | 闸阀 | 1.类型:闸阀 2.规格、压力等级:DN20 3.连接形式:螺纹连接 4.满足设计及施工规范要求。 | 个 | 3
12 | 031003003002 | 温控阀 | 1.类型:温控阀 2.规格、压力等级:DN20 3.连接形式:螺纹连接 4.满足设计及施工规范要求。 | 个 | 3
13 | 031003003003 | 闸阀 | 1.类型:闸阀 2.规格、压力等级:DN25 3.连接形式:螺纹连接 4.满足设计及施工规范要求。 | 个 | 1
14 | 031003003004 | 温控阀 | 1.类型:温控阀 2.规格、压力等级:DN25 3.连接形式:螺纹连接 4.满足设计及施工规范要求。 | 个 | 1
15 | 080807014001 | 开孔 | 1.类型:楼板开孔 2.规格:φ63以内 3.满足设计及施工规范要求 | 个 | 8
16 | 031002003001 | 套管 | 1.名称、类型:套管 2.材质:钢制 3.规格:DN25 | 个 | 2
本页小计
分部分项工程和单价措施项目清单与计价表
工程名称：门诊楼-采暖工程 | [6 empty] | 第 3 页 共 3 页
序号 | 项目编码 | 项目名称 | 项目特征描述 | 计量单位 | 工程量 | 金额（元）
[6 empty] | 综合单价 |  | 合价 | 其中
暂估价
4.缝隙用油麻灰填实 5.满足设计及施工规范要求。
17 | 031002003002 | 套管 | 1.名称、类型:套管 2.材质:钢制 3.规格:DN20 4.缝隙用油麻灰填实 5.满足设计及施工规范要求。 | 个 | 6
18 | 031009001001 | 采暖工程系统调试 | 1.系统形式:采暖系统调试 | 系统 | 1
分部小计
措施项目
19 | 031301017001 | 脚手架搭拆 | 完成本工程的所有脚手架的搭拆 | 项 | 1
分部小计
本页小计
合 计

## 表-11 总价措施项目清单与计价表
总价措施项目清单与计价表
工程名称：门诊楼-采暖工程 | [6 empty] | 第 1 页 共 1 页
序号 | 项目编码 | 项目名称 | 计算基础 | 费率(%) | 金额(元) | 调整费率(%) |  | 调整后金额(元) | 备注
1 | 011707001 | 安全文明施工费
1.1 | 011707001001 | 安全文明施工与环境保护费 | 分部分项人工费+技术措施项目人工费 | 2
1.2 | 011707001002 | 临时设施费 | 分部分项人工费+技术措施项目人工费 | 1
2 | 011707005001 | 雨季施工增加费 | 分部分项人工费+技术措施项目人工费 | 0.5
3 | 011707004001 | 二次搬运费 | 分部分项人工费+技术措施项目人工费 | 1
合 计

## 表-12 其他项目清单与计价汇总表
其他项目清单与计价汇总表
工程名称：门诊楼-采暖工程 |  |  |  | 第 1 页 共 1 页
序号 | 项目名称 | 金额(元) | 结算金额(元) |  | 备注
1 | 暂列金额 |  |  |  | 明细详见表-12-1
2 | 暂估价
2.1 | 专业工程暂估价 |  |  |  | 明细详见表-12-3
2.2 | 材料暂估价 | 一 |  |  | 明细详见表-12-2
3 | 计日工 |  |  |  | 明细详见表-12-4
4 | 总承包服务费 |  |  |  | 明细详见表-12-5
5 | 材料检验试验费
6 | 建筑工程能效测评费
7 | 工程变更及现场签证
8 | 提前竣工（赶工补偿）
9 | 无负荷联合试运转费
10 | 停窝工损失费
11 | 施工期间未完工程保护费
12 | 企业自有工人培训管理费
13 | 建筑工人实名制费
合计 |  |  |  |  | —

## 表-13 规费、税金项目清单与计价表
规费、税金项目计价表
工程名称：门诊楼-采暖工程 |  |  |  | 第 1 页 共 1 页
序号 | 项目名称 | 计算基础 | 计算基数 |  | 计算费率(%) | 金额（元）
1 | 规费 | 环境保护税
1.4 | 环境保护税
2 | 税金 | 税前工程造价 |  |  | 9
合 计