## 表-08 分部分项工程和单价措施项目清单与计价表
分部分项工程和单价措施项目清单与计价表
工程名称：智能环保资源化利用公厕-建筑与装饰工程 |  |  |  | 标段：沙圪堵镇2024年公厕建设项目 |  |  |  | 第 1 页 共 6 页
序号 | 项目编码 | 项目名称 | 项目特征描述 |  | 计量单位 | 工程量 | 金额（元）
[7 empty] | 综合单价 |  | 合价 | 其中
暂估价
| 1 | 混凝土工程
1 | 010501001001 | 垫层 | 1.混凝土种类:商品砼 2.混凝土强度等级:C20 |  | m3 | 5.2
2 | 010501003001 | 独立基础 | 1.混凝土种类:商品砼 2.混凝土强度等级:C30 |  | m3 | 16.2
3 | 010502001001 | 矩形柱 | 1.混凝土种类:商品砼 2.混凝土强度等级:C30 |  | m3 | 1.92
4 | 010503001001 | 基础梁 | 1.混凝土种类:商品砼 2.混凝土强度等级:C30 |  | m3 | 13.23
5 | 010507004001 | 台阶 | 1. 300x600x50芝麻灰花岗岩火烧板 2.150厚C25混凝土 3.20厚1:3水泥砂浆铺贴 4.下设300厚中粗砂防冻胀层 |  | m2 | 44.7
6 | 010515001001 | 现浇构件钢筋 | 1.钢筋种类、直径：HRB400 12mm |  | t | 0.504
7 | 010515001002 | 现浇构件钢筋 | 1.钢筋种类、直径：HRB400 14mm |  | t | 0.45
8 | 010515001003 | 现浇构件钢筋 | 1.钢筋种类、直径：HRB400 16mm |  | t | 0.561
9 | 010515001004 | 现浇构件钢筋 | 1.钢筋种类、直径：HRB400 18mm |  | t | 0.492
10 | 010515001005 | 现浇构件钢筋 | 1.钢筋种类、直径：HRB400 8mm |  | t | 0.675
分部小计
| 2 | 金属结构工程
11 | 010606002002 | 钢梁 | 1.钢材品种、规格:250*75*20*3mm热镀锌C型钢 2.部位：基础、屋顶龙骨 |  | t | 1.626
12 | 011407001003 | 墙面喷刷涂料 | 1.喷涂灰色防锈漆两遍,氟碳漆三遍 |  | m2 | 79.47
13 | 010606001001 | 钢支撑 | 1.钢材品种、规格：40*20*2.5热镀锌空心方钢 2.部位：底部基础龙骨、A轴龙骨、B轴龙骨、1轴龙骨、6轴龙骨 |  | t | 2.017
14 | 011407001004 | 墙面喷刷涂料 | 1.喷涂灰色防锈漆两遍,氟碳漆三遍 |  | m2 | 140.4
15 | 010606001002 | 钢支撑 | 1.钢材品种、规格： |  | t | 2.16
本页小计
注：为计取规费等的使用，可在表中增设其中：“定额人工费”
表—08
分部分项工程和单价措施项目清单与计价表
工程名称：智能环保资源化利用公厕-建筑与装饰工程 |  |  |  | 标段：沙圪堵镇2024年公厕建设项目 |  |  |  | 第 2 页 共 6 页
序号 | 项目编码 | 项目名称 | 项目特征描述 |  | 计量单位 | 工程量 | 金额（元）
[7 empty] | 综合单价 |  | 合价 | 其中
暂估价
120*60*3热镀锌空心方钢、100*50*3热镀锌空心方钢 2.部位：底部基础龙骨
16 | 011407001005 | 墙面喷刷涂料 | 1.喷涂灰色防锈漆两遍,氟碳漆三遍 |  | m2 | 31.71
17 | 010606002003 | 钢檩条 | 1.钢材品种、规格:[12槽钢 、[8槽钢 2.部位：A轴龙骨 B轴龙骨、空调机骨架 |  | t | 0.615
18 | 011407001006 | 墙面喷刷涂料 | 1.喷涂灰色防锈漆两遍,氟碳漆三遍 |  | m2 | 21.9
19 | 010606001003 | 钢支撑 | 1.钢材品种、规格：100*100*3热镀锌空心方钢 2.部位：A轴龙骨、B轴龙骨、2轴龙骨、5轴龙骨、4轴龙骨、盥洗室北侧、男女卫生间北侧 |  | t | 1.416
20 | 011407001009 | 墙面喷刷涂料 | 1.喷涂灰色防锈漆两遍,氟碳漆三遍 |  | m2 | 62.25
21 | 010606001004 | 钢支撑 | 1.钢材品种、规格：60x40x3热镀锌矩形钢管 2.部位：2轴龙骨、5轴龙骨、4轴龙骨、3轴龙骨、盥洗室北侧、男女卫生间北侧、钢梁屋面支撑条、墩台平台骨架、A轴处雨棚、空调机骨架示意图 |  | t | 3.333
22 | 011407001008 | 墙面喷刷涂料 | 1.喷涂灰色防锈漆两遍,氟碳漆三遍 |  | m2 | 150.8
23 | 010606002004 | 钢梁 | 1.钢材品种、规格:C160*60*20*3热镀锌C型钢 2.部位：屋顶龙骨 |  | t | 0.219
24 | 011407001010 | 墙面喷刷涂料 | 1.喷涂灰色防锈漆两遍,氟碳漆三遍 |  | m2 | 18.75
25 | 010605001001 | 钢板楼板 | 1.2mm厚热镀锌钢板 2.部位:底部钢板和防雨帽 |  | m2 | 147.6
26 | 010605001002 | 钢板楼板 | 1.4mm厚热镀锌钢板 2.墩台钢板和地面钢板 |  | m2 | 116.46
27 | 010605002001 | 钢板墙板 | 1.2mm厚热镀锌钢板 2.外墙墙面和造型柱 |  | m2 | 439.38
本页小计
注：为计取规费等的使用，可在表中增设其中：“定额人工费”
表—08
分部分项工程和单价措施项目清单与计价表
工程名称：智能环保资源化利用公厕-建筑与装饰工程 |  |  |  | 标段：沙圪堵镇2024年公厕建设项目 |  |  |  | 第 3 页 共 6 页
序号 | 项目编码 | 项目名称 | 项目特征描述 |  | 计量单位 | 工程量 | 金额（元）
[7 empty] | 综合单价 |  | 合价 | 其中
暂估价
28 | 011407005001 | 金属构件刷防火涂料 | 1.钢结构表层刷2.0厚超薄型防火涂料,耐火时间:1.0h |  | m2 | 882
分部小计
| 3 | 保温隔热工程
29 | 011001003001 | 保温隔热墙面（外墙） | 1.内填100厚聚氨酯发泡(10kg/m3) |  | m2 | 205.05
30 | 011001003002 | 保温隔热墙面（内墙） | 1.60厚XPS保温板(35kg/m3) |  | m2 | 87.28
分部小计
| 4 | 内装修工程
31 | 011102003001 | 块料地面(地面一) | 1.专用胶粘剂胶粘剂粘贴8mm厚大理石瓷砖接缝做美缝处理 2.1.5+1.5厚聚氨酯防水涂料 3.20厚水泥压力板 4.30厚保温砂浆 5.20厚XPS保温板(35kg/m3) 6.200厚聚氨酯发泡(10kg/m3) 7.部位：卫生间和盥洗室地面 |  | m2 | 49.65
32 | 011102003002 | 块料楼地面（地面二） | 1.1.5+1.5厚聚氨酯防水涂料 2.20厚水泥压力板 3.30厚保温砂浆 4.20厚XPS保温板(35kg/m3) 5.200厚聚氨酯发泡(10kg/m3) 6.部位：设备间地面 |  | m2 | 23.28
33 | 011104002001 | 木地板（地面三） | 1.18mm厚实木复合地板 2.1.5+1.5厚聚氨酯防水涂料 3.20厚水泥压力板 4.30厚保温砂浆 5.20厚XPS保温板(35kg/m3) 6.200厚聚氨酯发泡(10kg/m3) 7.部位：工具间地面 |  | m2 | 7.98
34 | 011204003001 | 块料墙面（内墙 | 1.10mm厚竹木纤维板 |  | m2 | 206.03
本页小计
注：为计取规费等的使用，可在表中增设其中：“定额人工费”
表—08
分部分项工程和单价措施项目清单与计价表
工程名称：智能环保资源化利用公厕-建筑与装饰工程 |  |  |  | 标段：沙圪堵镇2024年公厕建设项目 |  |  |  | 第 4 页 共 6 页
序号 | 项目编码 | 项目名称 | 项目特征描述 |  | 计量单位 | 工程量 | 金额（元）
[7 empty] | 综合单价 |  | 合价 | 其中
暂估价
|  | 一） | (纹样仿大理石,板宽400-600mm) 2.10mm阻燃胶合板 3.部位：卫生间、盥洗间、工具间
35 | 011301001001 | 顶棚 | 1.10mm厚竹木纤维板 (纹样仿大理石,板宽400mm) 2.部位：卫生间、盥洗间、工具间 |  | m2 | 57.03
分部小计
| 5 | 外装饰
36 | 011407001002 | 外墙面喷刷涂料 | 1.喷涂灰色防锈漆两遍 2.喷涂真石漆(仿大理石)两遍,漆膜厚度3-4mm 3.真石漆外层滚涂罩光面漆一遍。 |  | m2 | 205.05
37 | 011407005002 | 金属构件刷防火涂料 | 1.外墙面钢结构防火涂料 2.钢结构表层刷2.0厚超薄型防火涂料,耐火时间:1.0h |  | m2 | 205.05
分部小计
| 6 | 屋面工程
38 | 010605001003 | 单层压型金属板 | 1. 顶板:0.8mm厚彩钢板 2. φ2@50x50镀锌钢丝网 3. 30厚铝箔保护阻燃隔热棉(橡塑棉) 4. 120厚聚氨酯发泡(10kg/m3) 5.2.5厚热镀锌压型板 |  | m2 | 98.85
39 | 010902004001 | 屋面排水管 | 1.120x60x3.0镀锌钢管雨水管 |  | m | 3.6
分部小计
| 7 | 门窗工程
40 | 010802001001 | 肯德基门 | 1.肯德基门 2.铝合金门框板材厚1.8mmn 门料 2.8mm 3.含地弹簧，门把手，锁、五金件等 |  | m2 | 21.51
41 | 010802001002 | 钢制保温门 | 1.钢制保温门 2.钢板厚.2mm 内填岩棉 总厚度60mm |  | m2 | 14.46
本页小计
注：为计取规费等的使用，可在表中增设其中：“定额人工费”
表—08
分部分项工程和单价措施项目清单与计价表
工程名称：智能环保资源化利用公厕-建筑与装饰工程 |  |  |  | 标段：沙圪堵镇2024年公厕建设项目 |  |  |  | 第 5 页 共 6 页
序号 | 项目编码 | 项目名称 | 项目特征描述 |  | 计量单位 | 工程量 | 金额（元）
[7 empty] | 综合单价 |  | 合价 | 其中
暂估价
42 | 010802004001 | 防盗门 | 1.钢制甲级防盗门 2.钢板厚度5mm 总厚度90mm |  | m2 | 8.19
43 | 010807003001 | 金属百叶窗 | 1.百叶窗2.2mm热镀锌钢板压制总厚度50mm厚 |  | m2 | 1.76
44 | 010807001001 | 金属（塑钢、断桥）窗 | 1.65 系断桥铝合金窗户 2.型材厚5玻璃6+9A+6 |  | m2 | 12.77
45 | 010807004001 | 金属纱窗 | 1.断桥铝合金窗户开启扇设金刚网纱窗 |  | m2 | 2.94
46 | 011502006001 | 门窗边装饰线 | 1.线条材料品种、规格、颜色:40*10mm塑钢仿大理石线条 |  | m | 141.72
47 | 011502006002 | 门边装饰线 | 1.线条材料品种、规格、颜色:60*10mm塑钢仿大理石线条 |  | m | 31.44
分部小计
| 8 | 其他工程
48 | 011507002001 | “推、拉”牌 | 1.材料种类、规格:100*100*3mm亚克力牌 |  | 个 | 12
49 | 011507002002 | “卫生间、禁止吸烟”牌 | 1.材料种类、规格:280*120*3mm亚克力牌 |  | 个 | 24
50 | 011507002003 | 制度牌 | 1.材料种类、规格:300*400*10mm厚UV板制度牌；含铝合金边框 |  | 个 | 9
51 | 011507001001 | 宣传牌 | 1.材料种类、规格:1800*1300*10mm厚UV板制度牌；含铝合金边框 |  | m2 | 7.02
52 | 011210001001 | 木隔断 | 1.25mm厚蜂窝铝板制卫生间隔断板 |  | m2 | 24.24
53 | 011505010001 | 镜面玻璃 | 1.4mm厚镜子一块(尺寸1.2*0.6米) |  | m2 | 2.16
54 | 011505001001 | 洗漱台 |  |  | m2 | 0.48
55 | 011615001001 | 洗漱台开孔 | 1.打洞部位材质:18mm厚岩板 |  | 个 | 6
56 | 011505008001 | 卫生纸盒 | 1.材料品种、规格、颜色:304不锈钢卫生纸盒 |  | 个 | 15
57 | 011505008002 | 挂衣钩 | 1.材料品种、规格、颜色:304不锈钢挂衣钩 |  | 个 | 15
分部小计
措施项目
58 | 01170100100 | 综合脚手 | 综合脚手 |  | m2 | 98.85
本页小计
注：为计取规费等的使用，可在表中增设其中：“定额人工费”
表—08
分部分项工程和单价措施项目清单与计价表
工程名称：智能环保资源化利用公厕-建筑与装饰工程 |  |  |  | 标段：沙圪堵镇2024年公厕建设项目 |  |  |  | 第 6 页 共 6 页
序号 | 项目编码 | 项目名称 | 项目特征描述 |  | 计量单位 | 工程量 | 金额（元）
[7 empty] | 综合单价 |  | 合价 | 其中
暂估价
| 1 | 架 | 架
59 | 011702001001 | 基础 | 1.垫层复合模板 |  | m2 | 12.24
60 | 011702001002 | 基础 | 1.独立基础复合模板 |  | m2 | 43.2
61 | 011702002001 | 矩形柱 | 1.矩形柱复合模板 |  | m2 | 20.88
62 | 011702005001 | 基础梁 | 2.基础梁复合模板 |  | m2 | 69.6
63 | 011702001003 | 台阶模板 | 1.模板类型:台阶模板 |  | m2 | 44.7
分部小计
本页小计
合 计
注：为计取规费等的使用，可在表中增设其中：“定额人工费”
表—08

## 表-11 总价措施项目清单与计价表
总价措施项目清单与计价表
工程名称：智能环保资源化利用公厕-建筑与装饰工程 |  |  | 标段：沙圪堵镇2024年公厕建设项目 | [5 empty] | 第 1 页 共 1 页
序号 | 项目编码 | 项目名称 |  | 计算基础 | 费率(%) | 金额(元) |  | 调整费率(%) |  | 调整后金额(元) | 备注
1 | 011707001 | 安全文明施工费
1.1 | 011707001001 | 安全文明施工与环境保护费 |  | 分部分项人工费+技术措施项目人工费 | 5.5
1.2 | 011707001002 | 临时设施费 |  | 分部分项人工费+技术措施项目人工费 | 2
2 | 011707005001 | 雨季施工增加费 |  | 分部分项人工费+技术措施项目人工费 | 0.5
3 | 011707007001 | 已完工程及设备保护费 |  | 分部分项人工费+技术措施项目人工费 | 0.8
4 | 01B001 | 工程定位复测费 |  | 分部分项人工费+技术措施项目人工费 | 0.3
5 | 011707004001 | 二次搬运费 |  | 分部分项人工费+技术措施项目人工费 | 0.1
6 | 01B002 | 特殊地区施工增加费 |  | 分部分项人工费+技术措施项目人工费 | 1.5
合 计
编制人（造价人员）： | [6 empty] | 复核人（造价工程师）：
注：1.“计算基础”中安全文明施工费可为“定额基价”、“定额人工费”或“定额人工费+定额机械费”，其他项目可为“定额人工费”或“定额人工费+定额机械费”。 2.按施工方案计算的措施费，若无“计算基础”和“费率”的数值，也可只填“金额”数值，但应在备注栏说明施工方案出处或计算方法。
表-11

## 表-12 其他项目清单与计价汇总表
其他项目清单与计价汇总表
工程名称：智能环保资源化利用公厕-建筑与装饰工程 |  | 标段：沙圪堵镇2024年公厕建设项目 |  |  | 第 1 页 共 1 页
序号 | 项目名称 |  | 金额(元) | 结算金额(元) |  | 备注
1 | 暂列金额 |  |  |  |  | 明细详见表-12-1
2 | 暂估价
2.1 | 专业工程暂估价 |  |  |  |  | 明细详见表-12-3
2.2 | 材料暂估价 |  | 一 |  |  | 明细详见表-12-2
3 | 计日工 |  |  |  |  | 明细详见表-12-4
4 | 总承包服务费 |  |  |  |  | 明细详见表-12-5
5 | 材料检验试验费
6 | 建筑工程能效测评费
7 | 工程变更及现场签证
8 | 提前竣工（赶工补偿）
9 | 无负荷联合试运转费
10 | 停窝工损失费
11 | 施工期间未完工程保护费
12 | 企业自有工人培训管理费
13 | 建筑工人实名制费
合计 | [5 empty] | —
注：材料（工程设备）暂估单价进入清单项目综合单价，此处不汇总。
表-12

## 表-12-1 暂列金额表
暂列金额明细表
工程名称：智能环保资源化利用公厕-建筑与装饰工程 |  | 标段：沙圪堵镇2024年公厕建设项目 |  |  | 第 1 页 共 1 页
序号 | 项目名称 |  | 计量单位 | 暂定金额（元） |  | 备注
1
合 计 | [5 empty] | —
注：此表由招标人填写，如不能详列，也可只列暂列金额总额，投标人应将上述暂列金额计入投标总价中。
表—12—1

## 表-12-2 材料(工程设备)暂估价及调整表
材料（工程设备）暂估单价及调整表
工程名称：智能环保资源化利用公厕-建筑与装饰工程 |  |  | 标段：沙圪堵镇2024年公厕建设项目 | [7 empty] | 第 1 页 共 1 页
序号 | 材料(工程设备)名称、规格、型号 | 计量单位 |  | 数量 |  | 暂估(元) |  | 确认(元) |  | 差额±(元) |  |  | 备注
|  |  |  | 暂估 | 确认 | 单价 | 合价 | 单价 | 合价 | 单价 |  | 合价
合计
总合计
注：此表由招标人填写“暂估单价”，并在备注栏说明暂估价的材料、工程设备拟用在哪些清单项目上，投标人应将上述材料、工程设备暂估单价计入工程量清单综合单价报价中。
表—12—2

## 表-12-3 专业工程暂估价及结算价表
专业工程暂估价及结算价表
工程名称：智能环保资源化利用公厕-建筑与装饰工程 |  |  | 标段：沙圪堵镇2024年公厕建设项目 |  |  |  | 第 1 页 共 1 页
序号 | 工程名称 | 工程内容 |  | 暂估金额（元） | 结算金额(元) | 差额±(元) |  | 备注
1
合 计
注：此表“暂估金额”由招标人填写，投标人应将“暂估金额”计入投标总价中。结算时按合同约定结算金额填写。
表—12—3

## 表-12-4 计日工表
计 日 工 表
工程名称：智能环保资源化利用公厕-建筑与装饰工程 |  | 标段：沙圪堵镇2024年公厕建设项目 | [5 empty] | 第 1 页 共 1 页
编号 | 项目名称 |  | 单位 | 暂定数量 | 实际数量 | 综合单价(元) | 合价(元)
[7 empty] | 暂定 |  | 实际
1 | 人工
人工小计
2 | 材料
材料小计
3 | 施工机械
施工机械小计
四、企业管理费和利润
总 计
注：此表项目名称、暂定数量由招标人填写，编制招标控制价时，单价由招标人按有关计价规定确定；投标时，单价由投标人自主报价，按暂定数量计算合价计入投标总价中。结算时，按发承包双方确认的实际数量计算合价。
表—12—4

## 表-12-5 总承包服务费计价表
总承包服务费计价表
工程名称：智能环保资源化利用公厕-建筑与装饰工程 |  | 标段：沙圪堵镇2024年公厕建设项目 |  |  |  |  | 第 1 页 共 1 页
序号 | 项目名称 |  | 项目价值(元) | 服务内容 | 计算基础 | 费率(%) |  | 金额(元)
| 合计 |  | - | - |  | -
注：此表项目名称、服务内容由招标人填写，编制招标控制价时，费率及金额由招标人按有关计价规定确定；投标时，费率及金额由投标人自主报价，计入投标总价中。
表—12—5

## 表-13 规费、税金项目清单与计价表
规费、税金项目计价表
工程名称：智能环保资源化利用公厕-建筑与装饰工程 |  | 标段：沙圪堵镇2024年公厕建设项目 |  |  |  | 第 1 页 共 1 页
序号 | 项目名称 |  | 计算基础 |  | 计算基数 |  | 计算费率(%) | 金额（元）
1 | 规费 |  | 社会保险费+住房公积金+水利建设基金+环境保护税
1.1 | 社会保险费 |  | 养老失业保险+基本医疗保险+工伤保险+生育保险
(1) | 养老失业保险 |  | 分部分项人工费+组织措施项目人工费+技术措施项目人工费+分部分项人工费调整+技术措施项目人工费调整 |  |  |  | 10.5
(2) | 基本医疗保险 |  | 分部分项人工费+组织措施项目人工费+技术措施项目人工费+分部分项人工费调整+技术措施项目人工费调整 |  |  |  | 3.7
(3) | 工伤保险 |  | 分部分项人工费+组织措施项目人工费+技术措施项目人工费+分部分项人工费调整+技术措施项目人工费调整 |  |  |  | 0.4
(4) | 生育保险 |  | 分部分项人工费+组织措施项目人工费+技术措施项目人工费+分部分项人工费调整+技术措施项目人工费调整 |  |  |  | 0.3
1.2 | 住房公积金 |  | 分部分项人工费+组织措施项目人工费+技术措施项目人工费+分部分项人工费调整+技术措施项目人工费调整 |  |  |  | 3.7
1.3 | 水利建设基金 |  | 分部分项人工费+组织措施项目人工费+技术措施项目人工费+分部分项人工费调整+技术措施项目人工费调整 |  |  |  | 0.4
1.4 | 环境保护税
2 | 税金 |  | 税前工程造价 |  |  |  | 9
合 计
编制人（造价人员）： |  |  |  | 复核人（造价工程师）：
表-13