## 表-08 分部分项工程和单价措施项目清单与计价表
分部分项工程和单价措施项目清单与计价表
工程名称：沙圪堵镇2024年公厕建设项目-建筑与装饰工程 |  |  |  | 标段：沙圪堵镇2024年公厕建设项目 |  |  |  | 第 1 页 共 5 页
序号 | 项目编码 | 项目名称 | 项目特征描述 |  | 计量单位 | 工程量 | 金额（元）
[7 empty] | 综合单价 |  | 合价 | 其中
暂估价
| 1 | 砌筑工程
1 | 010401003001 | 实心砖墙 | 1.砖品种、规格、强度等级:标准砖 2.墙体类型:外墙 370mm 3.砂浆强度等级、配合比:混合砂浆M10 |  | m3 | 26.74
2 | 010401003002 | 实心砖墙 | 1.砖品种、规格、强度等级:标准砖 2.墙体类型:内墙120mm 3.砂浆强度等级、配合比:混合砂浆M10 |  | m3 | 3.38
3 | 010401012001 | 零星砌砖 | 1.零星砌砖名称、部位:蹲台 2.砖品种、规格、强度等级:标准砖 3.砂浆强度等级、配合比:1：3水泥砂浆 |  | m3 | 1.51
分部小计
| 2 | 混凝土工程及钢筋工程
4 | 010501001002 | 垫层 | 1.混凝土种类:商品砼 2.混凝土强度等级:C20 3.浇筑方式：泵送 |  | m3 | 6.08
5 | 010501004001 | 满堂基础 | 1.混凝土种类:商品砼 2.混凝土强度等级:C30 3.浇筑方式：泵送 |  | m3 | 19.68
6 | 010502001001 | 矩形柱 | 1.混凝土种类:商品砼 2.混凝土强度等级:C30 3.浇筑方式：泵送 |  | m3 | 3.2
7 | 010502002001 | 构造柱 | 1.混凝土种类:商品砼 2.混凝土强度等级:C30 3.浇筑方式：泵送 |  | m3 | 2.48
8 | 010503002001 | 矩形梁 | 1.混凝土种类:商品砼 2.混凝土强度等级:C30 3.浇筑方式：泵送 |  | m3 | 16.34
9 | 010503004001 | 圈梁 | 1.混凝土种类:商品砼 2.混凝土强度等级:C30 3.浇筑方式：泵送 |  | m3 | 3.6
10 | 010505001001 | 有梁板 | 1.混凝土种类:商品砼 2.混凝土强度等级:C30 3.浇筑方式：泵送 |  | m3 | 3.54
11 | 010505008001 | 悬挑板 | 1.混凝土种类:商品砼 2.混凝土强度等级:C30 3.浇筑方式：泵 |  | m3 | 5.46
本页小计
注：为计取规费等的使用，可在表中增设其中：“定额人工费”
表—08
分部分项工程和单价措施项目清单与计价表
工程名称：沙圪堵镇2024年公厕建设项目-建筑与装饰工程 |  |  |  | 标段：沙圪堵镇2024年公厕建设项目 |  |  |  | 第 2 页 共 5 页
序号 | 项目编码 | 项目名称 | 项目特征描述 |  | 计量单位 | 工程量 | 金额（元）
[7 empty] | 综合单价 |  | 合价 | 其中
暂估价
送
12 | 010507001001 | 散水 | 1.做法见12J1-152散2（下设300厚天然级配砂防冻胀层），散水坡度4% |  | m2 | 21.96
13 | 010507001002 | 坡道 | 1.无障碍坡道地面做法参见：12J12-25-3（B） |  | m2 | 3.6
14 | 010507004002 | 台阶 | 1.做法见12J1-155台6（下设300厚天然级配砂防冻胀层），25厚花岗岩面层，颜色见效果图。 |  | m2 | 7.4
15 | 010515001001 | 现浇构件钢筋 | 1.钢筋种类、规格:HRB400 Φ8 |  | t | 0.724
16 | 010515001002 | 现浇构件钢筋 | 1.钢筋种类、规格:HRB400 Φ10 |  | t | 0.092
17 | 010515001003 | 现浇构件钢筋 | 1.钢筋种类、规格:HRB400 Φ12 |  | t | 0.69
18 | 010515001004 | 现浇构件钢筋 | 1.钢筋种类、规格:HRB400 Φ14 |  | t | 1.468
19 | 010515001005 | 现浇构件钢筋 | 1.钢筋种类、规格:HRB400 Φ16 |  | t | 0.834
20 | 010515001006 | 现浇构件钢筋 | 1.钢筋种类、规格:HRB400 Φ18 |  | t | 0.586
21 | 010515001007 | 现浇构件钢筋 | 1.钢筋种类、规格:HPB400 Φ8 |  | t | 0.052
22 | 010515001008 | 现浇构件钢筋 | 1.钢筋种类、规格:HRB400 Φ10 |  | t | 0.814
分部小计
| 3 | 屋面工程
23 | 010902004002 | 屋面排水管 | 1.雨水管采用1.2mm厚DN100不锈钢雨水管，做法见：12J5-1-E2-10。 |  | m | 5.4
24 | 010902006001 | 屋面通气管 | 1.通气品种、规格:UPVC DN110 |  | 个 | 4
25 | 011101006001 | 保护层 | 1.20厚1:2.5水泥砂浆保护层 |  | m2 | 29.62
26 | 010902001001 | 屋面卷材防水 | 1.防水层:3+3厚双层SBS改性沥青防水卷材（-25°） 2.屋面平面防水 |  | m2 | 46.6
27 | 010902001002 | 屋面卷材防水 | 1.防水层:3+3厚双层SBS改性沥青防水卷材（-25°） |  | m2 | 39.69
本页小计
注：为计取规费等的使用，可在表中增设其中：“定额人工费”
表—08
分部分项工程和单价措施项目清单与计价表
工程名称：沙圪堵镇2024年公厕建设项目-建筑与装饰工程 |  |  |  | 标段：沙圪堵镇2024年公厕建设项目 |  |  |  | 第 3 页 共 5 页
序号 | 项目编码 | 项目名称 | 项目特征描述 |  | 计量单位 | 工程量 | 金额（元）
[7 empty] | 综合单价 |  | 合价 | 其中
暂估价
2.屋面防水附加层
28 | 011101006002 | 找平层 | 1.找平层:30厚C20细石混凝土找平层; |  | m2 | 29.62
29 | 011001001001 | 防火隔离带 | 1.500mm宽燃烧性能等级为A级岩棉复合板（密度150kg/m³)水平防火隔离带 |  | m2 | 14.96
30 | 011001001002 | 保温隔热屋面 | 1.100厚B1级挤塑聚苯板保温层（密度30kg/m³） |  | m2 | 14.66
31 | 011101006003 | 平面砂浆找平层 | 1.找平层:20厚1:2.5水泥砂浆找平层; |  | m2 | 29.62
32 | 011001001003 | 找坡层 | 1.找坡层:1:8水泥憎水型膨胀珍珠岩找坡2%,最薄处30厚; |  | m3 | 1.39
33 | 011001001004 | 保温隔热屋面 | 1.30厚无机保温砂浆 |  | m2 | 149.28
分部小计
| 4 | 内装修工程
34 | 011102003002 | 块料楼地面 | 1.面层材料品种、规格、颜色:300*300防滑陶瓷地砖 2.详见图集12J1-地201（F1） |  | m2 | 29.56
35 | 011204003003 | 块料墙面 | 1.300*600陶瓷墙砖 2.详见图集12J1-内墙6（AF1） |  | m2 | 132.32
36 | 011302001001 | 吊顶天棚 | 1.300*600*0.6 2.详见图集12J1-棚15 |  | m2 | 29.56
分部小计
| 5 | 外墙工程
37 | 011201001001 | 墙面一般抹灰 | 1.配套专用界面砂浆批刮 2.12厚DP M15砂浆找平 |  | m2 | 97.82
38 | 011001003003 | 保温隔热墙面 | 1.12厚DP M15砂浆找平 2.配套剂粘贴80厚EPS模块保温板（密度20Kg/m³） 3.5厚抹面胶浆压入第一层耐碱网格布 4.配套锚栓固定 5.5厚聚合物水泥抗裂砂浆压入一层耐碱网格布 |  | m2 | 137.94
39 | 011407001003 | 墙面喷刷涂料 | 1.真石漆外墙面 |  | m2 | 174
本页小计
注：为计取规费等的使用，可在表中增设其中：“定额人工费”
表—08
分部分项工程和单价措施项目清单与计价表
工程名称：沙圪堵镇2024年公厕建设项目-建筑与装饰工程 |  |  |  | 标段：沙圪堵镇2024年公厕建设项目 |  |  |  | 第 4 页 共 5 页
序号 | 项目编码 | 项目名称 | 项目特征描述 |  | 计量单位 | 工程量 | 金额（元）
[7 empty] | 综合单价 |  | 合价 | 其中
暂估价
40 | 011508004001 | 亚克力标志牌 | 1.亚克力发光LOGO高度350 |  | 个 | 4
41 | 011502007001 | 滴水线 | 1.滴水做法12J3-2-A29-A |  | m | 28.4
42 | 011001006001 | 保温线条 | 1.横向保温线条宽50mm突出墙面50mm |  | m | 36.4
43 | 011001006002 | 保温线条 | 1.竖向保温线条宽80mm突出墙面30mm |  | m | 50.4
44 | 011502008002 | GRC装饰线条 | 1.线条规格:成品GRC凹型线条100*250 |  | m | 52.52
45 | 010903004001 | 墙面变形缝 | 1.墙面2mm宽黑色分隔缝间距150mm |  | m | 12.6
分部小计
| 6 | 门窗工程
46 | 010801002001 | 木质门带套 | 1.门名称及洞口尺寸:成品实木复合套装防潮门M0721 700*2100 |  | 樘 | 2
47 | 010801002002 | 木质门带套 | 1.门名称及洞口尺寸:成品实木复合套装防潮门M0821 800*2100 |  | 樘 | 4
48 | 010802001003 | 肯德基门 | 1.成品肯德基安全玻璃门，带防蚊蝇脸及冬季保暖帘 2.铝合金门框板材厚1.8mmn 门料 2.8mm 3.含地弹簧，门把手，锁、五金件等 |  | m2 | 2
49 | 010807001002 | 金属（断桥）窗 | 1.断桥铝合金70系列中空玻璃窗 |  | m2 | 9.72
50 | 010807004002 | 金属纱窗 | 1.断桥铝合金窗户开启扇设金刚网纱窗 |  | m2 | 2.59
分部小计
| 7 | 其他工程
51 | 011210004001 | 塑料隔断 | 1详见图集12J11-101-2 （成品塑料板） |  | m2 | 22.13
52 | 011505010002 | 镜面玻璃 | 1.详见图集12J11-51-立面形式A |  | m2 | 2.94
53 | 011505001002 | 洗漱台 | 1.详见12J11-53-2大理石台面 |  | m2 | 1.68
分部小计
措施项目
本页小计
注：为计取规费等的使用，可在表中增设其中：“定额人工费”
表—08
分部分项工程和单价措施项目清单与计价表
工程名称：沙圪堵镇2024年公厕建设项目-建筑与装饰工程 |  |  |  | 标段：沙圪堵镇2024年公厕建设项目 |  |  |  | 第 5 页 共 5 页
序号 | 项目编码 | 项目名称 | 项目特征描述 |  | 计量单位 | 工程量 | 金额（元）
[7 empty] | 综合单价 |  | 合价 | 其中
暂估价
54 | 011702001003 | 垫层 | 垫层模板 |  | m2 | 4.68
55 | 011702001004 | 基础 | 满堂基础模板 |  | m2 | 15.82
56 | 011702002001 | 矩形柱 | 矩形柱模板 |  | m2 | 24
57 | 011702003001 | 构造柱 | 构造柱模板 |  | m2 | 2.52
58 | 011702006001 | 矩形梁 | 矩形梁模板 |  | m2 | 112.82
59 | 011702008001 | 圈梁 | 圈梁模板 |  | m2 | 22.1
60 | 011702014001 | 有梁板 | 有梁板模板 |  | m2 | 29.56
61 | 011702023001 | 雨篷、悬挑板、阳台板 | 悬挑板模板 |  | m2 | 62.2
分部小计
本页小计
合 计
注：为计取规费等的使用，可在表中增设其中：“定额人工费”
表—08

## 表-11 总价措施项目清单与计价表
总价措施项目清单与计价表
工程名称：沙圪堵镇2024年公厕建设项目-建筑与装饰工程 |  |  | 标段：沙圪堵镇2024年公厕建设项目 | [5 empty] | 第 1 页 共 1 页
序号 | 项目编码 | 项目名称 |  | 计算基础 | 费率(%) | 金额(元) |  | 调整费率(%) |  | 调整后金额(元) | 备注
1 | 011707001 | 安全文明施工费
1.1 | 011707001001 | 安全文明施工与环境保护费 |  | 分部分项人工费+技术措施项目人工费 | 5.5
1.2 | 011707001002 | 临时设施费 |  | 分部分项人工费+技术措施项目人工费 | 2
2 | 011707005001 | 雨季施工增加费 |  | 分部分项人工费+技术措施项目人工费 | 0.5
3 | 011707007001 | 已完工程及设备保护费 |  | 分部分项人工费+技术措施项目人工费 | 0.8
4 | 01B001 | 工程定位复测费 |  | 分部分项人工费+技术措施项目人工费 | 0.3
5 | 011707004001 | 二次搬运费 |  | 分部分项人工费+技术措施项目人工费 | 0.1
6 | 01B002 | 特殊地区施工增加费 |  | 分部分项人工费+技术措施项目人工费 | 1.5
7 | 011707002001 | 夜间施工增加费
8 | 011707002002 | 白天在地下室施工增加费
9 | 011707005002 | 冬季施工增加费
合 计
编制人（造价人员）： | [6 empty] | 复核人（造价工程师）：
注：1.“计算基础”中安全文明施工费可为“定额基价”、“定额人工费”或“定额人工费+定额机械费”，其他项目可为“定额人工费”或“定额人工费+定额机械费”。 2.按施工方案计算的措施费，若无“计算基础”和“费率”的数值，也可只填“金额”数值，但应在备注栏说明施工方案出处或计算方法。
表-11

## 表-12 其他项目清单与计价汇总表
其他项目清单与计价汇总表
工程名称：沙圪堵镇2024年公厕建设项目-建筑与装饰工程 |  | 标段：沙圪堵镇2024年公厕建设项目 |  |  | 第 1 页 共 1 页
序号 | 项目名称 |  | 金额(元) | 结算金额(元) |  | 备注
1 | 暂列金额 |  |  |  |  | 明细详见表-12-1
2 | 暂估价
2.1 | 专业工程暂估价 |  |  |  |  | 明细详见表-12-3
2.2 | 材料暂估价 |  | 一 |  |  | 明细详见表-12-2
3 | 计日工 |  |  |  |  | 明细详见表-12-4
4 | 总承包服务费 |  |  |  |  | 明细详见表-12-5
5 | 材料检验试验费
6 | 建筑工程能效测评费
7 | 工程变更及现场签证
8 | 提前竣工（赶工补偿）
9 | 无负荷联合试运转费
10 | 停窝工损失费
11 | 施工期间未完工程保护费
12 | 企业自有工人培训管理费
13 | 建筑工人实名制费
合计 | [5 empty] | —
注：材料（工程设备）暂估单价进入清单项目综合单价，此处不汇总。
表-12

## 表-12-1 暂列金额表
暂列金额明细表
工程名称：沙圪堵镇2024年公厕建设项目-建筑与装饰工程 |  | 标段：沙圪堵镇2024年公厕建设项目 |  |  | 第 1 页 共 1 页
序号 | 项目名称 |  | 计量单位 | 暂定金额（元） |  | 备注
合 计 | [5 empty] | —
注：此表由招标人填写，如不能详列，也可只列暂列金额总额，投标人应将上述暂列金额计入投标总价中。
表—12—1

## 表-12-2 材料(工程设备)暂估价及调整表
材料（工程设备）暂估单价及调整表
工程名称：沙圪堵镇2024年公厕建设项目-建筑与装饰工程 |  |  | 标段：沙圪堵镇2024年公厕建设项目 | [7 empty] | 第 1 页 共 1 页
序号 | 材料(工程设备)名称、规格、型号 | 计量单位 |  | 数量 |  | 暂估(元) |  | 确认(元) |  | 差额±(元) |  |  | 备注
|  |  |  | 暂估 | 确认 | 单价 | 合价 | 单价 | 合价 | 单价 |  | 合价
合计
总合计
注：此表由招标人填写“暂估单价”，并在备注栏说明暂估价的材料、工程设备拟用在哪些清单项目上，投标人应将上述材料、工程设备暂估单价计入工程量清单综合单价报价中。
表—12—2

## 表-12-3 专业工程暂估价及结算价表
专业工程暂估价及结算价表
工程名称：沙圪堵镇2024年公厕建设项目-建筑与装饰工程 |  |  | 标段：沙圪堵镇2024年公厕建设项目 |  |  |  | 第 1 页 共 1 页
序号 | 工程名称 | 工程内容 |  | 暂估金额（元） | 结算金额(元) | 差额±(元) |  | 备注
合 计
注：此表“暂估金额”由招标人填写，投标人应将“暂估金额”计入投标总价中。结算时按合同约定结算金额填写。
表—12—3

## 表-12-4 计日工表
计 日 工 表
工程名称：沙圪堵镇2024年公厕建设项目-建筑与装饰工程 |  | 标段：沙圪堵镇2024年公厕建设项目 | [5 empty] | 第 1 页 共 1 页
编号 | 项目名称 |  | 单位 | 暂定数量 | 实际数量 | 综合单价(元) | 合价(元)
[7 empty] | 暂定 |  | 实际
1 | 人工
人工小计
2 | 材料
材料小计
3 | 机械
机械小计
四、企业管理费和利润
总 计
注：此表项目名称、暂定数量由招标人填写，编制招标控制价时，单价由招标人按有关计价规定确定；投标时，单价由投标人自主报价，按暂定数量计算合价计入投标总价中。结算时，按发承包双方确认的实际数量计算合价。
表—12—4

## 表-12-5 总承包服务费计价表
总承包服务费计价表
工程名称：沙圪堵镇2024年公厕建设项目-建筑与装饰工程 |  | 标段：沙圪堵镇2024年公厕建设项目 |  |  |  |  | 第 1 页 共 1 页
序号 | 项目名称 |  | 项目价值(元) | 服务内容 | 计算基础 | 费率(%) |  | 金额(元)
| 合计 |  | - | - |  | -
注：此表项目名称、服务内容由招标人填写，编制招标控制价时，费率及金额由招标人按有关计价规定确定；投标时，费率及金额由投标人自主报价，计入投标总价中。
表—12—5

## 表-13 规费、税金项目清单与计价表
规费、税金项目计价表
工程名称：沙圪堵镇2024年公厕建设项目-建筑与装饰工程 |  | 标段：沙圪堵镇2024年公厕建设项目 |  |  |  | 第 1 页 共 1 页
序号 | 项目名称 |  | 计算基础 |  | 计算基数 |  | 计算费率(%) | 金额（元）
1 | 规费 |  | 社会保险费+住房公积金+水利建设基金+环境保护税
1.1 | 社会保险费 |  | 养老失业保险+基本医疗保险+工伤保险+生育保险
(1) | 养老失业保险 |  | 分部分项人工费+组织措施项目人工费+技术措施项目人工费+分部分项人工费调整+技术措施项目人工费调整 |  |  |  | 10.5
(2) | 基本医疗保险 |  | 分部分项人工费+组织措施项目人工费+技术措施项目人工费+分部分项人工费调整+技术措施项目人工费调整 |  |  |  | 3.7
(3) | 工伤保险 |  | 分部分项人工费+组织措施项目人工费+技术措施项目人工费+分部分项人工费调整+技术措施项目人工费调整 |  |  |  | 0.4
(4) | 生育保险 |  | 分部分项人工费+组织措施项目人工费+技术措施项目人工费+分部分项人工费调整+技术措施项目人工费调整 |  |  |  | 0.3
1.2 | 住房公积金 |  | 分部分项人工费+组织措施项目人工费+技术措施项目人工费+分部分项人工费调整+技术措施项目人工费调整 |  |  |  | 3.7
1.3 | 水利建设基金 |  | 分部分项人工费+组织措施项目人工费+技术措施项目人工费+分部分项人工费调整+技术措施项目人工费调整 |  |  |  | 0.4
1.4 | 环境保护税
2 | 税金 |  | 税前工程造价 |  |  |  | 9
合 计
编制人（造价人员）： |  |  |  | 复核人（造价工程师）：
表-13