## 表-08 分部分项工程和单价措施项目清单与计价表
分部分项工程和单价措施项目清单与计价表
工程名称：建筑与装饰工程 |  |  |  | 标段：内蒙古大汗窑瓷业有限公司-大门 |  |  |  | 第 1 页 共 6 页
序号 | 项目编码 | 项目名称 | 项目特征描述 |  | 计量单位 | 工程量 | 金额（元）
[7 empty] | 综合单价 |  | 合价 | 其中
暂估价
混凝土及钢筋混凝土工程
1 | 010501001001 | 垫层 | 1.混凝土种类:预拌 2.混凝土强度等级:C20 |  | m3 | 6.07
2 | 010501003001 | 独立基础 | 1.混凝土种类:预拌 2.混凝土强度等级:C30 |  | m3 | 22.72
3 | 010501002001 | 带形基础 | 1.混凝土种类:预拌 2.混凝土强度等级:C30 |  | m3 | 13.95
4 | 010502001001 | 矩形柱 | 1.混凝土种类:预拌 2.混凝土强度等级:C30 |  | m3 | 19.81
5 | 010503002001 | 矩形梁 | 1.混凝土种类:预拌 2.混凝土强度等级:C30 |  | m3 | 19.48
6 | 010504001001 | 直形墙 | 1.混凝土种类:预拌 2.混凝土强度等级:C30 |  | m3 | 2.69
7 | 010505003001 | 平板 | 1.混凝土种类:预拌 2.混凝土强度等级:C30 |  | m3 | 1.68
8 | 010502001002 | 二次灌浆 | 1.混凝土种类：无收缩细石混凝土 2.混凝土强度等级：C40 |  | m3 | 0.25
9 | 010507007001 | 砼外包 | 1.混凝土种类:预拌细石 2.混凝土强度等级:C30 |  | m3 | 2.03
10 | 010515001001 | 现浇构件钢筋 | 1.钢筋种类、规格:HRB400 直径8mm |  | t | 0.363
11 | 010515001002 | 现浇构件钢筋 | 1.钢筋种类、规格:HRB400 直径14mm |  | t | 0.148
12 | 010515001003 | 现浇构件钢筋 | 1.钢筋种类、规格:HRB400 直径16mm |  | t | 1.311
13 | 010515001004 | 现浇构件钢筋 | 1.钢筋种类、规格:HRB400 直径20mm |  | t | 2.566
14 | 010515001005 | 现浇构件钢筋 | 1.钢筋种类、规格:HRB400 直径25mm |  | t | 2.148
15 | 010515001006 | 现浇构件钢筋 | 1.钢筋种类、规格:HPB300 直径6mm 箍筋 |  | t | 0.013
16 | 010515001007 | 现浇构件钢筋 | 1.钢筋种类、规格:HPB300 直径8mm 箍筋 |  | t | 0.178
17 | 010515001008 | 现浇构件钢筋 | 1.钢筋种类、规格:HRB400 直径10mm 箍筋 |  | t | 0.934
18 | 010516002001 | 预埋铁件 | 1.钢材种类:预埋件 |  | t | 0.016
本页小计
注：为计取规费等的使用，可在表中增设其中：“定额人工费”
表—08
分部分项工程和单价措施项目清单与计价表
工程名称：建筑与装饰工程 |  |  |  | 标段：内蒙古大汗窑瓷业有限公司-大门 |  |  |  | 第 2 页 共 6 页
序号 | 项目编码 | 项目名称 | 项目特征描述 |  | 计量单位 | 工程量 | 金额（元）
[7 empty] | 综合单价 |  | 合价 | 其中
暂估价
分部小计
金属结构工程
19 | 010516001001 | 柱脚锚栓 | 1.螺栓种类:柱脚锚栓 2.规格:M36 |  | t | 1.074
20 | 010603003001 | 钢柱 | 1.构件类型:钢柱（含地脚螺栓的垫板、连接钢板等制作安装） 2.钢材品种、规格:圆管300*12 3.钢材材质：Q355B 4.除锈等级：钢构件制作前表面均应进行喷砂(抛丸)除锈处理,不得手工除锈,除锈质量等级应达到Sa2.5级标准 5.钢材焊接要求：按照图纸设计要求执行 6.探伤要求：符合规范要求 7.钢构件运输距离10km |  | t | 2.574
21 | 010603001001 | 钢柱 | 1.构件类型:钢柱（含地脚螺栓的垫板、连接钢板等制作安装） 2.钢材品种、规格:250*250*12*12 3.钢材材质：Q355B 4.除锈等级：钢构件制作前表面均应进行喷砂(抛丸)除锈处理,不得手工除锈,除锈质量等级应达到Sa2.5级标准 5.钢材焊接要求：按照图纸设计要求执行 6.探伤要求：符合规范要求 7.钢构件运输距离10km |  | t | 7.66
22 | 010603001002 | 钢柱 | 1.构件类型:钢柱（含地脚螺栓的垫板、连接钢板等制作安装） 2.钢材品种、规格:200*100*5 3.钢材材质：Q355B 4.除锈等级：钢构件制作前表面均应进行喷砂(抛丸)除锈处理,不得手工除 |  | t | 0.319
本页小计
注：为计取规费等的使用，可在表中增设其中：“定额人工费”
表—08
分部分项工程和单价措施项目清单与计价表
工程名称：建筑与装饰工程 |  |  |  | 标段：内蒙古大汗窑瓷业有限公司-大门 |  |  |  | 第 3 页 共 6 页
序号 | 项目编码 | 项目名称 | 项目特征描述 |  | 计量单位 | 工程量 | 金额（元）
[7 empty] | 综合单价 |  | 合价 | 其中
暂估价
锈,除锈质量等级应达到Sa2.5级标准 5.钢材焊接要求：按照图纸设计要求执行 6.探伤要求：符合规范要求 7.钢构件运输距离10km
23 | 010604001001 | 钢梁 | 1.构件类型:钢梁（含连接钢板等制作安装） 2.钢材品种、规格:300*150*8*8、300*200*8*8、400*200*8*8、400*250*12*12、200*100*5 3.钢材材质：Q355B 4.除锈等级：钢构件制作前表面均应进行喷砂(抛丸)除锈处理,不得手工除锈,除锈质量等级应达到Sa2.5级标准 5.钢材焊接要求：按照图纸设计要求执行 6.探伤要求：符合规范要求 7.钢构件运输距离10km |  | t | 12.212
24 | 010516003001 | 栓钉 | 1.M16栓钉，高度70mm |  | 个 | 102
25 | 011405001001 | 金属面油漆 | 1.底漆:环氧富锌底漆两遍，每遍厚度35μm 2.中间漆:环氧云铁中间漆两遍，每遍厚度35μm 3.面漆:聚氨酯面漆三遍，每遍厚度34μm |  | m2 | 309.93
26 | 011407005001 | 金属构件刷防火涂料 | 1.喷刷防火涂料构件名称:钢柱 2.耐火极限:2.5小时 |  | m2 | 118.9
27 | 011407005002 | 金属构件刷防火涂料 | 1.喷刷防火涂料构件名称:钢梁 2.耐火极限:1.5小时 |  | m2 | 191.03
分部小计
门窗工程
28 | 010802001001 | 金属(塑钢）门 | 1.门代号及洞口尺寸:M1022（800*2200mm） 2.门框、扇材质:60系列断桥铝合金 |  | m2 | 1.76
本页小计
注：为计取规费等的使用，可在表中增设其中：“定额人工费”
表—08
分部分项工程和单价措施项目清单与计价表
工程名称：建筑与装饰工程 |  |  |  | 标段：内蒙古大汗窑瓷业有限公司-大门 |  |  |  | 第 4 页 共 6 页
序号 | 项目编码 | 项目名称 | 项目特征描述 |  | 计量单位 | 工程量 | 金额（元）
[7 empty] | 综合单价 |  | 合价 | 其中
暂估价
29 | 010807001001 | 金属（塑钢、断桥）窗 | 1.框、扇材质:60系列断桥铝合金窗 |  | m2 | 29.39
分部小计
屋面及防水工程
30 | 010901002001 | 外包铝板不上人屋面 | 1.2.5厚铝板 2.1.5厚合成高分子防水涂料 3.50厚挤塑聚苯板保温 4.1.5厚合成高分子防水涂料 5.现浇钢筋混凝土屋面板 |  | m2 | 16.85
31 | 010901002002 | 外包铝板不上人屋面（顶面） | 1.2.5厚铝板 |  | m2 | 175.05
32 | 011302001001 | 外包铝板不上人屋面（底面） | 1.2.5厚铝板 |  | m2 | 110.19
33 | 011204004001 | 干挂钢骨架 | 1.镀锌钢骨架，暂按10kg/m2 2.具体内容详见二次深化设计 |  | t | 3.021
分部小计
楼地面装饰工程
34 | 011102003001 | 防滑地砖地面 | 1.10厚防滑地砖,稀水泥浆擦缝 2.20厚1:3干硬性水泥砂浆结合层 3.素水泥浆一道 4.40厚C20细石混凝土 5.0.4厚塑料膜浮铺 6.70厚石墨聚苯板(容重30kg/m³)保温层 7.0.4厚塑料膜浮铺 8.20厚水泥砂浆找平 9.素水泥浆一道 10.60厚C15细石混凝土垫层 11.150厚3:7灰土 |  | m2 | 7.16
分部小计
墙、柱面装饰与隔断、幕墙工程
35 | 011207001001 | 墙板 | 1.2.5厚铝板 2.12厚硅酸钙板 3.180厚A级铝箔加劲玻璃 |  | m2 | 32.87
本页小计
注：为计取规费等的使用，可在表中增设其中：“定额人工费”
表—08
分部分项工程和单价措施项目清单与计价表
工程名称：建筑与装饰工程 |  |  |  | 标段：内蒙古大汗窑瓷业有限公司-大门 |  |  |  | 第 5 页 共 6 页
序号 | 项目编码 | 项目名称 | 项目特征描述 |  | 计量单位 | 工程量 | 金额（元）
[7 empty] | 综合单价 |  | 合价 | 其中
暂估价
丝绵 4.12厚硅酸钙板 5.2.5厚铝板
36 | 011207001002 | 墙面装饰板 | 1.2.5厚铝板 |  | m2 | 301.12
37 | 011204004002 | 干挂钢骨架 | 1.镀锌钢骨架，暂按15kg/m2 2.具体内容详见二次深化设计 |  | t | 4.517
38 | 011208001001 | 柱（梁）面装饰 | 1.2.5厚铝板 2.镀锌钢骨架 |  | m2 | 36.57
分部小计
天棚工程
39 | 011407002001 | 天棚喷刷涂料 | 1.板底刷素水泥浆一道甩毛,内掺建筑胶 2.8厚1:0.5:3水泥石灰膏砂浆 3.板底刮 2厚耐水腻子 4.刷合成树脂乳液内墙涂料两遍 |  | m2 | 7.16
分部小计
其他装饰工程
40 | 010507001001 | 散水 | 1.20厚1:2.5水泥砂浆抹面压光 2.素水泥浆结合层一道 3.60厚C15细石混凝土随打随抹平 4.150厚卵石灌M2.5水泥砂浆垫层 5.300厚防冻砂 6.素土回填夯实(每回填300mm压实)向外找坡5% |  | m2 | 7.99
41 | 010507004001 | 台阶 | 1.350宽140高花岗岩条石长≥1500 2.30厚1:3干硬性水泥砂浆粘结层 3.素水泥浆结合层一道 4.100厚C20现浇混凝土 5.150厚卵石灌M2.5水泥砂浆垫层 6.300厚防冻砂 7.素土回填夯实(每回填300mm压实) |  | m2 | 1.8
42 | 011503008001 | 玻璃栏板 | 1.玻璃栏板，H=1200mm |  | m | 3.88
本页小计
注：为计取规费等的使用，可在表中增设其中：“定额人工费”
表—08
分部分项工程和单价措施项目清单与计价表
工程名称：建筑与装饰工程 |  |  |  | 标段：内蒙古大汗窑瓷业有限公司-大门 |  |  |  | 第 6 页 共 6 页
序号 | 项目编码 | 项目名称 | 项目特征描述 |  | 计量单位 | 工程量 | 金额（元）
[7 empty] | 综合单价 |  | 合价 | 其中
暂估价
43 | 040803004001 | 管道包封 | 1.名称:原排水管道混凝土包封 2.混凝土强度等级:C30防水混凝土 |  | m3 | 75.62
分部小计
措施项目
44 | 011701001001 | 综合脚手架 | 1.建筑结构形式:钢框架 2.檐口高度:5.25m |  | m2 | 9.36
45 | 011701002001 | 外脚手架 | 1.搭设方式:双排脚手架 |  | m2 | 314.99
46 | 011701006001 | 满堂脚手架 | 1.搭设方式:满堂脚手架 |  | m2 | 79.42
47 | 011702001001 | 垫层 | 1.构件类型:垫层 |  | m2 | 10.73
48 | 011702001002 | 独立基础 | 1.构件类型:独立基础 |  | m2 | 51.73
49 | 011702001003 | 带型基础 | 1.构件类型:带形基础 |  | m2 | 65.78
50 | 011702002001 | 矩形柱 | 1.构件类型:矩形柱 |  | m2 | 78.98
51 | 011702006001 | 地梁 | 1.构件类型:地梁 |  | m2 | 87.89
52 | 011702011001 | 直形墙 | 1.构件类型:直形墙 |  | m2 | 70.83
53 | 011702016001 | 平板 | 1.构件类型:平板 |  | m2 | 19.05
54 | 011702029001 | 散水 | 1.构件类型:散水 |  | m2 | 0.9
55 | 011703001001 | 垂直运输 | 1.建筑物建筑类型及结构形式:钢框架 2.建筑物檐口高度、层数:一层、5.25m |  | m2 | 9.36
分部小计
本页小计
合 计
注：为计取规费等的使用，可在表中增设其中：“定额人工费”
表—08

## 表-11 总价措施项目清单与计价表
总价措施项目清单与计价表
工程名称：建筑与装饰工程 |  |  | 标段：内蒙古大汗窑瓷业有限公司-大门 | [5 empty] | 第 1 页 共 1 页
序号 | 项目编码 | 项目名称 |  | 计算基础 | 费率(%) | 金额(元) |  | 调整费率(%) |  | 调整后金额(元) | 备注
1 | 011707001 | 安全文明施工费
1.1 | 011707001001 | 安全文明施工与环境保护费 |  | 分部分项人工费+技术措施项目人工费 | 5.5
1.2 | 011707001002 | 临时设施费 |  | 分部分项人工费+技术措施项目人工费 | 2
2 | 011707005001 | 雨季施工增加费 |  | 分部分项人工费+技术措施项目人工费 | 0.5
3 | 011707007001 | 已完工程及设备保护费 |  | 分部分项人工费+技术措施项目人工费 | 0.8
4 | 01B001 | 工程定位复测费 |  | 分部分项人工费+技术措施项目人工费 | 0.3
5 | 011707004001 | 二次搬运费 |  | 分部分项人工费+技术措施项目人工费 | 0.1
合 计
编制人（造价人员）： | [6 empty] | 复核人（造价工程师）：
注：1.“计算基础”中安全文明施工费可为“定额基价”、“定额人工费”或“定额人工费+定额机械费”，其他项目可为“定额人工费”或“定额人工费+定额机械费”。 2.按施工方案计算的措施费，若无“计算基础”和“费率”的数值，也可只填“金额”数值，但应在备注栏说明施工方案出处或计算方法。
表-11

## 表-12 其他项目清单与计价汇总表
其他项目清单与计价汇总表
工程名称：建筑与装饰工程 |  | 标段：内蒙古大汗窑瓷业有限公司-大门 |  |  | 第 1 页 共 1 页
序号 | 项目名称 |  | 金额(元) | 结算金额(元) |  | 备注
1 | 暂列金额 |  |  |  |  | 明细详见表-12-1
2 | 暂估价
2.1 | 专业工程暂估价 |  |  |  |  | 明细详见表-12-3
2.2 | 材料暂估价 |  | 一 |  |  | 明细详见表-12-2
3 | 计日工 |  |  |  |  | 明细详见表-12-4
4 | 总承包服务费 |  |  |  |  | 明细详见表-12-5
5 | 材料检验试验费
6 | 建筑工程能效测评费
7 | 工程变更及现场签证
8 | 提前竣工（赶工补偿）
9 | 无负荷联合试运转费
10 | 停窝工损失费
11 | 施工期间未完工程保护费
12 | 企业自有工人培训管理费
13 | 建筑工人实名制费
合计 | [5 empty] | —
注：材料（工程设备）暂估单价进入清单项目综合单价，此处不汇总。
表-12

## 表-13 规费、税金项目清单与计价表
规费、税金项目计价表
工程名称：建筑与装饰工程 |  | 标段：内蒙古大汗窑瓷业有限公司-大门 |  |  |  | 第 1 页 共 1 页
序号 | 项目名称 |  | 计算基础 |  | 计算基数 |  | 计算费率(%) | 金额（元）
1 | 规费 |  | 社会保险费+住房公积金+水利建设基金+环境保护税
1.1 | 社会保险费 |  | 养老失业保险+基本医疗保险+工伤保险+生育保险
(1) | 养老失业保险 |  | 分部分项人工费+组织措施项目人工费+技术措施项目人工费+分部分项人工费调整+技术措施项目人工费调整 |  |  |  | 10.5
(2) | 基本医疗保险 |  | 分部分项人工费+组织措施项目人工费+技术措施项目人工费+分部分项人工费调整+技术措施项目人工费调整 |  |  |  | 3.7
(3) | 工伤保险 |  | 分部分项人工费+组织措施项目人工费+技术措施项目人工费+分部分项人工费调整+技术措施项目人工费调整 |  |  |  | 0.4
(4) | 生育保险 |  | 分部分项人工费+组织措施项目人工费+技术措施项目人工费+分部分项人工费调整+技术措施项目人工费调整 |  |  |  | 0.3
1.2 | 住房公积金 |  | 分部分项人工费+组织措施项目人工费+技术措施项目人工费+分部分项人工费调整+技术措施项目人工费调整 |  |  |  | 3.7
1.3 | 水利建设基金 |  | 分部分项人工费+组织措施项目人工费+技术措施项目人工费+分部分项人工费调整+技术措施项目人工费调整 |  |  |  | 0.4
1.4 | 环境保护税
2 | 税金 |  | 税前工程造价 |  |  |  | 9
合 计
编制人（造价人员）： |  |  |  | 复核人（造价工程师）：
表-13