## 表-08 分部分项工程和单价措施项目清单与计价表
分部分项工程和单价措施项目清单与计价表
工程名称：电气工程 |  |  |  | 标段：内蒙古大汗窑瓷业有限公司-大门 |  |  |  | 第 1 页 共 3 页
序号 | 项目编码 | 项目名称 | 项目特征描述 |  | 计量单位 | 工程量 | 金额（元）
[7 empty] | 综合单价 |  | 合价 | 其中
暂估价
强电
1 | 030404017001 | 配电箱 | 1.名称:照明配电箱- AL 10.0kW 2.规格:550x500x180 3.基础形式、材质、规格:槽钢 4.安装方式:落地安装 |  | 台 | 1
2 | 030412005001 | 荧光灯 | 1.名称:单管荧光灯 2.规格:T8三基色直管2x36W 3.安装形式:吸顶安装 |  | 套 | 2
3 | 030412001001 | 普通灯具 | 1.名称:吸顶灯 2.规格:紧凑型电子节能灯1x18W |  | 套 | 9
4 | 030404034001 | 照明开关 | 1.名称: 单相三联单控开关 2.规格:250V 10A 3.安装方式:墙上(柱上)暗装,底距地1.3米 |  | 个 | 1
5 | 030404035001 | 插座 | 1.名称: 单相二、三孔安全型插座 2.规格:250V 10A 3.安装方式:墙上暗装,底距地0.3米 |  | 个 | 5
6 | 040804004001 | 接线盒 | 1.名称:接线盒 |  | 个 | 17
7 | 030411001001 | 配管 | 1.名称:过路管 2.材质:镀锌钢管RC 3.规格:DN100 4.配置形式:埋地敷设 |  | m | 30
8 | 030411001004 | 配管 | 1.名称:配管 2.材质:镀锌钢管RC 3.规格:DN50 4.配置形式:埋地敷设 |  | m | 5
9 | 031002003001 | 套管 | 1.名称、类型:刚性防水套管 2.规格:DN50 |  | 个 | 1
10 | 030411001002 | 配管 | 1.名称:配管 2.材质:镀锌钢管SC 3.规格:DN25 4.配置形式:暗配 |  | m | 75.06
11 | 030411001003 | 配管 | 1.名称:配管 2.材质:电线管JDG 3.规格:DN20 4.配置形式:暗配 |  | m | 30
本页小计
注：为计取规费等的使用，可在表中增设其中：“定额人工费”
表—08
分部分项工程和单价措施项目清单与计价表
工程名称：电气工程 |  |  |  | 标段：内蒙古大汗窑瓷业有限公司-大门 |  |  |  | 第 2 页 共 3 页
序号 | 项目编码 | 项目名称 | 项目特征描述 |  | 计量单位 | 工程量 | 金额（元）
[7 empty] | 综合单价 |  | 合价 | 其中
暂估价
12 | 030411004001 | 配线 | 1.名称:管内穿线 2.配线形式:照明线路 3.型号:ZR-BV 4.规格:2.5mm2 |  | m | 93.3
13 | 030411004002 | 配线 | 1.名称:管内穿线 2.配线形式:动力线路 3.型号:ZR-BV 4.规格:4mm2 |  | m | 235.08
14 | 030409008001 | 等电位端子箱、测试板 | 1.名称:总等电位端子箱 2.规格:350x300x140 3.安装方式:墙上暗装 底距地0.3米 |  | 台 | 1
15 | 030409002001 | 接地母线 | 1.名称:户内接地 2.材质:利用梁底通长主筋 |  | m | 51.2
16 | 030409002002 | 接地母线 | 1.名称:户外接地 2.材质:热镀锌扁钢 3.规格:40*4 |  | m | 32
分部小计
弱电
17 | 030502003001 | 分线接线箱（盒） | 1.名称:弱电分线箱 2.规格:350x300x140 3.安装方式:墙上(柱上)暗装,底距地1.3米 |  | 个 | 1
18 | 030502012001 | 信息插座 | 1.名称:双口信息插座 2.安装方式:墙上暗装,底距地0.3米 |  | 个 | 2
19 | 030502004001 | 电视、电话插座 | 1.名称:电视插座 2.安装方式:墙上暗装,底距地0.3米 |  | 个 | 1
20 | 030507008001 | 监控摄像设备 | 1.名称:摄像头 2.安装方式:壁装,底距地2.4米-室外 |  | 台 | 4
21 | 030411001005 | 配管 | 1.名称:过路管 2.材质:镀锌钢管RC 3.规格:DN100 4.配置形式:埋地敷设 |  | m | 10
22 | 030411001006 | 配管 | 1.名称:配管 2.材质:镀锌钢管RC 3.规格:DN40 4.配置形式:埋地敷设 |  | m | 5
23 | 031002003002 | 套管 | 1.名称、类型:刚性防水套管 2.规格:DN5 |  | 个 | 1
本页小计
注：为计取规费等的使用，可在表中增设其中：“定额人工费”
表—08
分部分项工程和单价措施项目清单与计价表
工程名称：电气工程 |  |  |  | 标段：内蒙古大汗窑瓷业有限公司-大门 |  |  |  | 第 3 页 共 3 页
序号 | 项目编码 | 项目名称 | 项目特征描述 |  | 计量单位 | 工程量 | 金额（元）
[7 empty] | 综合单价 |  | 合价 | 其中
暂估价
0
24 | 030411001007 | 配管 | 1.名称:配管 2.材质:电线管JDG 3.规格:DN20 4.配置形式:暗配 |  | m | 51.92
25 | 030411001008 | 配管 | 1.名称:配管 2.材质:电线管JDG 3.规格:DN25 4.配置形式:暗配 |  | m | 5
26 | 030411004003 | 配线 | 1.名称:管内穿线 2.配线形式:照明线路 3.型号:BV 4.规格:2.5mm2 |  | m | 75.5
27 | 030502005001 | 双绞线缆 | 1.名称:UTP6 |  | m | 100
28 | 040804004002 | 接线盒 | 1.名称:接线盒 |  | 个 | 7
分部小计
措施项目
29 | 031301017001 | 脚手架搭拆 | 1.脚手架搭拆 |  | 项 | 1
分部小计
本页小计
合 计
注：为计取规费等的使用，可在表中增设其中：“定额人工费”
表—08

## 表-11 总价措施项目清单与计价表
总价措施项目清单与计价表
工程名称：电气工程 |  |  | 标段：内蒙古大汗窑瓷业有限公司-大门 | [5 empty] | 第 1 页 共 1 页
序号 | 项目编码 | 项目名称 |  | 计算基础 | 费率(%) | 金额(元) |  | 调整费率(%) |  | 调整后金额(元) | 备注
1 | 031302001 | 安全文明施工费
1.1 | 031302001001 | 安全文明施工与环境保护费 |  | 分部分项人工费+技术措施项目人工费 | 2
1.2 | 031302001002 | 临时设施费 |  | 分部分项人工费+技术措施项目人工费 | 1
2 | 031302005001 | 雨季施工增加费 |  | 分部分项人工费+技术措施项目人工费 | 0.5
3 | 031302006001 | 已完工程及设备保护费 |  | 分部分项人工费+技术措施项目人工费 | 0.8
4 | 03B001 | 工程定位复测费 |  | 分部分项人工费+技术措施项目人工费 | 0
5 | 031302004001 | 二次搬运费 |  | 分部分项人工费+技术措施项目人工费 | 0.1
合 计
编制人（造价人员）： | [6 empty] | 复核人（造价工程师）：
注：1.“计算基础”中安全文明施工费可为“定额基价”、“定额人工费”或“定额人工费+定额机械费”，其他项目可为“定额人工费”或“定额人工费+定额机械费”。 2.按施工方案计算的措施费，若无“计算基础”和“费率”的数值，也可只填“金额”数值，但应在备注栏说明施工方案出处或计算方法。
表-11

## 表-12 其他项目清单与计价汇总表
其他项目清单与计价汇总表
工程名称：电气工程 |  | 标段：内蒙古大汗窑瓷业有限公司-大门 |  |  | 第 1 页 共 1 页
序号 | 项目名称 |  | 金额(元) | 结算金额(元) |  | 备注
1 | 暂列金额 |  |  |  |  | 明细详见表-12-1
2 | 暂估价 |  | 10000
2.1 | 专业工程暂估价 |  | 10000 |  |  | 明细详见表-12-3
2.2 | 材料暂估价 |  | 一 |  |  | 明细详见表-12-2
3 | 计日工 |  |  |  |  | 明细详见表-12-4
4 | 总承包服务费 |  |  |  |  | 明细详见表-12-5
5 | 材料检验试验费
6 | 建筑工程能效测评费
7 | 工程变更及现场签证
8 | 提前竣工（赶工补偿）
9 | 无负荷联合试运转费
10 | 停窝工损失费
11 | 施工期间未完工程保护费
12 | 企业自有工人培训管理费
13 | 建筑工人实名制费
合计 |  |  | 10000 |  |  | —
注：材料（工程设备）暂估单价进入清单项目综合单价，此处不汇总。
表-12

## 表-12-3 专业工程暂估价及结算价表
专业工程暂估价及结算价表
工程名称：电气工程 |  |  | 标段：内蒙古大汗窑瓷业有限公司-大门 |  |  |  | 第 1 页 共 1 页
序号 | 工程名称 | 工程内容 |  | 暂估金额（元） | 结算金额(元) | 差额±(元) |  | 备注
1 | 电动升降杆 |  |  | 10000
合 计 |  |  |  | 10000
注：此表“暂估金额”由招标人填写，投标人应将“暂估金额”计入投标总价中。结算时按合同约定结算金额填写。
表—12—3

## 表-13 规费、税金项目清单与计价表
规费、税金项目计价表
工程名称：电气工程 |  | 标段：内蒙古大汗窑瓷业有限公司-大门 |  |  |  | 第 1 页 共 1 页
序号 | 项目名称 |  | 计算基础 |  | 计算基数 |  | 计算费率(%) | 金额（元）
1 | 规费 |  | 社会保险费+住房公积金+水利建设基金+环境保护税
1.1 | 社会保险费 |  | 养老失业保险+基本医疗保险+工伤保险+生育保险
(1) | 养老失业保险 |  | 分部分项人工费+组织措施项目人工费+技术措施项目人工费+分部分项人工费调整+技术措施项目人工费调整 |  |  |  | 10.5
(2) | 基本医疗保险 |  | 分部分项人工费+组织措施项目人工费+技术措施项目人工费+分部分项人工费调整+技术措施项目人工费调整 |  |  |  | 3.7
(3) | 工伤保险 |  | 分部分项人工费+组织措施项目人工费+技术措施项目人工费+分部分项人工费调整+技术措施项目人工费调整 |  |  |  | 0.4
(4) | 生育保险 |  | 分部分项人工费+组织措施项目人工费+技术措施项目人工费+分部分项人工费调整+技术措施项目人工费调整 |  |  |  | 0.3
1.2 | 住房公积金 |  | 分部分项人工费+组织措施项目人工费+技术措施项目人工费+分部分项人工费调整+技术措施项目人工费调整 |  |  |  | 3.7
1.3 | 水利建设基金 |  | 分部分项人工费+组织措施项目人工费+技术措施项目人工费+分部分项人工费调整+技术措施项目人工费调整 |  |  |  | 0.4
1.4 | 环境保护税
2 | 税金 |  | 税前工程造价 |  |  |  | 9
合 计
编制人（造价人员）： |  |  |  | 复核人（造价工程师）：
表-13