## 表-08 分部分项工程和单价措施项目清单与计价表
分部分项工程和单价措施项目清单与计价表
工程名称：围墙工程 |  |  |  | 标段：内蒙古大汗窑瓷业有限公司-大门 |  |  |  | 第 1 页 共 2 页
序号 | 项目编码 | 项目名称 | 项目特征描述 |  | 计量单位 | 工程量 | 金额（元）
[7 empty] | 综合单价 |  | 合价 | 其中
暂估价
大门处围墙
1 | 010401003001 | 实心砖墙 | 1.砖品种、规格、强度等级:240厚实心砖 2.墙体类型:砖墙 3.砂浆强度等级、配合比:M10水泥砂浆 |  | m3 | 2.33
2 | 010501002002 | 带形基础 | 1.混凝土种类:预拌 2.混凝土强度等级:C30 |  | m3 | 0.96
3 | 010504001002 | 直形墙 | 1.混凝土种类:预拌 2.混凝土强度等级:C30 |  | m3 | 1.09
4 | 010515001009 | 现浇构件钢筋 | 1.钢筋种类、规格:HPB300 直径8mm |  | t | 0.002
5 | 010515001010 | 现浇构件钢筋 | 1.钢筋种类、规格:HRB400 直径12mm |  | t | 0.105
6 | 010515001011 | 现浇构件钢筋 | 1.钢筋种类、规格:HRB400 直径14mm |  | t | 0.099
7 | 010516002002 | 预埋铁件 | 1.钢材种类:预埋件 |  | t | 0.004
8 | 011207001003 | 墙面装饰板 | 1.5厚白色铝板 |  | m2 | 48.08
9 | 011503001001 | 金属扶手、栏杆、栏板 | 1.栏杆材质、规格:上下横杆采用100*100*6.0镀锌方管，竖杆采用50*50*3.0镀锌方管，间隔50mm布置 2.油漆品种、工艺要求:构件表面喷涂深棕色面漆 3.栏杆高度1.3m |  | m | 22
分部小计
南侧围墙
10 | 010516002003 | 预埋铁件 | 1.钢材种类:预埋件 |  | t | 0.069
11 | 010603001003 | 钢柱 | 1.构件类型:钢柱 2.钢材品种、规格:200*100*8 3.钢材材质：Q235B 4.除锈等级：钢构件制作前表面均应进行喷砂(抛丸)除锈处理,不得手工除锈,除锈质量等级应达到Sa2.5级标准 5.钢材焊接要求：按照图纸设计要求执行 6.探伤要求：符合规范要求 7.钢构件运输距离10km |  | t | 0.413
本页小计
注：为计取规费等的使用，可在表中增设其中：“定额人工费”
表—08
分部分项工程和单价措施项目清单与计价表
工程名称：围墙工程 |  |  |  | 标段：内蒙古大汗窑瓷业有限公司-大门 |  |  |  | 第 2 页 共 2 页
序号 | 项目编码 | 项目名称 | 项目特征描述 |  | 计量单位 | 工程量 | 金额（元）
[7 empty] | 综合单价 |  | 合价 | 其中
暂估价
12 | 010606002001 | 钢檩条 | 1.构件类型:钢檩条 2.钢材品种、规格:50*50*4 3.钢材材质：Q235B 4.除锈等级：钢构件制作前表面均应进行喷砂(抛丸)除锈处理,不得手工除锈,除锈质量等级应达到Sa2.5级标准 5.钢材焊接要求：按照图纸设计要求执行 6.探伤要求：符合规范要求 7.钢构件运输距离10km |  | t | 0.462
13 | 011405001001 | 金属面油漆 | 1.底漆:环氧富锌底漆两遍，每遍厚度35μm 2.中间漆:环氧云铁中间漆两遍，每遍厚度35μm 3.面漆:聚氨酯面漆三遍，每遍厚度34μm |  | m2 | 23.2
14 | 011207001004 | 墙面装饰板 | 1.5厚白色铝板 |  | m2 | 92.67
15 | 011503001002 | 金属扶手、栏杆、栏板 | 1.栏杆材质、规格:上下横杆采用100*100*6.0镀锌方管，竖杆采用50*50*3.0镀锌方管，间隔50mm布置 2.油漆品种、工艺要求:构件表面喷涂深棕色面漆 3.栏杆高度1.3m |  | m | 32.4
16 | 011503001003 | 金属扶手、栏杆、栏板 | 1.做法详见12J8-15-2 |  | m | 12.84
17 | 010805001001 | 人行围栏式大门 | 1.人行围栏式大门，详见12J9-175-4 |  | 樘 | 2
分部小计
措施项目
18 | 011702001004 | 带型基础 | 1.构件类型:带形基础 |  | m2 | 5.24
19 | 011702011002 | 直形墙 | 1.构件类型:直形墙 |  | m2 | 12.58
分部小计
本页小计
合 计
注：为计取规费等的使用，可在表中增设其中：“定额人工费”
表—08

## 表-11 总价措施项目清单与计价表
总价措施项目清单与计价表
工程名称：围墙工程 |  |  | 标段：内蒙古大汗窑瓷业有限公司-大门 | [5 empty] | 第 1 页 共 1 页
序号 | 项目编码 | 项目名称 |  | 计算基础 | 费率(%) | 金额(元) |  | 调整费率(%) |  | 调整后金额(元) | 备注
1 | 011707001 | 安全文明施工费
1.1 | 011707001001 | 安全文明施工与环境保护费 |  | 分部分项人工费+技术措施项目人工费 | 5.5
1.2 | 011707001002 | 临时设施费 |  | 分部分项人工费+技术措施项目人工费 | 2
2 | 011707005001 | 雨季施工增加费 |  | 分部分项人工费+技术措施项目人工费 | 0.5
3 | 011707007001 | 已完工程及设备保护费 |  | 分部分项人工费+技术措施项目人工费 | 0.8
4 | 01B001 | 工程定位复测费 |  | 分部分项人工费+技术措施项目人工费 | 0.3
5 | 011707004001 | 二次搬运费 |  | 分部分项人工费+技术措施项目人工费 | 0.1
合 计
编制人（造价人员）： | [6 empty] | 复核人（造价工程师）：
注：1.“计算基础”中安全文明施工费可为“定额基价”、“定额人工费”或“定额人工费+定额机械费”，其他项目可为“定额人工费”或“定额人工费+定额机械费”。 2.按施工方案计算的措施费，若无“计算基础”和“费率”的数值，也可只填“金额”数值，但应在备注栏说明施工方案出处或计算方法。
表-11

## 表-12 其他项目清单与计价汇总表
其他项目清单与计价汇总表
工程名称：围墙工程 |  | 标段：内蒙古大汗窑瓷业有限公司-大门 |  |  | 第 1 页 共 1 页
序号 | 项目名称 |  | 金额(元) | 结算金额(元) |  | 备注
1 | 暂列金额 |  |  |  |  | 明细详见表-12-1
2 | 暂估价
2.1 | 专业工程暂估价 |  |  |  |  | 明细详见表-12-3
2.2 | 材料暂估价 |  | 一 |  |  | 明细详见表-12-2
3 | 计日工 |  |  |  |  | 明细详见表-12-4
4 | 总承包服务费 |  |  |  |  | 明细详见表-12-5
5 | 材料检验试验费
6 | 建筑工程能效测评费
7 | 工程变更及现场签证
8 | 提前竣工（赶工补偿）
9 | 无负荷联合试运转费
10 | 停窝工损失费
11 | 施工期间未完工程保护费
12 | 企业自有工人培训管理费
13 | 建筑工人实名制费
合计 | [5 empty] | —
注：材料（工程设备）暂估单价进入清单项目综合单价，此处不汇总。
表-12

## 表-13 规费、税金项目清单与计价表
规费、税金项目计价表
工程名称：围墙工程 |  | 标段：内蒙古大汗窑瓷业有限公司-大门 |  |  |  | 第 1 页 共 1 页
序号 | 项目名称 |  | 计算基础 |  | 计算基数 |  | 计算费率(%) | 金额（元）
1 | 规费 |  | 社会保险费+住房公积金+水利建设基金+环境保护税
1.1 | 社会保险费 |  | 养老失业保险+基本医疗保险+工伤保险+生育保险
(1) | 养老失业保险 |  | 分部分项人工费+组织措施项目人工费+技术措施项目人工费+分部分项人工费调整+技术措施项目人工费调整 |  |  |  | 10.5
(2) | 基本医疗保险 |  | 分部分项人工费+组织措施项目人工费+技术措施项目人工费+分部分项人工费调整+技术措施项目人工费调整 |  |  |  | 3.7
(3) | 工伤保险 |  | 分部分项人工费+组织措施项目人工费+技术措施项目人工费+分部分项人工费调整+技术措施项目人工费调整 |  |  |  | 0.4
(4) | 生育保险 |  | 分部分项人工费+组织措施项目人工费+技术措施项目人工费+分部分项人工费调整+技术措施项目人工费调整 |  |  |  | 0.3
1.2 | 住房公积金 |  | 分部分项人工费+组织措施项目人工费+技术措施项目人工费+分部分项人工费调整+技术措施项目人工费调整 |  |  |  | 3.7
1.3 | 水利建设基金 |  | 分部分项人工费+组织措施项目人工费+技术措施项目人工费+分部分项人工费调整+技术措施项目人工费调整 |  |  |  | 0.4
1.4 | 环境保护税
2 | 税金 |  | 税前工程造价 |  |  |  | 9
合 计
编制人（造价人员）： |  |  |  | 复核人（造价工程师）：
表-13