## 扉-1 招标工程量清单扉页
|  | 鄂托克前旗疾病预防控制中心-暖通工程 |  | 工程
招标工程量清单
招 标 人： |  |  | 造价咨询人：
| (单位盖章) |  |  |  | (单位资质专用章)
法定代表人 或其授权人： |  |  | 法定代表人 或其授权人：
| (签字或盖章) |  |  |  | (签字或盖章)
编 制 人： |  |  | 复 核 人：
| (造价人员签字盖专用章) |  |  |  | (造价工程师签字盖专用章)
编 制 时 间： | 年 月 日 |  | 复 核 时 间： |  | 年 月 日
扉—1

## 表-08 分部分项工程和单价措施项目清单与计价表
分部分项工程和单价措施项目清单与计价表
工程名称：鄂托克前旗疾病预防控制中心-暖通工程 |  |  |  | 标段：鄂托克前旗疾病预防控制中心 |  |  |  | 第 1 页 共 11 页
序号 | 项目编码 | 项目名称 | 项目特征描述 |  | 计量单位 | 工程量 | 金额（元）
[7 empty] | 综合单价 |  | 合价 | 其中
暂估价
疾控中心
1 | 030701003001 | 空调器 MDV-D18T | 1.名称:空调器 2.型号:MDV-D18T 3.安装形式:吊装 4.技术要求:功率：0.055KW；制冷量2.2KW |  | 台 | 3
2 | 030701003002 | 空调器 MDV-D28 | 1.名称:空调器 2.型号:MDV-D28 3.安装形式:嵌入式 4.技术要求:功率：0.055KW；制冷量2.8KW |  | 台 | 28
3 | 030701003003 | 空调器 MDV-D36 | 1.名称:空调器 2.型号:MDV-D36 3.安装形式:嵌入式 4.技术要求:功率：0.055KW；制冷量3.6KW |  | 台 | 6
4 | 030701003004 | 空调器 MDV-D36 | 1.名称:空调器 2.型号: MDV-D45 3.安装形式:嵌入式 4.技术要求:功率：0.072KW；制冷量4.5KW |  | 台 | 4
5 | 030701003005 | 空调器 MDV-1010 | 1.名称:空调器 2.型号:MDV-1010 3.安装形式:落地 4.技术要求:功率：32KW；制冷量101KW |  | 台 | 1
6 | 030404004001 | 空调机组控制柜 AHU1 | 1.名称:空调机组配电箱 2.型号:AHU1 3.安装方式:落地安装 4.种类:参数要求详见图纸 |  | 台 | 1
7 | 030404004002 | 空调机组控制柜 AHU2 | 1.名称:空调机组配电箱 2.型号:AHU2 3.安装方式:落地安装 4.种类:参数要求详见图纸 |  | 台 | 1
8 | 030404004003 | 空调机组控制柜 AHU3 | 1.名称:空调机组配电箱 2.型号:AHU3 3.安装方式:落地安装 4.种类:参数要求详见图纸 |  | 台 | 1
9 | 030404004004 | 控制系统操作面板 | 1.名称:控制系统操作面板 |  | 台 | 3
10 | 031002002001 | 设备支架 | 1.材质:设备支吊架 2.材质:钢制 |  | kg | 1010
11 | 031002002002 | 减震器 | 1.名称:减震器 |  | 套 | 58
12 | 03010800100 | 风机 PF | 1.名称:风机 |  | 台 | 1
本页小计
表—08
分部分项工程和单价措施项目清单与计价表
工程名称：鄂托克前旗疾病预防控制中心-暖通工程 |  |  |  | 标段：鄂托克前旗疾病预防控制中心 |  |  |  | 第 2 页 共 11 页
序号 | 项目编码 | 项目名称 | 项目特征描述 |  | 计量单位 | 工程量 | 金额（元）
[7 empty] | 综合单价 |  | 合价 | 其中
暂估价
| 1 | 1 | 2.型号:PF1 3.参数:功率3KW；风量5000m3/h；带活性炭过滤 4.类型:离心风机 5.安装方式:吊装 6.调试:拆装检查、调试
13 | 030108001002 | 风机 PF2 | 1.名称:风机 2.型号:PF2 3.参数:功率0.5KW；风量500m3/h 4.类型:离心风机 5.安装方式:吊装 6.调试:拆装检查、调试 |  | 台 | 1
14 | 030108001003 | 风机 PF3 | 1.名称:风机 2.型号:PF3 3.参数:功率1.1KW；风量2000m3/h；带活性炭过滤 4.类型:离心风机 5.安装方式:吊装 6.调试:拆装检查、调试 |  | 台 | 1
15 | 030108001004 | 风机 PF4 | 1.名称:风机 2.型号:PF4 3.参数:功率2.2KW；风量3500m3/h；带活性炭过滤 4.类型:离心风机 5.安装方式:吊装 6.调试:拆装检查、调试 |  | 台 | 1
16 | 030404033001 | 轴流风扇 | 1.名称:天花换气扇 2.规格:功率0.03KW；风量260m3/h 3.安装方式:嵌入式 |  | 台 | 6
17 | 030701003006 | 全新风净化机组 AHU-01 | 1.名称:全新风净化机组 2.型号:AHU-01 3.参数:送风量3200m3/h；新风量3200m3/h；其他参数详见图纸 4.安装形式:落地 |  | 组 | 1
18 | 030701003007 | 循环风净化机组 AHU-02 | 1.名称:循环风净化机组 2.型号:AHU-02 3.参数:送风量2800m3/h；新风量400m3/h；其他参数详见图纸 4.安装形式:落地 |  | 组 | 1
19 | 030701003008 | 全新风净化机组 AHU-03 | 1.名称:全新风净化机组 2.型号:AHU-03 3.参数:送风量2000m3/h |  | 组 | 1
本页小计
表—08
分部分项工程和单价措施项目清单与计价表
工程名称：鄂托克前旗疾病预防控制中心-暖通工程 |  |  |  | 标段：鄂托克前旗疾病预防控制中心 |  |  |  | 第 3 页 共 11 页
序号 | 项目编码 | 项目名称 | 项目特征描述 |  | 计量单位 | 工程量 | 金额（元）
[7 empty] | 综合单价 |  | 合价 | 其中
暂估价
；新风量2000m3/h；其他参数详见图纸 4.安装形式:吊装
20 | 030703020001 | 消声器 | 1.名称:微穿孔板消声器 |  | 个 | 3
21 | 030703007001 | 高效过滤风口 320*320 | 1.名称:高效过滤风口 2.规格:320*320 |  | 个 | 12
22 | 030703007002 | 高效过滤风口 484*484 | 1.名称:高效过滤风口 2.规格:484*484 |  | 个 | 9
23 | 030703007003 | 侧回风口 300*200 | 1.名称:侧回风口 2.规格:300*200 |  | 个 | 11
24 | 030703007004 | 侧回风口 300*300 | 1.名称:侧回风口 2.规格:300*300 |  | 个 | 1
25 | 030703007005 | 侧回风口 400*300 | 1.名称:侧回风口 2.规格:400*300 |  | 个 | 7
26 | 030703007006 | 侧回风口 500*300 | 1.名称:侧回风口 2.规格:500*300 |  | 个 | 1
27 | 030703001001 | 多叶调节阀 200*200 | 1.名称:多叶调节阀 2.型号:200*200 |  | 个 | 15
28 | 030703001002 | 多叶调节阀 250*200 | 1.名称:多叶调节阀 2.型号:250*200 |  | 个 | 6
29 | 030703001003 | 多叶调节阀 400*250 | 1.名称:多叶调节阀 2.型号:400*250 |  | 个 | 1
30 | 030703001004 | 电动调节阀 500*320 | 1.名称:电动调节阀 2.型号:500*320 |  | 个 | 1
31 | 030703001005 | 70℃防火阀 200*200 | 1.名称:70℃防火阀 2.型号:200*200 3.类型:带电动反馈信号 |  | 个 | 1
32 | 030703001006 | 70℃防火阀 500*250 | 1.名称:70℃防火阀 2.型号:500*250 3.类型:带电动反馈信号 |  | 个 | 1
33 | 030703001007 | 70℃防火阀 500*320 | 1.名称:70℃防火阀 2.型号:500*320 3.类型:带电动反馈信号 |  | 个 | 3
34 | 030703001008 | 风管止回阀 320*250 | 1.名称:风管止回阀 2.型号:320*250 |  | 个 | 1
35 | 030703001009 | 风管止回阀 500*250 | 1.名称:风管止回阀 2.型号:500*250 |  | 个 | 1
36 | 030703007007 | 排风防雨百叶 Φ160 | 1.名称:排风防雨百叶 2.型号:Φ160 |  | 个 | 4
37 | 030703007008 | 排风防雨百叶 200*200 | 1.名称:排风防雨百叶 2.型号: 200*200 |  | 个 | 1
38 | 030703007009 | 排风防雨百叶 500*320 | 1.名称:排风防雨百叶 2.型号:500*320 |  | 个 | 2
39 | 030702001001 | 通风管道 | 1.名称:通风管道 |  | m2 | 128.91
本页小计
表—08
分部分项工程和单价措施项目清单与计价表
工程名称：鄂托克前旗疾病预防控制中心-暖通工程 |  |  |  | 标段：鄂托克前旗疾病预防控制中心 |  |  |  | 第 4 页 共 11 页
序号 | 项目编码 | 项目名称 | 项目特征描述 |  | 计量单位 | 工程量 | 金额（元）
[7 empty] | 综合单价 |  | 合价 | 其中
暂估价
2.材质:镀锌钢板 3.形状:矩形 4.规格:长边长≤450mm 5.板材厚度:0.75mm
40 | 030702001002 | 通风管道 | 1.名称:通风管道 2.材质:镀锌钢板 3.形状:矩形 4.规格:长边长≤1000mm 5.板材厚度:0.75mm |  | m2 | 105.89
41 | 031001006001 | UPVC冷凝水管 De40 | 1.安装部位:室内 2.介质:冷凝水 3.材质、规格:UPVC冷凝水管 De40 4.连接形式:粘接 5.压力试验及吹、洗设计要求:符合设计要求 |  | m | 29.81
42 | 031001006002 | UPVC冷凝水管 De32 | 1.安装部位:室内 2.介质:冷凝水 3.材质、规格:UPVC冷凝水管 De32 4.连接形式:粘接 5.压力试验及吹、洗设计要求:符合设计要求 |  | m | 32.5
43 | 031001006003 | UPVC冷凝水管 De25 | 1.安装部位:室内 2.介质:冷凝水 3.材质、规格:UPVC冷凝水管 De25 4.连接形式:粘接 5.压力试验及吹、洗设计要求:符合设计要求 |  | m | 26.84
44 | 031001006004 | UPVC冷凝水管 De20 | 1.安装部位:室内 2.介质:冷凝水 3.材质、规格:UPVC冷凝水管 De20 4.连接形式:粘接 5.压力试验及吹、洗设计要求:符合设计要求 |  | m | 136.72
45 | 031001004001 | 薄壁紫铜管 | 1.安装部位:室内 2.介质:冷媒水 3.规格、压力等级:薄壁紫铜管 Φ6.35 4.连接形式:氧乙炔焊 5.压力试验及吹、洗设计要求:符合设计要求 |  | m | 143.26
46 | 031001004002 | 薄壁紫铜管 | 1.安装部位:室内 2.介质:冷媒水 3.规格、压力等级:薄壁紫铜管 Φ9.53 |  | m | 182.95
本页小计
表—08
分部分项工程和单价措施项目清单与计价表
工程名称：鄂托克前旗疾病预防控制中心-暖通工程 |  |  |  | 标段：鄂托克前旗疾病预防控制中心 |  |  |  | 第 5 页 共 11 页
序号 | 项目编码 | 项目名称 | 项目特征描述 |  | 计量单位 | 工程量 | 金额（元）
[7 empty] | 综合单价 |  | 合价 | 其中
暂估价
4.连接形式:氧乙炔焊 5.压力试验及吹、洗设计要求:符合设计要求
47 | 031001004003 | 薄壁紫铜管 | 1.安装部位:室内 2.介质:冷媒水 3.规格、压力等级:薄壁紫铜管 Φ12.7 4.连接形式:氧乙炔焊 5.压力试验及吹、洗设计要求:符合设计要求 |  | m | 68.85
48 | 031001004004 | 薄壁紫铜管 | 1.安装部位:室内 2.介质:冷媒水 3.规格、压力等级:薄壁紫铜管 Φ15.88 4.连接形式:氧乙炔焊 5.压力试验及吹、洗设计要求:符合设计要求 |  | m | 40.37
49 | 031001004005 | 薄壁紫铜管 | 1.安装部位:室内 2.介质:冷媒水 3.规格、压力等级:薄壁紫铜管 Φ22.23 4.连接形式:氧乙炔焊 5.压力试验及吹、洗设计要求:符合设计要求 |  | m | 41.47
50 | 031001004006 | 薄壁紫铜管 | 1.安装部位:室内 2.介质:冷媒水 3.规格、压力等级:薄壁紫铜管 Φ25.4 4.连接形式:氧乙炔焊 5.压力试验及吹、洗设计要求:符合设计要求 |  | m | 12.75
51 | 031001004007 | 薄壁紫铜管 | 1.安装部位:室内 2.介质:冷媒水 3.规格、压力等级:薄壁紫铜管 Φ28.58 4.连接形式:氧乙炔焊 5.压力试验及吹、洗设计要求:符合设计要求 |  | m | 11.14
52 | 030703019001 | 柔性接口 | 1.名称:柔性接口 |  | m2 | 1.18
53 | 031208003001 | 通风管道绝热 | 1.名称:通风管道绝热 2.绝热材料品种:橡塑保温 3.绝热厚度:30mm |  | m3 | 6.83
54 | 031208002001 | 管道绝热 | 1.绝热材料品种:橡塑保温 2.绝热厚度:30mm 3.管道外径:DN80以内 |  | m3 | 3.88
55 | 031201003001 | 管道支架除锈刷 | 1.除锈级别:手工除轻锈 |  | kg | 648.2
本页小计
表—08
分部分项工程和单价措施项目清单与计价表
工程名称：鄂托克前旗疾病预防控制中心-暖通工程 |  |  |  | 标段：鄂托克前旗疾病预防控制中心 |  |  |  | 第 6 页 共 11 页
序号 | 项目编码 | 项目名称 | 项目特征描述 |  | 计量单位 | 工程量 | 金额（元）
[7 empty] | 综合单价 |  | 合价 | 其中
暂估价
|  | 油 | 2.油漆品种:防锈漆 3.涂刷遍数、漆膜厚度:两遍
56 | 031002001001 | 管道支架 | 1.名称:管道支架 2.材质:钢制 |  | kg | 1330.08
57 | 031001006005 | PPR给水管 De20 | 1.安装部位:室内 2.介质:给水 3.材质、规格:PPR给水管 De20 4.连接形式:电熔连接 5.压力试验及吹、洗设计要求:符合使用要求 |  | m | 21.42
58 | 031001006006 | PPR给水管 De25 | 1.安装部位:室内 2.介质:给水 3.材质、规格:PPR给水管 De25 4.连接形式:电熔连接 5.压力试验及吹、洗设计要求:消毒冲洗 |  | m | 28.97
59 | 031001006007 | PPR给水管 De32 | 1.安装部位:室内 2.介质:给水 3.材质、规格:PPR给水管 De32 4.连接形式:电熔连接 5.压力试验及吹、洗设计要求:消毒冲洗 |  | m | 11.16
60 | 031001006008 | PPR给水管 De40 | 1.安装部位:室内 2.介质:给水 3.材质、规格:PPR给水管 De40 4.连接形式:电熔连接 5.压力试验及吹、洗设计要求:消毒冲洗 |  | m | 2.18
61 | 031002001002 | 成品管卡 DN32以内 | 1.名称:成品管卡 2.规格:DN32以内 |  | 套 | 91
62 | 030704001002 | 通风工程检测、调试 | 1.名称:通风工程检测、调试 |  | 系统 | 1
分部小计
独立楼
63 | 030701003009 | 空调器 MDV-D22T | 1.名称:空调器 2.型号:MDV-D22T 3.安装形式:吊装 4.技术要求:功率：0.055KW；制冷量2.2KW |  | 台 | 1
64 | 030701003010 | 空调器 MDV-D28T | 1.名称:空调器 2.型号:MDV-D28T |  | 台 | 3
本页小计
表—08
分部分项工程和单价措施项目清单与计价表
工程名称：鄂托克前旗疾病预防控制中心-暖通工程 |  |  |  | 标段：鄂托克前旗疾病预防控制中心 |  |  |  | 第 7 页 共 11 页
序号 | 项目编码 | 项目名称 | 项目特征描述 |  | 计量单位 | 工程量 | 金额（元）
[7 empty] | 综合单价 |  | 合价 | 其中
暂估价
3.安装形式:吊装 4.技术要求:功率：0.055KW；制冷量2.8KW
65 | 030701003011 | 空调器 MDV-D36T | 1.名称:空调器 2.型号:MDV-D36T 3.安装形式:吊装 4.技术要求:功率：0.055KW；制冷3.6KW |  | 台 | 2
66 | 030701003012 | 空调器 MDV-250 | 1.名称:空调器 2.型号:MDV-250 3.安装形式:落地 4.技术要求:功率：8KW；制冷量25KW |  | 台 | 1
67 | 030404004005 | 空调机组控制柜 AHU5 | 1.名称:空调机组配电箱 2.型号:AHU1-5 74.4KW 3.安装方式:落地安装 4.种类:参数要求详见图纸 |  | 台 | 1
68 | 030404004006 | 空调机组控制柜 AHU4 | 1.名称:空调机组配电箱 2.型号:AHU4 49KW 3.安装方式:落地安装 4.种类:参数要求详见图纸 |  | 台 | 1
69 | 030404004007 | 控制系统操作面板 | 1.名称:控制系统操作面板 |  | 台 | 2
70 | 031002002003 | 设备支架 | 1.材质:设备支吊架 2.材质:钢制 |  | kg | 431
71 | 031002002004 | 减震器 | 1.名称:减震器 |  | 套 | 31
72 | 030108001005 | 风机 PF5 | 1.名称:风机 2.型号:PF5 3.参数:功率1.1KW；风量2200m3/h；带活性炭过滤 4.类型:离心风机 5.安装方式:吊装 6.调试:拆装检查、调试 |  | 台 | 1
73 | 030108001006 | 风机 PF6 | 1.名称:风机 2.型号:PF6 3.参数:功率2.2KW；风量3200m3/h；带活性炭过滤 4.类型:离心风机 5.安装方式:吊装 6.调试:拆装检查、调试 |  | 台 | 1
74 | 030404033002 | 轴流风扇 | 1.名称:天花换气扇 2.规格:功率0.03KW；风量260m3/h 3.安装方式:嵌入式 |  | 台 | 4
75 | 030701003013 | 全新风净化机组 | 1.名称:全新风净化机组 |  | 组 | 1
本页小计
表—08
分部分项工程和单价措施项目清单与计价表
工程名称：鄂托克前旗疾病预防控制中心-暖通工程 |  |  |  | 标段：鄂托克前旗疾病预防控制中心 |  |  |  | 第 8 页 共 11 页
序号 | 项目编码 | 项目名称 | 项目特征描述 |  | 计量单位 | 工程量 | 金额（元）
[7 empty] | 综合单价 |  | 合价 | 其中
暂估价
|  | AHU-04 | 2.型号:AHU-04 3.参数:送风量2000m3/h；新风量2000m3/h；其他参数详见图纸 4.安装形式:立式落地
76 | 030701003014 | 全新风净化机组 AHU-05 | 1.名称:全新风净化机组 2.型号:AHU-05 3.参数:送风量3000m3/h；新风量3000m3/h；其他参数详见图纸 4.安装形式:立式落地 |  | 组 | 1
77 | 030703007010 | 散流器 400*400 | 1.名称:散流器 2.型号:400*400 |  | 个 | 2
78 | 030703007011 | 散流器 400*400 | 1.名称:散流器 2.型号:300*300 |  | 个 | 9
79 | 030703007012 | 高效过滤风口 484*484 | 1.名称:高效过滤风口 2.规格:484*484 |  | 个 | 4
80 | 030703007013 | 高效过滤风口 320*320 | 1.名称:高效过滤风口 2.规格:320*320 |  | 个 | 7
81 | 030703007014 | 侧回风口 200*300 | 1.名称:侧回风口 2.规格:200*300 |  | 个 | 1
82 | 030703007015 | 侧回风口 300*300 | 1.名称:侧回风口 2.规格:300*300 |  | 个 | 2
83 | 030703007016 | 侧回风口 300*200 | 1.名称:侧回风口 2.规格:300*200 |  | 个 | 4
84 | 030703007017 | 侧回风口 400*600 | 1.名称:侧回风口 2.规格:400*600 |  | 个 | 2
85 | 030703007018 | 顶回风百叶 400*400 | 1.名称:顶回风百叶 2.规格:400*400 |  | 个 | 2
86 | 030703007019 | 顶回风百叶 300*300 | 1.名称:顶回风百叶 2.规格:400*400 |  | 个 | 9
87 | 030703007020 | 排风防雨百叶 400*250 | 1.名称:排风防雨百叶 2.型号:400*250 |  | 个 | 2
88 | 030703001010 | 多叶调节阀 200*200 | 1.名称:多叶调节阀 2.型号:200*200 |  | 个 | 4
89 | 030703001011 | 多叶调节阀 250*200 | 1.名称:多叶调节阀 2.型号:250*200 |  | 个 | 2
90 | 030703001012 | 多叶调节阀 400*250 | 1.名称:多叶调节阀 2.型号:400*250 |  | 个 | 3
91 | 030703001013 | 电动调节阀 400*250 | 1.名称:电动调节阀 2.型号:400*250 |  | 个 | 3
92 | 030703001014 | 电动调节阀 500*320 | 1.名称:电动调节阀 2.型号:500*320 |  | 个 | 1
本页小计
表—08
分部分项工程和单价措施项目清单与计价表
工程名称：鄂托克前旗疾病预防控制中心-暖通工程 |  |  |  | 标段：鄂托克前旗疾病预防控制中心 |  |  |  | 第 9 页 共 11 页
序号 | 项目编码 | 项目名称 | 项目特征描述 |  | 计量单位 | 工程量 | 金额（元）
[7 empty] | 综合单价 |  | 合价 | 其中
暂估价
93 | 030703001015 | 电动调节阀 Φ250 | 1.名称:电动调节阀 2.型号:Φ250 |  | 个 | 2
94 | 030703001016 | 70℃防火阀 400*250 | 1.名称:70℃防火阀 2.型号:400*250 3.类型:带电动反馈信号 |  | 个 | 2
95 | 030703001017 | 70℃防火阀 500*320 | 1.名称:70℃防火阀 2.型号:500*320 3.类型:带电动反馈信号 |  | 个 | 2
96 | 030703001018 | 风管止回阀 400*250 | 1.名称:风管止回阀 2.型号:400*250 |  | 个 | 2
97 | 030703007021 | 排风防雨百叶 320*250 | 1.名称:排风防雨百叶 2.型号:320*250 |  | 个 | 1
98 | 030703007022 | 排风防雨百叶 400*250 | 1.名称:排风防雨百叶 2.型号:400*250 |  | 个 | 2
99 | 030703020002 | 微穿孔板消声器 | 1.名称:微穿孔板消声器 |  | 个 | 2
100 | 030702001003 | 净化通风管道 | 1.名称:净化通风管道 2.材质:镀锌钢板 3.形状:矩形 4.规格:直径≤320mm 5.板材厚度:0.75mm |  | m2 | 33.28
101 | 030702001004 | 通风管道 | 1.名称:通风管道 2.材质:镀锌钢板 3.形状:矩形 4.规格:长边长≤450mm 5.板材厚度:0.75mm |  | m2 | 56.36
102 | 030702001005 | 通风管道 | 1.名称:通风管道 2.材质:镀锌钢板 3.形状:矩形 4.规格:长边长≤1000mm 5.板材厚度:0.75mm |  | m2 | 30.27
103 | 031001006009 | UPVC冷凝水管 De32 | 1.安装部位:室内 2.介质:冷凝水 3.材质、规格:UPVC冷凝水管 De32 4.连接形式:粘接 5.压力试验及吹、洗设计要求:符合设计要求 |  | m | 9.51
104 | 031001006010 | UPVC冷凝水管 De25 | 1.安装部位:室内 2.介质:冷凝水 3.材质、规格:UPVC冷凝水管 De25 4.连接形式:粘接 5.压力试验及吹、洗设计要求:符合设计要求 |  | m | 6.51
105 | 031001006011 | UPVC冷凝水管 De20 | 1.安装部位:室内 2.介质:冷凝水 3.材质、规格:UPVC冷凝 |  | m | 9.05
本页小计
表—08
分部分项工程和单价措施项目清单与计价表
工程名称：鄂托克前旗疾病预防控制中心-暖通工程 |  |  |  | 标段：鄂托克前旗疾病预防控制中心 |  |  |  | 第 10 页 共 11 页
序号 | 项目编码 | 项目名称 | 项目特征描述 |  | 计量单位 | 工程量 | 金额（元）
[7 empty] | 综合单价 |  | 合价 | 其中
暂估价
水管 De20 4.连接形式:粘接 5.压力试验及吹、洗设计要求:符合设计要求
106 | 031001004008 | 薄壁紫铜管 | 1.安装部位:室内 2.介质:冷媒水 3.规格、压力等级:薄壁紫铜管 Φ6.35 4.连接形式:氧乙炔焊 5.压力试验及吹、洗设计要求:符合设计要求 |  | m | 15.91
107 | 031001004009 | 薄壁紫铜管 | 1.安装部位:室内 2.介质:冷媒水 3.规格、压力等级:薄壁紫铜管 Φ9.53 4.连接形式:氧乙炔焊 5.压力试验及吹、洗设计要求:符合设计要求 |  | m | 21.86
108 | 031001004010 | 薄壁紫铜管 | 1.安装部位:室内 2.介质:冷媒水 3.规格、压力等级:薄壁紫铜管 Φ12.7 4.连接形式:氧乙炔焊 5.压力试验及吹、洗设计要求:符合设计要求 |  | m | 5.47
109 | 031001004011 | 薄壁紫铜管 | 1.安装部位:室内 2.介质:冷媒水 3.规格、压力等级:薄壁紫铜管 Φ15.88 4.连接形式:氧乙炔焊 5.压力试验及吹、洗设计要求:符合设计要求 |  | m | 9.29
110 | 031001004012 | 薄壁紫铜管 | 1.安装部位:室内 2.介质:冷媒水 3.规格、压力等级:薄壁紫铜管 Φ22.23 4.连接形式:氧乙炔焊 5.压力试验及吹、洗设计要求:符合设计要求 |  | m | 2.13
111 | 030703019002 | 柔性接口 | 1.名称:柔性接口 |  | m2 | 1.18
112 | 031208003002 | 通风管道绝热 | 1.名称:通风管道绝热 2.绝热材料品种:橡塑保温 3.绝热厚度:30mm |  | m3 | 3.6
113 | 031208002002 | 管道绝热 | 1.绝热材料品种:橡塑保温 2.绝热厚度:30mm 3.管道外径:DN80以内 |  | m3 | 0.42
本页小计
表—08
分部分项工程和单价措施项目清单与计价表
工程名称：鄂托克前旗疾病预防控制中心-暖通工程 |  |  |  | 标段：鄂托克前旗疾病预防控制中心 |  |  |  | 第 11 页 共 11 页
序号 | 项目编码 | 项目名称 | 项目特征描述 |  | 计量单位 | 工程量 | 金额（元）
[7 empty] | 综合单价 |  | 合价 | 其中
暂估价
114 | 031201003002 | 管道支架除锈刷油 | 1.除锈级别:手工除轻锈 2.油漆品种:防锈漆 3.涂刷遍数、漆膜厚度:两遍 |  | kg | 424.72
115 | 031002001003 | 管道支架 | 1.名称:管道支架 2.材质:钢制 |  | kg | 44.53
116 | 031001006012 | PPR给水管 De20 | 1.安装部位:室内 2.介质:给水 3.材质、规格:PPR给水管 De20 4.连接形式:电熔连接 5.压力试验及吹、洗设计要求:符合使用要求 |  | m | 21.42
117 | 031001006013 | PPR给水管 De25 | 1.安装部位:室内 2.介质:给水 3.材质、规格:PPR给水管 De25 4.连接形式:电熔连接 5.压力试验及吹、洗设计要求:消毒冲洗 |  | m | 28.97
118 | 031001006014 | PPR给水管 De32 | 1.安装部位:室内 2.介质:给水 3.材质、规格:PPR给水管 De32 4.连接形式:电熔连接 5.压力试验及吹、洗设计要求:消毒冲洗 |  | m | 11.16
119 | 031001006015 | PPR给水管 De40 | 1.安装部位:室内 2.介质:给水 3.材质、规格:PPR给水管 De40 4.连接形式:电熔连接 5.压力试验及吹、洗设计要求:消毒冲洗 |  | m | 2.18
120 | 031002001004 | 成品管卡 DN32以内 | 1.名称:成品管卡 2.规格:DN32以内 |  | 套 | 28
121 | 030704001003 | 通风工程检测、调试 | 1.名称:通风工程检测、调试 |  | 系统 | 1
分部小计
措施项目
122 | 031301017001 | 脚手架搭拆 |  |  | 项 | 1
分部小计
本页小计
合 计
表—08

## 表-11 总价措施项目清单与计价表
总价措施项目清单与计价表
工程名称：鄂托克前旗疾病预防控制中心-暖通工程 |  |  | 标段：鄂托克前旗疾病预防控制中心 |  |  |  |  | 第 1 页 共 1 页
序号 | 项目编码 | 项目名称 |  | 计算基础 | 费率(%) | 金额(元) | 调整费率(%) |  | 调整后金额(元) | 备注
1 | 031302001 | 安全文明施工费
1.1 | 031302001001 | 安全文明施工与环境保护费 |  | 分部分项人工费+技术措施项目人工费 | 2
1.2 | 031302001002 | 临时设施费 |  | 分部分项人工费+技术措施项目人工费 | 1
2 | 031302005001 | 雨季施工增加费 |  | 分部分项人工费+技术措施项目人工费 | 0.5
3 | 031302006001 | 已完工程及设备保护费 |  | 分部分项人工费+技术措施项目人工费 | 0.8
4 | 031302004001 | 二次搬运费 |  | 分部分项人工费+技术措施项目人工费 | 0.1
合 计
表-11

## 表-12 其他项目清单与计价汇总表
其他项目清单与计价汇总表
工程名称：鄂托克前旗疾病预防控制中心-暖通工程 |  | 标段：鄂托克前旗疾病预防控制中心 |  |  | 第 1 页 共 1 页
序号 | 项目名称 |  | 金额(元) | 结算金额(元) |  | 备注
1 | 暂列金额 |  |  |  |  | 明细详见表-12-1
2 | 暂估价
2.1 | 专业工程暂估价 |  |  |  |  | 明细详见表-12-3
2.2 | 材料暂估价 |  | 1848292.06 |  |  | 明细详见表-12-2
3 | 计日工 |  |  |  |  | 明细详见表-12-4
4 | 总承包服务费 |  |  |  |  | 明细详见表-12-5
5 | 材料检验试验费
6 | 建筑工程能效测评费
7 | 工程变更及现场签证
8 | 提前竣工（赶工补偿）
9 | 无负荷联合试运转费
10 | 停窝工损失费
11 | 施工期间未完工程保护费
12 | 企业自有工人培训管理费
13 | 建筑工人实名制费
合计 | [5 empty] | —
表-12

## 表-12-1 暂列金额表
暂列金额明细表
工程名称：鄂托克前旗疾病预防控制中心-暖通工程 |  | 标段：鄂托克前旗疾病预防控制中心 |  |  | 第 1 页 共 1 页
序号 | 项目名称 |  | 计量单位 | 暂定金额（元） |  | 备注
合 计 | [5 empty] | —
注：此表由招标人填写，如不能详列，也可只列暂列金额总额，投标人应将上述暂列金额计入投标总价中。
表—12—1

## 表-12-2 材料(工程设备)暂估价及调整表
材料（工程设备）暂估单价及调整表
工程名称：鄂托克前旗疾病预防控制中心-暖通工程 |  |  | 标段：鄂托克前旗疾病预防控制中心 | [7 empty] | 第 1 页 共 2 页
序号 | 材料(工程设备)名称、规格、型号 | 计量单位 |  | 数量 |  | 暂估(元) |  | 确认(元) |  | 差额±(元) |  |  | 备注
|  |  |  | 暂估 | 确认 | 单价 | 合价 | 单价 | 合价 | 单价 |  | 合价
1 | 循环风净化机组 AHU-02 | 台 |  | 1 |  | 165000 | 165000
2 | 空调器 MDV-D18T | 台 |  | 3 |  | 5000 | 15000
3 | 风机 PF6 | 台 |  | 1 |  | 13097.34 | 13097.34
4 | 空调器 MDV-D28 | 台 |  | 28 |  | 7200 | 201600
5 | 空调器 MDV-1010 | 台 |  | 1 |  | 185000 | 185000
6 | 风机 PF2 | 台 |  | 1 |  | 6000 | 6000
7 | 风机 PF4 | 台 |  | 1 |  | 15600 | 15600
8 | 风机 PF3 | 台 |  | 1 |  | 10500 | 10500
9 | 全新风净化机组 AHU-04 | 台 |  | 1 |  | 119469.5 | 119469.5
10 | 空调器 MDV-D28T | 台 |  | 3 |  | 6371.7 | 19115.1
11 | 空调器 MDV-D22T | 台 |  | 1 |  | 5929.2 | 5929.2
12 | 空调器 MDV-D36 | 台 |  | 6 |  | 8500 | 51000
13 | 全新风净化机组 AHU-01 | 台 |  | 1 |  | 216800 | 216800
14 | 风机 PF1 | 台 |  | 1 |  | 19800 | 19800
15 | 空调器 MDV-250 | 台 |  | 1 |  | 46902.65 | 46902.65
16 | 空调器 MDV-D45 | 台 |  | 4 |  | 9850 | 39400
17 | 全新风净化机组 AHU-05 | 台 |  | 1 |  | 168141.6 | 168141.6
18 | 全新风净化机组 AHU-03 | 台 |  | 1 |  | 135000 | 135000
19 | 空调器 MDV-D36T | 台 |  | 2 |  | 7522.1 | 15044.2
20 | 风机 PF5 | 台 |  | 1 |  | 11061.94 | 11061.94
21 | 微穿孔板消声器 | 节 |  | 2 |  | 7079.64 | 14159.28
22 | 空调机组控制柜 AHU1 | 台 |  | 1 |  | 44000 | 44000
23 | 空调机组控制柜 AHU3 | 台 |  | 1 |  | 44000 | 44000
24 | 消声器 | 节 |  | 3 |  | 6931.75 | 20795.25
25 | 空调机组控制柜 AHU2 | 台 |  | 1 |  | 44000 | 44000
合计 | [6 empty] | 1626416.06
表—12—2
材料（工程设备）暂估单价及调整表
工程名称：鄂托克前旗疾病预防控制中心-暖通工程 |  |  | 标段：鄂托克前旗疾病预防控制中心 | [7 empty] | 第 2 页 共 2 页
序号 | 材料(工程设备)名称、规格、型号 | 计量单位 |  | 数量 |  | 暂估(元) |  | 确认(元) |  | 差额±(元) |  |  | 备注
|  |  |  | 暂估 | 确认 | 单价 | 合价 | 单价 | 合价 | 单价 |  | 合价
26 | 控制系统操作面板 | 台 |  | 5 |  | 28800 | 144000
27 | 空调机组控制柜 AHU5 74.4KW | 台 |  | 1 |  | 38938 | 38938
28 | 空调机组控制柜 AHU4 49KW | 台 |  | 1 |  | 38938 | 38938
合计 | [6 empty] | 221876
总合计 | [6 empty] | 1848292.06
表—12—2

## 表-12-3 专业工程暂估价及结算价表
专业工程暂估价及结算价表
工程名称：鄂托克前旗疾病预防控制中心-暖通工程 |  |  | 标段：鄂托克前旗疾病预防控制中心 |  |  |  | 第 1 页 共 1 页
序号 | 工程名称 | 工程内容 |  | 暂估金额（元） | 结算金额(元) | 差额±(元) |  | 备注
合 计
表—12—3

## 表-12-4 计日工表
计 日 工 表
工程名称：鄂托克前旗疾病预防控制中心-暖通工程 |  | 标段：鄂托克前旗疾病预防控制中心 | [5 empty] | 第 1 页 共 1 页
编号 | 项目名称 |  | 单位 | 暂定数量 | 实际数量 | 综合单价(元) | 合价(元)
[7 empty] | 暂定 |  | 实际
1 | 人工
人工小计
2 | 材料
材料小计
3 | 机械
机械小计
四、企业管理费和利润
总 计
表—12—4

## 表-12-5 总承包服务费计价表
总承包服务费计价表
工程名称：鄂托克前旗疾病预防控制中心-暖通工程 |  | 标段：鄂托克前旗疾病预防控制中心 |  |  |  |  | 第 1 页 共 1 页
序号 | 项目名称 |  | 项目价值(元) | 服务内容 | 计算基础 | 费率(%) |  | 金额(元)
| 合计 |  | - | - |  | -
表—12—5

## 表-13 规费、税金项目清单与计价表
规费、税金项目计价表
工程名称：鄂托克前旗疾病预防控制中心-暖通工程 |  | 标段：鄂托克前旗疾病预防控制中心 |  |  | 第 1 页 共 1 页
序号 | 项目名称 |  | 计算基础 | 计算基数 |  | 计算费率(%) | 金额（元）
1 | 规费 |  | 社会保险费+住房公积金+水利建设基金+环境保护税
1.1 | 社会保险费 |  | 养老失业保险+基本医疗保险+工伤保险+生育保险
(1) | 养老失业保险 |  | 分部分项人工费+组织措施项目人工费+技术措施项目人工费+分部分项人工费调整+技术措施项目人工费调整 |  |  | 10.5
(2) | 基本医疗保险 |  | 分部分项人工费+组织措施项目人工费+技术措施项目人工费+分部分项人工费调整+技术措施项目人工费调整 |  |  | 3.7
(3) | 工伤保险 |  | 分部分项人工费+组织措施项目人工费+技术措施项目人工费+分部分项人工费调整+技术措施项目人工费调整 |  |  | 0.4
(4) | 生育保险 |  | 分部分项人工费+组织措施项目人工费+技术措施项目人工费+分部分项人工费调整+技术措施项目人工费调整 |  |  | 0.3
1.2 | 住房公积金 |  | 分部分项人工费+组织措施项目人工费+技术措施项目人工费+分部分项人工费调整+技术措施项目人工费调整 |  |  | 3.7
1.3 | 水利建设基金 |  | 分部分项人工费+组织措施项目人工费+技术措施项目人工费+分部分项人工费调整+技术措施项目人工费调整 |  |  | 0.4
1.4 | 环境保护税
2 | 税金 |  | 税前工程造价 |  |  | 9
合 计
表-13