## 扉-1 招标工程量清单扉页
|  | 鄂托克前旗疾病预防控制中心-电气工程 |  | 工程
招标工程量清单
招 标 人： |  |  | 造价咨询人：
| (单位盖章) |  |  |  | (单位资质专用章)
法定代表人 或其授权人： |  |  | 法定代表人 或其授权人：
| (签字或盖章) |  |  |  | (签字或盖章)
编 制 人： |  |  | 复 核 人：
| (造价人员签字盖专用章) |  |  |  | (造价工程师签字盖专用章)
编 制 时 间： | 年 月 日 |  | 复 核 时 间： |  | 年 月 日
扉—1

## 表-08 分部分项工程和单价措施项目清单与计价表
分部分项工程和单价措施项目清单与计价表
工程名称：鄂托克前旗疾病预防控制中心-电气工程 |  |  |  | 标段：鄂托克前旗疾病预防控制中心 |  |  |  | 第 1 页 共 12 页
序号 | 项目编码 | 项目名称 | 项目特征描述 |  | 计量单位 | 工程量 | 金额（元）
[7 empty] | 综合单价 |  | 合价 | 其中
暂估价
疾控中心
弱电工程
1 | 030411003001 | 桥架 | 1.名称:桥架 2.型号:50*25 3.材质:钢制 |  | m | 62.67
2 | 030413001001 | 桥架支架 | 1.名称:桥架支架 2.材质:钢制 |  | kg | 50
3 | 030411001001 | 金属软管 Φ20 | 1.名称:金属软管 2.规格:Φ20 |  | m | 19.5
4 | 031101077001 | 数字硬盘录像机(16路) | 1.名称:数字硬盘录像机 2.规格:16路 |  | 套 | 1
5 | 030501005001 | 弱电机柜 | 1.名称:弱电机柜 |  | 台 | 1
6 | 010801006001 | 电控锁 | 1.名称:电控锁 |  | 个 | 10
7 | 030507006001 | 门禁门口主机 | 1.名称:门禁门口主机(含读卡器） |  | 台 | 8
8 | 030507007001 | 门磁开关 | 1.名称:门磁开关 |  | 台 | 8
9 | 030507008001 | 彩色摄像机 | 1.名称:彩色摄像机 |  | 台 | 14
10 | 030501012001 | 网络交换机 16路 | 1.名称:网络交换机 2.规格:16路 |  | 台 | 2
11 | 030501012002 | PUE交换机 | 1.名称:PUE交换机 |  | 台 | 1
12 | 030501012003 | 电话交换机 | 1.名称:电话交换机 |  | 台 | 2
13 | 030502004001 | 电话插座 | 1.名称:电话插座 2.安装方式:暗装 3.底盒材质、规格:塑料线盒 |  | 个 | 13
14 | 030502012001 | 数据插座 | 1.名称:数据插座 2.安装方式:暗装 3.底盒材质、规格:塑料线盒 |  | 个 | 52
15 | 030411001002 | 配管 | 1.名称:配管 2.材质:KBG管 3.规格:20 4.配置形式:暗配 |  | m | 245.7
16 | 030411001003 | 配管 | 1.名称:配管 2.材质:KBG管 3.规格:20 4.配置形式:吊顶内配管 |  | m | 279.57
17 | 030411004001 | 双绞线缆 UTP-CAT6 | 1.名称:配线 2.型号:双绞线缆 3.规格:UTP-CAT6 4.配线部位:穿管敷设 |  | m | 430.94
18 | 030411004002 | 双绞线缆 UTP-CAT6 | 1.名称:配线 2.型号:双绞线缆 3.规格:UTP-CAT6 |  | m | 1545.04
本页小计
表—08
分部分项工程和单价措施项目清单与计价表
工程名称：鄂托克前旗疾病预防控制中心-电气工程 |  |  |  | 标段：鄂托克前旗疾病预防控制中心 |  |  |  | 第 2 页 共 12 页
序号 | 项目编码 | 项目名称 | 项目特征描述 |  | 计量单位 | 工程量 | 金额（元）
[7 empty] | 综合单价 |  | 合价 | 其中
暂估价
4.配线部位:桥架敷设
19 | 030411004003 | 大对数电缆 HYA-4*2.5 | 1.名称:配线 2.型号:大对数电缆 3.规格:HYA-4*2.5 4.配线部位:穿管敷设 |  | m | 88.11
20 | 030411004004 | 大对数电缆 HYA-4*2.5 | 1.名称:配线 2.型号:大对数电缆 3.规格:HYA-4*2.5 4.配线部位:桥架敷设 |  | m | 276.64
21 | 030507017001 | 电视监视系统调试 | 1.名称:安全防范分系统调试 2.类别:监控系统 3.通道数:18 |  | 系统 | 1
分部小计
强电工程
22 | 030411003002 | 桥架 | 1.名称:桥架 2.型号:100*50 3.材质:钢制 |  | m | 98.62
23 | 030413001002 | 桥架支架 | 1.名称:桥架支架 2.材质:钢制 |  | kg | 50
24 | 030404034001 | 单联开关 | 1.名称:单联开关 2.规格:250V，10A 3.安装方式:距地1.4m |  | 个 | 65
25 | 030404034002 | 双联开关 | 1.名称:双联开关 2.规格:250V，10A 3.安装方式:距地1.4m |  | 个 | 12
26 | 030404036001 | 定时器 | 1.名称:定时器 |  | 个 | 11
27 | 030404034003 | 双控开关 | 1.名称:双控开关 2.规格:250V，10A 3.安装方式:距地1.4m |  | 个 | 4
28 | 030404034004 | 三联开关 | 1.名称:三联开关 2.规格:250V，10A 3.安装方式:距地1.4m |  | 个 | 1
29 | 030404034005 | 防爆开关 | 1.名称:防爆开关 2.规格:250V，10A 3.安装方式:距地1.4m |  | 个 | 2
30 | 030404035001 | 带保护接点暗装插座 | 1.名称:带保护接点暗装插座 2.规格:205V，10A 3.安装方式:距地0.3m |  | 个 | 184
31 | 030404035002 | 单相防爆插座 | 1.名称:单相防爆插座 2.规格:205V，10A 3.安装方式:距地0.3m |  | 个 | 1
32 | 030412004001 | 应急疏散指示标志灯 | 1.名称:应急疏散指示标志灯 |  | 套 | 8
本页小计
表—08
分部分项工程和单价措施项目清单与计价表
工程名称：鄂托克前旗疾病预防控制中心-电气工程 |  |  |  | 标段：鄂托克前旗疾病预防控制中心 |  |  |  | 第 3 页 共 12 页
序号 | 项目编码 | 项目名称 | 项目特征描述 |  | 计量单位 | 工程量 | 金额（元）
[7 empty] | 综合单价 |  | 合价 | 其中
暂估价
2.型号:自带蓄电池，照明时间不低于1.5h 3.安装形式:壁装，底边距门框0.2m
33 | 030412004002 | 自带电源的应急照明灯 | 1.名称:自带电源的应急照明灯 2.型号:自带蓄电池，照明时间不低于1.5h 3.安装形式:壁装 |  | 套 | 57
34 | 030412006001 | LED超薄净化灯 20W | 1.名称:LED超薄净化灯 2.型号、规格:LED，20W 3.安装方式:吸顶 |  | 套 | 35
35 | 030412006002 | 紫外线杀菌灯 | 1.名称:紫外线杀菌灯 2.型号、规格:LED 3.安装方式:吸顶 |  | 套 | 28
36 | 030412006003 | LED超薄净化灯 40W | 1.名称:LED超薄净化灯 2.型号、规格:LED，40W 3.安装方式:吸顶 |  | 套 | 115
37 | 030412005001 | 壁装单管荧光灯 | 1.名称:壁装单管荧光灯 2.型号:LED 3.安装形式:壁装 |  | 套 | 1
38 | 030412005002 | 嵌入式方格栅顶灯 | 1.名称:嵌入式方格栅顶灯 2.型号:LED 3.规格:600*600 4.安装形式:吸顶 |  | 套 | 14
39 | 030412004003 | 专用电路上的应急照明灯(格栅灯专用) | 1.名称:专用电路上的应急照明灯(格栅灯专用) |  | 套 | 6
40 | 030412002001 | 防爆灯 40W | 1.名称:防爆灯 2.型号:40W 3.安装形式:吸顶 |  | 套 | 2
41 | 030404004001 | 低压开关柜 3AA | 1.名称:低压开关柜 2.型号:3AA、4AA 3.安装方式:落地安装 |  | 台 | 1
42 | 030413001003 | 基础槽钢制作、安装 | 1.名称:基础槽钢制作、安装 2.材质:10# |  | kg | 112
43 | 030404017001 | 成套配电箱 1AL | 1.名称:成套配电箱 2.型号:1AL 3.安装方式:距地1.4m |  | 台 | 1
44 | 030404017002 | 成套配电箱 2AL | 1.名称:成套配电箱 2.型号:2AL 3.安装方式:距地1.4m |  | 台 | 4
45 | 030404017003 | 成套配电箱 3AL | 1.名称:成套配电箱 2.型号:3AL |  | 台 | 1
本页小计
表—08
分部分项工程和单价措施项目清单与计价表
工程名称：鄂托克前旗疾病预防控制中心-电气工程 |  |  |  | 标段：鄂托克前旗疾病预防控制中心 |  |  |  | 第 4 页 共 12 页
序号 | 项目编码 | 项目名称 | 项目特征描述 |  | 计量单位 | 工程量 | 金额（元）
[7 empty] | 综合单价 |  | 合价 | 其中
暂估价
3.安装方式:距地1.4m
46 | 030404016001 | 断路器箱40A | 1.名称:断路器箱 2.规格:40A |  | 台 | 1
47 | 030404016002 | 断路器箱16A | 1.名称:断路器箱 2.规格:16A |  | 台 | 4
48 | 030408001001 | 电力电缆 YJV-4*2.5 | 1.名称:电力电缆 2.型号:YJV-4*2.5 3.规格:铜芯 4.敷设方式、部位:管内、桥架内 5.电压等级(kV):1KV |  | m | 38.32
49 | 030408001002 | 电力电缆 YJV-4*25+1*16 | 1.名称:电力电缆 2.型号:YJV-4*25+1*16 3.规格:铜芯 4.敷设方式、部位:管内、桥架内 5.电压等级(kV):1KV |  | m | 96.74
50 | 030408001003 | 电力电缆 YJV-4*35+1*25 | 1.名称:电力电缆 2.型号:YJV-4*35+1*25 3.规格:铜芯 4.敷设方式、部位:管内、桥架内 5.电压等级(kV):1KV |  | m | 7.81
51 | 030408001004 | 电力电缆 YJV-4*70+1*35 | 1.名称:电力电缆 2.型号:YJV-4*70+1*35 3.规格:铜芯 4.敷设方式、部位:管内、桥架内 5.电压等级(kV):1KV |  | m | 12
52 | 030408001005 | 电力电缆 YJV-4*240+1*120 | 1.名称:电力电缆 2.型号:YJV-4*240+1*120 3.规格:铜芯 4.敷设方式、部位:入户电缆 5.电压等级(kV):1KV |  | m | 30
53 | 030408006001 | 1KV电力电缆头 6mm2 | 1.名称:电力电缆头 2.型号:6mm2 3.材质、类型:铜芯 4.电压等级（kV):1KV |  | 个 | 2
54 | 030408006002 | 1KV电力电缆头 10mm2 | 1.名称:电力电缆头 2.型号:10mm2 3.材质、类型:铜芯 4.电压等级（kV):1KV |  | 个 | 2
55 | 030408006003 | 1KV电力电缆头 25mm2 | 1.名称:电力电缆头 2.型号:25mm2 3.材质、类型:铜芯 4.电压等级（kV):1KV |  | 个 | 6
本页小计
表—08
分部分项工程和单价措施项目清单与计价表
工程名称：鄂托克前旗疾病预防控制中心-电气工程 |  |  |  | 标段：鄂托克前旗疾病预防控制中心 |  |  |  | 第 5 页 共 12 页
序号 | 项目编码 | 项目名称 | 项目特征描述 |  | 计量单位 | 工程量 | 金额（元）
[7 empty] | 综合单价 |  | 合价 | 其中
暂估价
56 | 030408006004 | 1KV电力电缆头 35mm2 | 1.名称:电力电缆头 2.型号:35mm2 3.材质、类型:铜芯 4.电压等级（kV):1KV |  | 个 | 4
57 | 030408006005 | 1KV电力电缆头 70mm2 | 1.名称:电力电缆头 2.型号:70mm2 3.材质、类型:铜芯 4.电压等级（kV):1KV |  | 个 | 4
58 | 030408006006 | 1KV电力电缆头 240mm2 | 1.名称:电力电缆头 2.型号:240mm2 3.材质、类型:铜芯 4.电压等级（kV):1KV |  | 个 | 1
59 | 030411001004 | 配管 | 1.名称:配管 2.材质:KBG管 3.规格:20 4.配置形式:暗配 |  | m | 399.7
60 | 030411001005 | 配管 | 1.名称:配管 2.材质:KBG管 3.规格:20 4.配置形式:吊顶内配管 |  | m | 1366.73
61 | 030411001006 | 配管 | 1.名称:配管 2.材质:KBG管 3.规格:25 4.配置形式:吊顶内配管 |  | m | 33.03
62 | 030411001007 | 配管 | 1.名称:配管 2.材质:钢管 3.规格:SC32 4.配置形式:暗埋 |  | m | 69.67
63 | 030411004005 | 配线 | 1.名称:配线 2.型号:RVVP-2*1.0 3.材质:铜芯 4.配线部位:穿管敷设 |  | m | 25
64 | 030411004006 | 配线 | 1.名称:配线 2.型号:BVR-2*1.5 3.材质:铜芯 4.配线部位:穿管敷设 |  | m | 5
65 | 030411004007 | 配线 | 1.名称:配线 2.型号:BVP-3*1.0 3.材质:铜芯 4.配线部位:穿管敷设 |  | m | 10
66 | 030411004008 | 配线 | 1.名称:配线 2.型号:BVR-3*1.5 3.材质:铜芯 4.配线部位:穿管敷设 |  | m | 5
67 | 030411004009 | 配线 | 1.名称:配线 2.型号:ZC-BV-4 3.材质:铜芯 |  | m | 60
本页小计
表—08
分部分项工程和单价措施项目清单与计价表
工程名称：鄂托克前旗疾病预防控制中心-电气工程 |  |  |  | 标段：鄂托克前旗疾病预防控制中心 |  |  |  | 第 6 页 共 12 页
序号 | 项目编码 | 项目名称 | 项目特征描述 |  | 计量单位 | 工程量 | 金额（元）
[7 empty] | 综合单价 |  | 合价 | 其中
暂估价
4.配线部位:穿管敷设
68 | 030411004010 | 配线 | 1.名称:配线 2.型号:ZC-BV-6 3.材质:铜芯 4.配线部位:穿管敷设 |  | m | 40
69 | 030411004011 | 配线 | 1.名称:配线 2.型号:BV-6 3.材质:铜芯 4.配线部位:穿管敷设 |  | m | 189.48
70 | 030411004012 | 配线 | 1.名称:配线 2.型号:ZC-BV-10 3.材质:铜芯 4.配线部位:穿管敷设 |  | m | 40
71 | 030411004013 | 配线 | 1.名称:配线 2.型号:ZC-BV-25 3.材质:铜芯 4.配线部位:穿管敷设 |  | m | 20
72 | 030411004014 | 配线 | 1.名称:配线 2.型号:BV-2.5 3.材质:铜芯 4.配线部位:穿管敷设 |  | m | 2672.73
73 | 030411004015 | 配线 | 1.名称:配线 2.型号:WDZN-BV-2.5mm2 3.材质:铜芯 4.配线部位:穿管敷设 |  | m | 586.53
74 | 030411004016 | 配线 | 1.名称:配线 2.型号:BV-4 3.材质:铜芯 4.配线部位:穿管敷设 |  | m | 1850.55
75 | 030414002001 | 送配电装置系统 | 1.名称:送配电装置系统 2.电压等级(kV):1KV |  | 系统 | 1
分部小计
独立楼
弱电工程
76 | 030411003003 | 桥架 | 1.名称:桥架 2.型号:50*25 3.材质:钢制 |  | m | 24.16
77 | 030413001004 | 桥架支架 | 1.名称:桥架支架 2.材质:钢制 |  | kg | 50
78 | 030411001008 | 金属软管 Φ20 | 1.名称:金属软管 2.规格:Φ20 |  | m | 19.5
79 | 031101077002 | 数字硬盘录像机(16路) | 1.名称:数字硬盘录像机 2.规格:16路 |  | 套 | 1
80 | 030501005002 | 弱电机柜 | 1.名称:弱电机柜 |  | 台 | 1
本页小计
表—08
分部分项工程和单价措施项目清单与计价表
工程名称：鄂托克前旗疾病预防控制中心-电气工程 |  |  |  | 标段：鄂托克前旗疾病预防控制中心 |  |  |  | 第 7 页 共 12 页
序号 | 项目编码 | 项目名称 | 项目特征描述 |  | 计量单位 | 工程量 | 金额（元）
[7 empty] | 综合单价 |  | 合价 | 其中
暂估价
81 | 010801006002 | 电控锁 | 1.名称:电控锁 |  | 个 | 4
82 | 030507006002 | 门禁门口主机 | 1.名称:门禁门口主机(含读卡器） |  | 台 | 2
83 | 030507007002 | 门磁开关 | 1.名称:门磁开关 |  | 台 | 2
84 | 080606002001 | 壁挂式电视监视器 | 1.名称:监视器 2.安装方式:壁挂 |  | 台 | 1
85 | 030507008002 | 彩色摄像机 | 1.名称:彩色摄像机 |  | 台 | 4
86 | 030501012004 | 网络交换机 16路 | 1.名称:网络交换机 2.规格:16路 |  | 台 | 1
87 | 030501012005 | PUE交换机 | 1.名称:PUE交换机 |  | 台 | 1
88 | 030501012006 | 电话交换机 | 1.名称:电话交换机 |  | 台 | 1
89 | 030502004002 | 电话插座 | 1.名称:电话插座 2.安装方式:暗装 3.底盒材质、规格:塑料线盒 |  | 个 | 2
90 | 030502012002 | 数据插座 | 1.名称:数据插座 2.安装方式:暗装 3.底盒材质、规格:塑料线盒 |  | 个 | 7
91 | 030411001009 | 配管 | 1.名称:配管 2.材质:KBG管 3.规格:20 4.配置形式:暗配 |  | m | 77.11
92 | 030411001010 | 配管 | 1.名称:配管 2.材质:KBG管 3.规格:20 4.配置形式:吊顶内配管 |  | m | 33.73
93 | 030411004017 | 配线 | 1.名称:配线 2.型号:BV-2.5 3.材质:铜芯 4.配线部位:穿管敷设 |  | m | 30
94 | 030411004018 | 配线 | 1.名称:配线 2.型号:RVV-2*1.0 3.材质:铜芯 4.配线部位:穿管敷设 |  | m | 20
95 | 030411004019 | 配线 | 1.名称:配线 2.型号:RVV-3*1.0 3.材质:铜芯 4.配线部位:穿管敷设 |  | m | 10
96 | 030411004020 | 双绞线缆 UTP-CAT6 | 1.名称:配线 2.型号:双绞线缆 3.规格:UTP-CAT6 4.配线部位:穿管敷设 |  | m | 75.31
97 | 030411004021 | 双绞线缆 UTP-CAT6 | 1.名称:配线 2.型号:双绞线缆 3.规格:UTP-CAT6 |  | m | 157.46
本页小计
表—08
分部分项工程和单价措施项目清单与计价表
工程名称：鄂托克前旗疾病预防控制中心-电气工程 |  |  |  | 标段：鄂托克前旗疾病预防控制中心 |  |  |  | 第 8 页 共 12 页
序号 | 项目编码 | 项目名称 | 项目特征描述 |  | 计量单位 | 工程量 | 金额（元）
[7 empty] | 综合单价 |  | 合价 | 其中
暂估价
4.配线部位:桥架敷设
98 | 030411004022 | 大对数电缆 HYA-4*2.5 | 1.名称:配线 2.型号:大对数电缆 3.规格:HYA-4*2.5 4.配线部位:穿管敷设 |  | m | 10.4
99 | 030411004023 | 大对数电缆 HYA-4*2.5 | 1.名称:配线 2.型号:大对数电缆 3.规格:HYA-4*2.5 4.配线部位:桥架敷设 |  | m | 38.7
100 | 030507017002 | 电视监视系统调试 | 1.名称:安全防范分系统调试 2.类别:监控系统 3.通道数:18 |  | 系统 | 1
分部小计
强电工程
101 | 030411003004 | 桥架 | 1.名称:桥架 2.型号:100*50 3.材质:钢制 |  | m | 16.82
102 | 030413001005 | 桥架支架 | 1.名称:桥架支架 2.材质:钢制 |  | kg | 50
103 | 030404034006 | 单联开关 | 1.名称:单联开关 2.规格:250V，10A 3.安装方式:距地1.4m |  | 个 | 19
104 | 030404034007 | 双联开关 | 1.名称:双联开关 2.规格:250V，10A 3.安装方式:距地1.4m |  | 个 | 5
105 | 030404036002 | 定时器 | 1.名称:定时器 |  | 个 | 5
106 | 030404035003 | 带保护接点暗装插座 | 1.名称:带保护接点暗装插座 2.规格:205V，10A 3.安装方式:距地0.3m |  | 个 | 33
107 | 030412004004 | 应急疏散指示标识灯 | 1.名称:应急疏散指示标识灯 2.型号:自带蓄电池，照明时间不低于1.5h 3.安装形式:壁装，距地0.45m |  | 套 | 1
108 | 030412004005 | 自带电源的应急照明灯 | 1.名称:自带电源的应急照明灯 2.型号:自带蓄电池，照明时间不低于1.5h 3.安装形式:壁装 |  | 套 | 13
109 | 030412006004 | LED超薄净化灯 20W | 1.名称:LED超薄净化灯 2.型号、规格:LED，20W 3.安装方式:吸顶 |  | 套 | 19
本页小计
表—08
分部分项工程和单价措施项目清单与计价表
工程名称：鄂托克前旗疾病预防控制中心-电气工程 |  |  |  | 标段：鄂托克前旗疾病预防控制中心 |  |  |  | 第 9 页 共 12 页
序号 | 项目编码 | 项目名称 | 项目特征描述 |  | 计量单位 | 工程量 | 金额（元）
[7 empty] | 综合单价 |  | 合价 | 其中
暂估价
110 | 030412006005 | 紫外线杀菌灯 | 1.名称:紫外线杀菌灯 2.型号、规格:LED 3.安装方式:吸顶 |  | 套 | 13
111 | 030412006006 | LED超薄净化灯 40W | 1.名称:LED超薄净化灯 2.型号、规格:LED，40W 3.安装方式:吸顶 |  | 套 | 19
112 | 030412005003 | 壁装单管荧光灯 | 1.名称:壁装单管荧光灯 2.型号:LED 3.安装形式:壁装 |  | 套 | 1
113 | 030412005004 | 嵌入式方格栅顶灯 | 1.名称:嵌入式方格栅顶灯 2.型号:LED 3.规格:600*600 4.安装形式:吸顶 |  | 套 | 3
114 | 030412004006 | 专用电路上的应急照明灯(格栅灯专用) | 1.名称:专用电路上的应急照明灯(格栅灯专用) |  | 套 | 3
115 | 030404004002 | 低压开关柜 4AA | 1.名称:低压开关柜 2.型号:4AA 3.安装方式:落地安装 |  | 台 | 1
116 | 030413001006 | 基础槽钢制作、安装 | 1.名称:基础槽钢制作、安装 2.材质:10# |  | kg | 8.4
117 | 030404017004 | 成套配电箱 4AL | 1.名称:成套配电箱 2.型号:4AL 3.安装方式:距地1.4m |  | 台 | 1
118 | 030404016003 | 断路器箱16A | 1.名称:断路器箱 2.规格:16A |  | 台 | 2
119 | 030408001006 | 电力电缆 YJV-5*6 | 1.名称:电力电缆 2.型号:YJV-5*6 3.规格:铜芯 4.敷设方式、部位:管内、桥架内 5.电压等级(kV):1KV |  | m | 15
120 | 030408001007 | 电力电缆 YJV-5*10 | 1.名称:电力电缆 2.型号:YJV-5*10 3.规格:铜芯 4.敷设方式、部位:管内、桥架内 5.电压等级(kV):1KV |  | m | 7
121 | 030408001008 | 电力电缆 YJV-4*35+1*25 | 1.名称:电力电缆 2.型号:YJV-4*35+1*25 3.规格:铜芯 4.敷设方式、部位:管内、桥架内 5.电压等级(kV):1KV |  | m | 9.5
122 | 030408001009 | 电力电缆 | 1.名称:电力电缆 |  | m | 11
本页小计
表—08
分部分项工程和单价措施项目清单与计价表
工程名称：鄂托克前旗疾病预防控制中心-电气工程 |  |  |  | 标段：鄂托克前旗疾病预防控制中心 |  |  |  | 第 10 页 共 12 页
序号 | 项目编码 | 项目名称 | 项目特征描述 |  | 计量单位 | 工程量 | 金额（元）
[7 empty] | 综合单价 |  | 合价 | 其中
暂估价
|  | YJV-4*70+1*35 | 2.型号:YJV-4*70+1*35 3.规格:铜芯 4.敷设方式、部位:管内、桥架内 5.电压等级(kV):1KV
123 | 030408001010 | 电力电缆 YJV-4*150+1*95 | 1.名称:电力电缆 （甲供） 2.型号:YJV-4*150+1*95 3.规格:铜芯 4.敷设方式、部位:入户电缆 5.电压等级(kV):1KV |  | m | 4
124 | 030408006007 | 1KV电力电缆头 6mm2 | 1.名称:电力电缆头 2.型号:6mm2 3.材质、类型:铜芯 4.电压等级（kV):1KV |  | 个 | 2
125 | 030408006008 | 1KV电力电缆头 10mm2 | 1.名称:电力电缆头 2.型号:10mm2 3.材质、类型:铜芯 4.电压等级（kV):1KV |  | 个 | 2
126 | 030408006009 | 1KV电力电缆头 35mm2 | 1.名称:电力电缆头 2.型号:35mm2 3.材质、类型:铜芯 4.电压等级（kV):1KV |  | 个 | 2
127 | 030408006010 | 1KV电力电缆头 70mm2 | 1.名称:电力电缆头 2.型号:70mm2 3.材质、类型:铜芯 4.电压等级（kV):1KV |  | 个 | 2
128 | 030408006011 | 1KV电力电缆头 70mm2 | 1.名称:电力电缆头 2.型号:150mm2 3.材质、类型:铜芯 4.电压等级（kV):1KV |  | 个 | 1
129 | 030411001011 | 配管 | 1.名称:配管 2.材质:KBG管 3.规格:20 4.配置形式:暗配 |  | m | 74.8
130 | 030411001012 | 配管 | 1.名称:配管 2.材质:KBG管 3.规格:20 4.配置形式:吊顶内配管 |  | m | 316.77
131 | 030411001013 | 配管 | 1.名称:配管 2.材质:KBG管 3.规格:25 4.配置形式:吊顶内配管 |  | m | 53.03
132 | 030411004024 | 配线 | 1.名称:配线 2.型号:RVV-2*1.0 3.材质:铜芯 |  | m | 50
本页小计
表—08
分部分项工程和单价措施项目清单与计价表
工程名称：鄂托克前旗疾病预防控制中心-电气工程 |  |  |  | 标段：鄂托克前旗疾病预防控制中心 |  |  |  | 第 11 页 共 12 页
序号 | 项目编码 | 项目名称 | 项目特征描述 |  | 计量单位 | 工程量 | 金额（元）
[7 empty] | 综合单价 |  | 合价 | 其中
暂估价
4.配线部位:穿管敷设
133 | 030411004025 | 配线 | 1.名称:配线 2.型号:RVVP-2*1.0 3.材质:铜芯 4.配线部位:穿管敷设 |  | m | 25
134 | 030411004026 | 配线 | 1.名称:配线 2.型号:BVR-2*1.5 3.材质:铜芯 4.配线部位:穿管敷设 |  | m | 5
135 | 030411004027 | 配线 | 1.名称:配线 2.型号:BVP-3*1.0 3.材质:铜芯 4.配线部位:穿管敷设 |  | m | 10
136 | 030411004028 | 配线 | 1.名称:配线 2.型号:BVR-3*1.5 3.材质:铜芯 4.配线部位:穿管敷设 |  | m | 5
137 | 030411004029 | 配线 | 1.名称:配线 2.型号:ZC-BV-4 3.材质:铜芯 4.配线部位:穿管敷设 |  | m | 40
138 | 030411004030 | 配线 | 1.名称:配线 2.型号:ZC-BV-6 3.材质:铜芯 4.配线部位:穿管敷设 |  | m | 40
139 | 030411004031 | 配线 | 1.名称:配线 2.型号:ZC-BV-10 3.材质:铜芯 4.配线部位:穿管敷设 |  | m | 40
140 | 030411004032 | 配线 | 1.名称:配线 2.型号:ZC-BV-25 3.材质:铜芯 4.配线部位:穿管敷设 |  | m | 20
141 | 030411004033 | 配线 | 1.名称:配线 2.型号:BV-2.5 3.材质:铜芯 4.配线部位:穿管敷设 |  | m | 1893.42
142 | 030411004034 | 配线 | 1.名称:配线 2.型号:WDZN-BV-2.5mm2 3.材质:铜芯 4.配线部位:穿管敷设 |  | m | 586.53
143 | 030411004035 | 配线 | 1.名称:配线 2.型号:BV-4 3.材质:铜芯 4.配线部位:穿管敷设 |  | m | 1630.71
144 | 030414002002 | 送配电装置系统 | 1.名称:送配电装置系统 2.电压等级(kV):1KV |  | 系统 | 1
本页小计
表—08
分部分项工程和单价措施项目清单与计价表
工程名称：鄂托克前旗疾病预防控制中心-电气工程 |  |  |  | 标段：鄂托克前旗疾病预防控制中心 |  |  |  | 第 12 页 共 12 页
序号 | 项目编码 | 项目名称 | 项目特征描述 |  | 计量单位 | 工程量 | 金额（元）
[7 empty] | 综合单价 |  | 合价 | 其中
暂估价
分部小计
措施项目
145 | 031301017001 | 脚手架搭拆 |  |  | 项 | 1
分部小计
本页小计
合 计
表—08

## 表-11 总价措施项目清单与计价表
总价措施项目清单与计价表
工程名称：鄂托克前旗疾病预防控制中心-电气工程 |  |  | 标段：鄂托克前旗疾病预防控制中心 |  |  |  |  | 第 1 页 共 1 页
序号 | 项目编码 | 项目名称 |  | 计算基础 | 费率(%) | 金额(元) | 调整费率(%) |  | 调整后金额(元) | 备注
1 | 031302001 | 安全文明施工费
1.1 | 031302001001 | 安全文明施工与环境保护费 |  | 分部分项人工费+技术措施项目人工费 | 2
1.2 | 031302001002 | 临时设施费 |  | 分部分项人工费+技术措施项目人工费 | 1
2 | 031302005001 | 雨季施工增加费 |  | 分部分项人工费+技术措施项目人工费 | 0.5
3 | 031302006001 | 已完工程及设备保护费 |  | 分部分项人工费+技术措施项目人工费 | 0.8
4 | 031302004001 | 二次搬运费 |  | 分部分项人工费+技术措施项目人工费 | 0.1
合 计
表-11

## 表-12 其他项目清单与计价汇总表
其他项目清单与计价汇总表
工程名称：鄂托克前旗疾病预防控制中心-电气工程 |  | 标段：鄂托克前旗疾病预防控制中心 |  |  | 第 1 页 共 1 页
序号 | 项目名称 |  | 金额(元) | 结算金额(元) |  | 备注
1 | 暂列金额 |  |  |  |  | 明细详见表-12-1
2 | 暂估价
2.1 | 专业工程暂估价 |  |  |  |  | 明细详见表-12-3
2.2 | 材料暂估价 |  | 59748.65 |  |  | 明细详见表-12-2
3 | 计日工 |  |  |  |  | 明细详见表-12-4
4 | 总承包服务费 |  |  |  |  | 明细详见表-12-5
5 | 材料检验试验费
6 | 建筑工程能效测评费
7 | 工程变更及现场签证
8 | 提前竣工（赶工补偿）
9 | 无负荷联合试运转费
10 | 停窝工损失费
11 | 施工期间未完工程保护费
12 | 企业自有工人培训管理费
13 | 建筑工人实名制费
合计 | [5 empty] | —
表-12

## 表-12-1 暂列金额表
暂列金额明细表
工程名称：鄂托克前旗疾病预防控制中心-电气工程 |  | 标段：鄂托克前旗疾病预防控制中心 |  |  | 第 1 页 共 1 页
序号 | 项目名称 |  | 计量单位 | 暂定金额（元） |  | 备注
合 计 | [5 empty] | —
注：此表由招标人填写，如不能详列，也可只列暂列金额总额，投标人应将上述暂列金额计入投标总价中。
表—12—1

## 表-12-2 材料(工程设备)暂估价及调整表
材料（工程设备）暂估单价及调整表
工程名称：鄂托克前旗疾病预防控制中心-电气工程 |  |  | 标段：鄂托克前旗疾病预防控制中心 | [7 empty] | 第 1 页 共 1 页
序号 | 材料(工程设备)名称、规格、型号 | 计量单位 |  | 数量 |  | 暂估(元) |  | 确认(元) |  | 差额±(元) |  |  | 备注
|  |  |  | 暂估 | 确认 | 单价 | 合价 | 单价 | 合价 | 单价 |  | 合价
1 | 低压开关柜 4AA | 台 |  | 1 |  | 16865.49 | 16865.49
2 | 低压开关柜 3AA | 台 |  | 1 |  | 16865.49 | 16865.49
3 | 成套配电箱 3AL | 台 |  | 1 |  | 3716.81 | 3716.81
4 | 成套配电箱 1AL | 台 |  | 1 |  | 3716.81 | 3716.81
5 | 成套配电箱 2AL | 台 |  | 4 |  | 3716.81 | 14867.24
6 | 成套配电箱 4AL | 台 |  | 1 |  | 3716.81 | 3716.81
合计 | [6 empty] | 59748.65
总合计 | [6 empty] | 59748.65
注：此表由招标人填写“暂估单价”，并在备注栏说明暂估价的材料、工程设备拟用在哪些清单项目上，投标人应将上述材料、工程设备暂估单价计入工程量清单综合单价报价中。
表—12—2

## 表-12-3 专业工程暂估价及结算价表
专业工程暂估价及结算价表
工程名称：鄂托克前旗疾病预防控制中心-电气工程 |  |  | 标段：鄂托克前旗疾病预防控制中心 |  |  |  | 第 1 页 共 1 页
序号 | 工程名称 | 工程内容 |  | 暂估金额（元） | 结算金额(元) | 差额±(元) |  | 备注
合 计
注：此表“暂估金额”由招标人填写，投标人应将“暂估金额”计入投标总价中。结算时按合同约定结算金额填写。
表—12—3

## 表-12-4 计日工表
计 日 工 表
工程名称：鄂托克前旗疾病预防控制中心-电气工程 |  | 标段：鄂托克前旗疾病预防控制中心 | [5 empty] | 第 1 页 共 1 页
编号 | 项目名称 |  | 单位 | 暂定数量 | 实际数量 | 综合单价(元) | 合价(元)
[7 empty] | 暂定 |  | 实际
1 | 人工
人工小计
2 | 材料
材料小计
3 | 机械
机械小计
四、企业管理费和利润
总 计
表—12—4

## 表-12-5 总承包服务费计价表
总承包服务费计价表
工程名称：鄂托克前旗疾病预防控制中心-电气工程 |  | 标段：鄂托克前旗疾病预防控制中心 |  |  |  |  | 第 1 页 共 1 页
序号 | 项目名称 |  | 项目价值(元) | 服务内容 | 计算基础 | 费率(%) |  | 金额(元)
| 合计 |  | - | - |  | -
表—12—5

## 表-13 规费、税金项目清单与计价表
规费、税金项目计价表
工程名称：鄂托克前旗疾病预防控制中心-电气工程 |  | 标段：鄂托克前旗疾病预防控制中心 |  |  | 第 1 页 共 1 页
序号 | 项目名称 |  | 计算基础 | 计算基数 |  | 计算费率(%) | 金额（元）
1 | 规费 |  | 社会保险费+住房公积金+水利建设基金+环境保护税
1.1 | 社会保险费 |  | 养老失业保险+基本医疗保险+工伤保险+生育保险
(1) | 养老失业保险 |  | 分部分项人工费+组织措施项目人工费+技术措施项目人工费+分部分项人工费调整+技术措施项目人工费调整 |  |  | 10.5
(2) | 基本医疗保险 |  | 分部分项人工费+组织措施项目人工费+技术措施项目人工费+分部分项人工费调整+技术措施项目人工费调整 |  |  | 3.7
(3) | 工伤保险 |  | 分部分项人工费+组织措施项目人工费+技术措施项目人工费+分部分项人工费调整+技术措施项目人工费调整 |  |  | 0.4
(4) | 生育保险 |  | 分部分项人工费+组织措施项目人工费+技术措施项目人工费+分部分项人工费调整+技术措施项目人工费调整 |  |  | 0.3
1.2 | 住房公积金 |  | 分部分项人工费+组织措施项目人工费+技术措施项目人工费+分部分项人工费调整+技术措施项目人工费调整 |  |  | 3.7
1.3 | 水利建设基金 |  | 分部分项人工费+组织措施项目人工费+技术措施项目人工费+分部分项人工费调整+技术措施项目人工费调整 |  |  | 0.4
1.4 | 环境保护税
2 | 税金 |  | 税前工程造价 |  |  | 9
合 计
表-13