## 扉-1 招标工程量清单扉页
|  | 鄂托克前旗疾病预防控制中心-纯水工程 |  | 工程
招标工程量清单
招 标 人： |  |  | 造价咨询人：
| (单位盖章) |  |  |  | (单位资质专用章)
法定代表人 或其授权人： |  |  | 法定代表人 或其授权人：
| (签字或盖章) |  |  |  | (签字或盖章)
编 制 人： |  |  | 复 核 人：
| (造价人员签字盖专用章) |  |  |  | (造价工程师签字盖专用章)
编 制 时 间： | 年 月 日 |  | 复 核 时 间： |  | 年 月 日
扉—1

## 表-08 分部分项工程和单价措施项目清单与计价表
分部分项工程和单价措施项目清单与计价表
工程名称：鄂托克前旗疾病预防控制中心-纯水工程 |  |  |  | 标段：鄂托克前旗疾病预防控制中心 |  |  |  | 第 1 页 共 3 页
序号 | 项目编码 | 项目名称 | 项目特征描述 |  | 计量单位 | 工程量 | 金额（元）
[7 empty] | 综合单价 |  | 合价 | 其中
暂估价
整个项目
1 | 031001003001 | 不锈钢管 DN25 | 1.安装部位:室内 2.介质:纯水 3.规格、压力等级:不锈钢管 DN25 1.6Mpa 4.连接形式:卡压连接 5.压力试验及吹、洗设计要求:符合实际要求 |  | m | 136.3
2 | 031001003002 | 不锈钢管 DN20 | 1.安装部位:室内 2.介质:纯水 3.规格、压力等级:不锈钢管 DN20 1.6Mpa 4.连接形式:卡压连接 5.压力试验及吹、洗设计要求:符合实际要求 |  | m | 115
3 | 031002001001 | 管道支架 | 1.名称:管道支架 2.材质:钢制 |  | kg | 1
4 | 031003001001 | 截止阀 DN20 | 1.名称:截止阀 2.材质:不锈钢 3.规格、压力等级:DN20 |  | 个 | 5
5 | 031003001002 | 止回阀 DN20 | 1.名称:止回阀 2.材质:不锈钢 3.规格、压力等级:DN20 |  | 个 | 3
6 | 031003001003 | 截止阀 DN25 | 1.名称:截止阀 2.材质:不锈钢 3.规格、压力等级:DN25 |  | 个 | 3
7 | 031003001004 | 过滤器 DN25 | 1.名称:过滤器 2.材质:不锈钢 3.规格、压力等级:DN25 |  | 个 | 3
8 | 031003001005 | 自动排气阀 DN20 | 1.名称:自动排气阀 2.材质:不锈钢 3.规格、压力等级:DN20 |  | 个 | 2
9 | 031006015001 | 溶剂箱 | 1.名称:溶剂箱 2.材质、类型:PE |  | 台 | 1
10 | 031008011001 | 多介质过滤器 | 1.名称:多介质过滤器 2.参数要求:过滤罐体材质选用FRP增强玻璃钢内衬PE,规格为13”×54”与传统的碳钢过滤罐相比,具有外观整洁、光滑 、卫生、耐腐蚀、无污染、使用寿命长等优点。 过滤器的滤速设计2~4m/hr,设计流量>2吨/小时。过滤器内装有多介 |  | 个 | 1
本页小计
表—08
分部分项工程和单价措施项目清单与计价表
工程名称：鄂托克前旗疾病预防控制中心-纯水工程 |  |  |  | 标段：鄂托克前旗疾病预防控制中心 |  |  |  | 第 2 页 共 3 页
序号 | 项目编码 | 项目名称 | 项目特征描述 |  | 计量单位 | 工程量 | 金额（元）
[7 empty] | 综合单价 |  | 合价 | 其中
暂估价
质滤料,如石英砂等,过滤器内的滤料从上到下、由小到大依次 排列。
11 | 031008011002 | 活性炭过滤器 | 1.名称:活性炭过滤器 2.参数要求:过滤罐体材质选用FRP增强玻璃钢内衬PE,规格为13”×54”与传统的碳钢过滤罐相比,具有外观整洁、光滑 、卫生、耐腐蚀、无污染、使用寿命长等优点。 过滤器的滤速设计2~4m/hr,设计流量>2吨/小时。过滤器内装有多介质滤料,如石英砂等,过滤器内的滤料从上到下、由小到大依次 排列。 |  | 个 | 1
12 | 030218001001 | 一级反渗透机组 | 1.名称:一级反渗透机组 2.附属设备型号、规格:详见图纸说明 |  | 套 | 1
13 | 030218001002 | 二级反渗透机组 | 1.名称:二级反渗透机组 2.附属设备型号、规格:详见图纸说明 |  | 套 | 1
14 | 030109001001 | 一级高压泵 | 1.名称:一级高压泵 2.其他:拆装检查 |  | 台 | 1
15 | 030109001002 | 二级高压泵 | 1.名称:二级高压泵 2.其他:拆装检查 |  | 台 | 1
16 | 031006015002 | 压力容器 | 1.名称:压力容器 |  | 支 | 6
17 | 030601004001 | 一级流量计 | 1.名称:一级流量计 2.规格:5GPM |  | 台 | 1
18 | 030601004002 | 二级流量计 | 1.名称:二级流量计 2.规格:5GPM |  | 台 | 1
19 | 030601004003 | 在线电导率仪表 | 1.名称:在线电导率仪表 |  | 台 | 1
20 | 030601002001 | 压力变送器 | 1.名称:压力变送器 |  | 台 | 1
21 | 030503008001 | 电磁阀 DN25 | 1.名称:电磁阀 2.材质:黄铜 3.规格:DN25 |  | 个 | 1
22 | 030503008002 | 电磁阀 DN15 | 1.名称:电磁阀 2.规格:DN15 |  | 个 | 1
23 | 030109001003 | 增压泵 | 1.名称:增压泵 2.其他:拆装检查 |  | 台 | 1
24 | 030109001004 | 增压泵 | 1.名称:增压泵 2.其他:拆装检查 |  | 台 | 1
25 | 030904008001 | EDI模块 | 1.名称:EDI模块 |  | 台 | 1
本页小计
表—08
分部分项工程和单价措施项目清单与计价表
工程名称：鄂托克前旗疾病预防控制中心-纯水工程 |  |  |  | 标段：鄂托克前旗疾病预防控制中心 |  |  |  | 第 3 页 共 3 页
序号 | 项目编码 | 项目名称 | 项目特征描述 |  | 计量单位 | 工程量 | 金额（元）
[7 empty] | 综合单价 |  | 合价 | 其中
暂估价
26 | 030904008002 | EDI电源模块 | 1.名称:EDI电源模块 |  | 台 | 1
27 | 030601004004 | 流量计 | 1.名称:流量计 2.规格:5GPM |  | 台 | 2
28 | 030601004005 | 在线电阻率仪表 | 1.名称:在线电阻率仪表 |  | 台 | 1
29 | 031006015003 | 纯水箱 | 1.名称:500L无菌水箱 2.材质、类型:304镜面不锈钢 |  | 台 | 1
30 | 030109001005 | 纯水泵 | 1.名称:纯水泵 2.其他:拆装检查 |  | 台 | 1
31 | 030601002002 | 压力表 | 1.名称:压力表 |  | 台 | 1
32 | 030601002003 | 纯水压力变送器 | 1.名称:纯水压力变送器 |  | 台 | 1
33 | 030601002004 | 纯水压力表 | 1.名称:纯水压力表 |  | 台 | 1
34 | 030701010001 | 终端过滤器 | 1.名称:终端过滤器 |  | 台 | 1
35 | 030404004001 | PLC控制柜 | 1.名称:PLC控制柜 2.安装方式:落地安装 |  | 台 | 1
36 | 080904019001 | 触摸屏 | 1.名称:触摸屏 |  | 台 | 1
分部小计
措施项目
37 | 031301017001 | 脚手架搭拆 |  |  | 项 | 1
分部小计
本页小计
合 计
表—08

## 表-11 总价措施项目清单与计价表
总价措施项目清单与计价表
工程名称：鄂托克前旗疾病预防控制中心-纯水工程 |  |  | 标段：鄂托克前旗疾病预防控制中心 |  |  |  |  | 第 1 页 共 1 页
序号 | 项目编码 | 项目名称 |  | 计算基础 | 费率(%) | 金额(元) | 调整费率(%) |  | 调整后金额(元) | 备注
1 | 031302001 | 安全文明施工费
1.1 | 031302001001 | 安全文明施工与环境保护费 |  | 分部分项人工费+技术措施项目人工费 | 2
1.2 | 031302001002 | 临时设施费 |  | 分部分项人工费+技术措施项目人工费 | 1
2 | 031302005001 | 雨季施工增加费 |  | 分部分项人工费+技术措施项目人工费 | 0.5
3 | 031302006001 | 已完工程及设备保护费 |  | 分部分项人工费+技术措施项目人工费 | 0.8
4 | 031302004001 | 二次搬运费 |  | 分部分项人工费+技术措施项目人工费 | 0.1
合 计
表-11

## 表-12 其他项目清单与计价汇总表
其他项目清单与计价汇总表
工程名称：鄂托克前旗疾病预防控制中心-纯水工程 |  | 标段：鄂托克前旗疾病预防控制中心 |  |  | 第 1 页 共 1 页
序号 | 项目名称 |  | 金额(元) | 结算金额(元) |  | 备注
1 | 暂列金额 |  |  |  |  | 明细详见表-12-1
2 | 暂估价
2.1 | 专业工程暂估价 |  |  |  |  | 明细详见表-12-3
2.2 | 材料暂估价 |  | 186433.55 |  |  | 明细详见表-12-2
3 | 计日工 |  |  |  |  | 明细详见表-12-4
4 | 总承包服务费 |  |  |  |  | 明细详见表-12-5
5 | 材料检验试验费
6 | 建筑工程能效测评费
7 | 工程变更及现场签证
8 | 提前竣工（赶工补偿）
9 | 无负荷联合试运转费
10 | 停窝工损失费
11 | 施工期间未完工程保护费
12 | 企业自有工人培训管理费
13 | 建筑工人实名制费
合计 | [5 empty] | —
表-12

## 表-12-1 暂列金额表
暂列金额明细表
工程名称：鄂托克前旗疾病预防控制中心-纯水工程 |  | 标段：鄂托克前旗疾病预防控制中心 |  |  | 第 1 页 共 1 页
序号 | 项目名称 |  | 计量单位 | 暂定金额（元） |  | 备注
合 计 | [5 empty] | —
注：此表由招标人填写，如不能详列，也可只列暂列金额总额，投标人应将上述暂列金额计入投标总价中。
表—12—1

## 表-12-2 材料(工程设备)暂估价及调整表
材料（工程设备）暂估单价及调整表
工程名称：鄂托克前旗疾病预防控制中心-纯水工程 |  |  | 标段：鄂托克前旗疾病预防控制中心 | [7 empty] | 第 1 页 共 1 页
序号 | 材料(工程设备)名称、规格、型号 | 计量单位 |  | 数量 |  | 暂估(元) |  | 确认(元) |  | 差额±(元) |  |  | 备注
|  |  |  | 暂估 | 确认 | 单价 | 合价 | 单价 | 合价 | 单价 |  | 合价
1 | 溶剂箱 | 个 |  | 1 |  | 7079.65 | 7079.65
2 | 二级反渗透机组 | 台 |  | 1 |  | 38938.05 | 38938.05
3 | 纯水箱 | 个 |  | 1 |  | 7079.65 | 7079.65
4 | 一级反渗透机组 | 台 |  | 1 |  | 51327.43 | 51327.43
5 | 一级高压泵 | 台 |  | 1 |  | 9000 | 9000
6 | 增压泵 | 台 |  | 2 |  | 9734.51 | 19469.02
7 | 二级流量计 | 台 |  | 1 |  | 3539.8 | 3539.8
8 | 纯水泵 | 台 |  | 1 |  | 11504.42 | 11504.42
9 | 二级高压泵 | 台 |  | 1 |  | 7079.64 | 7079.64
10 | 一级流量计 | 台 |  | 1 |  | 4867.25 | 4867.25
11 | 流量计 | 台 |  | 2 |  | 4424.77 | 8849.54
12 | PLC控制柜 | 台 |  | 1 |  | 17699.1 | 17699.1
合计 | [6 empty] | 186433.55
总合计 | [6 empty] | 186433.55
表—12—2

## 表-12-3 专业工程暂估价及结算价表
专业工程暂估价及结算价表
工程名称：鄂托克前旗疾病预防控制中心-纯水工程 |  |  | 标段：鄂托克前旗疾病预防控制中心 |  |  |  | 第 1 页 共 1 页
序号 | 工程名称 | 工程内容 |  | 暂估金额（元） | 结算金额(元) | 差额±(元) |  | 备注
合 计
表—12—3

## 表-12-4 计日工表
计 日 工 表
工程名称：鄂托克前旗疾病预防控制中心-纯水工程 |  | 标段：鄂托克前旗疾病预防控制中心 | [5 empty] | 第 1 页 共 1 页
编号 | 项目名称 |  | 单位 | 暂定数量 | 实际数量 | 综合单价(元) | 合价(元)
[7 empty] | 暂定 |  | 实际
1 | 人工
人工小计
2 | 材料
材料小计
3 | 机械
机械小计
四、企业管理费和利润
总 计
表—12—4

## 表-12-5 总承包服务费计价表
总承包服务费计价表
工程名称：鄂托克前旗疾病预防控制中心-纯水工程 |  | 标段：鄂托克前旗疾病预防控制中心 |  |  |  |  | 第 1 页 共 1 页
序号 | 项目名称 |  | 项目价值(元) | 服务内容 | 计算基础 | 费率(%) |  | 金额(元)
| 合计 |  | - | - |  | -
表—12—5

## 表-13 规费、税金项目清单与计价表
规费、税金项目计价表
工程名称：鄂托克前旗疾病预防控制中心-纯水工程 |  | 标段：鄂托克前旗疾病预防控制中心 |  |  | 第 1 页 共 1 页
序号 | 项目名称 |  | 计算基础 | 计算基数 |  | 计算费率(%) | 金额（元）
1 | 规费 |  | 社会保险费+住房公积金+水利建设基金+环境保护税
1.1 | 社会保险费 |  | 养老失业保险+基本医疗保险+工伤保险+生育保险
(1) | 养老失业保险 |  | 分部分项人工费+组织措施项目人工费+技术措施项目人工费+分部分项人工费调整+技术措施项目人工费调整 |  |  | 10.5
(2) | 基本医疗保险 |  | 分部分项人工费+组织措施项目人工费+技术措施项目人工费+分部分项人工费调整+技术措施项目人工费调整 |  |  | 3.7
(3) | 工伤保险 |  | 分部分项人工费+组织措施项目人工费+技术措施项目人工费+分部分项人工费调整+技术措施项目人工费调整 |  |  | 0.4
(4) | 生育保险 |  | 分部分项人工费+组织措施项目人工费+技术措施项目人工费+分部分项人工费调整+技术措施项目人工费调整 |  |  | 0.3
1.2 | 住房公积金 |  | 分部分项人工费+组织措施项目人工费+技术措施项目人工费+分部分项人工费调整+技术措施项目人工费调整 |  |  | 3.7
1.3 | 水利建设基金 |  | 分部分项人工费+组织措施项目人工费+技术措施项目人工费+分部分项人工费调整+技术措施项目人工费调整 |  |  | 0.4
1.4 | 环境保护税
2 | 税金 |  | 税前工程造价 |  |  | 9
合 计
表-13