## Sheet1
采购清单及技术参数要求
序号 | 名称 | 技术参数要求 | 数量 | 单位 | 单价（元） | 总价（元）
一、高清播出平台系统
1 | 数据库服务器 | 服务器硬件： 19寸1U机架式服务器 CPU：≥至强四核心处理器，主频≥1.9GHz； 内存：≥16G； 系统硬盘：≥1TB企业级硬盘*2，RAID1主备系统； 网络：≥千兆以太网接口*2； 电源：主备冗余电源； 其他：预装Windows Server 2016以上专业版操作系统； | 2 | 台
2 | 播出数据库软件系统（双机热备） | 软件：数据库主备实时热备份软件；系统管理员软件，系统管理模块，素材管理模块，素材入库接口模块，网络授时模块； 软件功能描述 (1)可以对自动播出系统进行全局参数配置、用户管理、频道管理、频道设备管理、存储器管理、素材参数配置、素材元数据定义、广告管理系统配置、节目打包系统配置、节目上载系统配置、多服务器配置、节目库导入导出； (2)支持对播出历史统计、图文播出统计、系统日志的查询； (3)基本权限设置包括：用户管理权限，频道管理权限，存储器管理，栏目管理权限，素材夹管理权限和逻辑素材管理权限；逻辑素材编辑，素材审核。 (4)存储器管理包括：用户对系统中各个内存的访问权限，这些权限包括对内存的访问、添加素材、删除素材和清空记忆体操作。 (5)频道管理权限包括：对播出系统中各个频道的操作权限，包含对各个频道的登录权限、管理设备、节目单编辑和管理以及播出的权限。 (6)栏目权限是指用户对系统中栏目操作权限。 (7)节目单权限是指对播出部节目单、节目部节目单、广告部节目单以及节目单历史快照的读取保存权限。 (8)根据不同的操作用户，为他们定制相应的权限，保证播出系统的安全。 | 1 | 套
3 | 高清播出服务器 | 播出系统专用视频服务器，非通用服务器； CPU：≥至强四核处理器，主频≥2.1GHZ； 内存：≥16G； 硬盘：≥1TB企业级硬盘x2，RAID1主备系统； 播出素材盘：≥4TB企业级*6，共计24TB存储，RAID5后，有效存储空间约20TB左右； 网络：≥4组千兆以太网接口； 电源：主备冗余电源； ▲高清播出板卡：广播级板卡一套，支持1路HD-SDI/SDI信号输入，2路HD-SDI/SDI信号输出，REF同步信号输入，支持输入与输出1断电直通功能，板卡须与播出软件均为同一制造商品牌。 其他：预装Windows Server 2016以上专业版操作系统； 功能要求： 1、系统采用主备视频服务器模式，即完全独立的2台视频服务器的方法最安全、最可靠。数据是完全1：1镜像地保存在独立视频服务器中，它们完全独立、互不影响，主备服务器之间具有心跳检测功能，一旦主视频服务器出现故障时，切换矩阵立刻切换至备视频服务器继续播出，所有过程的检测、控制都由播控机软件实时完成。 2、视频服务器采用具有RAID技术进行数据的安全保护；采用专业品牌服务器，具有7X24小时上门服务，同时每台服务器都已经过7X24常温测试、高温、高湿出厂测试，在极端环境下长时间工作依然保证运行安全；具备断电直通、板卡无响应直通、操作系统无响应直通等应急措施。 | 2 | 台
4 | 高清播出软件系统 | 软件：高标清播出系统软件，单通道解码播出模块，单通道图文播出模块，单通道台标/角标模块，单通道音频混音，单通道音频自动均衡模块，网络授时模块； 软件功能描述： (1)支持高清、标清、N制、PAL制节目素材的混播、同播；支持RM、Mkv、Mpg、Ts、avi、MPEG-IBP、H.264等格式素材混播、同播； (2)支持外来信号的转播；可灵活定义播出节目是高清或标清，并自动对转播、本地素材播出完成对应的实时自动上下变换； (3)支持N+1备份方式，备份服务器能够替换任意主服务器提供备份输出； (4)音视频播出节目单中支持动态台标、动态角标（3个）、时钟、倒计时、游动字幕的同步叠加播出控制，所有播出图文均可对本地硬盘播出及转播节目播出进行叠加后播出； (5)自动根据在线播出节目单中节目内容检查在线素材存储，并自动将不在在线存储的节目素材从二级存储迁移至播出本地存储器中； (6)支持断电后接续播出； (7)支持播出节目图像及播出节目信息监视及监看； | 2 | 套
5 | 播出自动技审系统 | 提供服务器端及客户端，服务器端基于数据库服务器，客户端基于采集上载工作站系统。 自动技审素材，技审进度以绿色进度条的方式显示在技审状态栏中。在素材预览窗口中，显示自动技审检测出的问题项，并可以人工复检通过或不通过。双击技审条目列表中的项目，可以快速跳转到该项在素材中的位置。 具备“复检通过”或“复检不通过”按钮，可以人工复检该素材。 | 1 | 套
6 | 智能万兆存储 | 超高速存储系统，4U机架式存储，配置冗余电源，冗余风扇； 不少于24个3.5寸热插拔SATA、SAS磁盘位，以及8个2.5寸磁盘位； 处理器：≥1颗INTEL XEON 3.6GHz； 内存：≥16GB，可扩展至512GB； 万兆网口：≥2个10Gb（2个10Gb光模块），4个10/100/1000MB自适应网口（RJ-45）； 支持RAID 0/1/5/6/10/50/60 ；支持3.5英寸SATA、NLSAS、SAS、SDD；支持SAS扩展口可扩展JBOD，最大可支持256块硬盘； 配置存储管理系统软件，支持存储扩容，远程备份，阵列容灾，带宽控制，可读写不可删除，文件秒传（零拷贝），文件秒速合并，网络回收站，黑名单过滤，文件操作审计，存储访问控制； 配置不少于25块3.5英寸SATA 7.2K 8TB企业级硬盘（含1块冷备盘），物理容量192TB； 配置不少于2块240G企业级SSD系统盘（raid1保护，双系统）。 配置带宽限制功能模块：可以同时限制每台接入站点的读、写带宽，避免多业务同时进行造成的网络资源争抢； 配置存储网络回收站功能模块：删除的文件会临时存放在网络回收站之中，可以设置存储的时间，删除的文件可以手动进行恢复； 配置高级权限功能模块：可以对每台连接设备设置不同用户，对应不同管理权限； 配置存储故障预警处置意见功能模块：结合系统负载状况，对近期即将发生故障的磁盘，提供对应用性能影响最小的建议换盘时间点； 配置删除审计模块：文件删除可以启用审计功能，记录删除具体操作，便于溯源； 配置访问控制模块：可设定文件黑名单以及主机黑名单，确保数据安全； | 1 | 台
7 | 存储管理软件 | 1.配置文件检索功能；具备单独的检索界面，支持文件检索，删除等功能； 2.支持专家远程协助能力，可提供远程诊断和排错服务， 原厂技术专家经过授权后，可采用私有协议进行设备故障的排除和维修， 3.具备远程复制功能，可将存储上的数据备份到其他存储上保存， 4.提供本地快照数据保护功能，确保存储数据安全可靠。 5.标配集成虚拟化软件，可以虚拟出虚拟机，支持轻量级应用部署功能（可部署:微软SQL Server、Apache、 Tomcat等应用），用于应急生产。要求在同一个图形化管理软件里，既能管理存储资源，又能管理虚拟主机资源， 7.无须第三方设备即可支持两台存储间的备份容灾功能，任何一台存储发生故障，业务都可以自动切换到另一台存储上运行，数据不丢失，业务不中断。 8.具备存储网络回收站功能，删除的文件会临时存放在网络回收站，可以手动从网络回收站中找回被删文件， 9.具备磁盘故障预警处置意见功能以及磁盘故障预警处置意见功能， 10.具备管理账号权限，采用基于角色的账号权限管理模型，对于账号的授权应基于最小权限授权；系统中的账号不能修改自身的权限。 11.具备对管理用户操作行为进行记录，可查看用户对存储系统进行操作的日志信息， 12.支持配置固定IP地址或者IP地址段访问存储，未在白名单内的IP无法访问存储， 13.存储配备专业视频影像传输协议，确保后台的实时渲染信号，在客户端进行实时回显， | 1 | 套
8 | 数据迁移服务 | 播出系统厂商工程师完成高清播出系统节目数据迁移服务和备份容灾服务，提供高清节目播出模板并确保现有播出系统数据平滑迁移至新系统中，同时确保节目数据安全； | 1 | 套
二、高清播出控制系统
9 | 数字播出控制工作站 | 播出原厂工作站非通用PC：CPU≥3.6GHz处理器； 内存：≥8G DDR4 内存； 硬盘：≥128G SSD固态+1TSATA硬盘； 千兆网络、集成声卡、板载显卡，键鼠套装; 配备播出系统串口控制卡。 外置监听音箱； 显示器≥23.8寸，分辨率≥1920*1080；预装Microsoft Windows 10 64位中文专业版； | 2 | 台
|  | 软件：播出节目控制模块，播出节目单编辑模块，播出图文编辑模块，素材审片模块，节目单审核模块，文件导入模块，转码模块，素材管理模块，素材预览模块，素材编辑模块，网络授时模块； 软件功能要求： (1)控制机自动实时热备份功能，实现主备相互检测，达到自动控制播出。 (2)自动完成跨天播出节目单调取及播出，无需人工干预； (3)具备对在线节目单中未审查通过节目素材进行提示或自动删除； (4)支持在条目内及组内条目进行插播； (5)支持手动对节目单中任意节目素材进行触发播出，手动触发播出后，后续节目播出时间自动变更； (6)可对在线节目单中任意播出节目素材进行播放及快速浏览； (7)具备清晰明了的节目播出状态显示，如已播节目、在播节目、待播节目的状态直观显示； (8)具备清晰明了的节目素材播出方式显示，如节目素材播出的顺播、插播、定时播、定长播的清晰显示； (9)具备当前标准时间、当前已播节目时间、当前节目剩余时间的准确显示 (10)支持对播出服务器状态的监控及报警； (11)支持播出节目单中监看字体大小自定义调整； (12)可锁定播控界面，避免误操作产生的播出事故，解锁锁定界面需输入帐户密码。 | 2 | 套
10 | 采集上载/转码/编单/审片工作站 | 出原厂工作站非通用PC：CPU≥3.6GHz处理器； 内存：≥8G DDR4 内存； 硬盘：≥128G SSD固态+1TSATA硬盘； 千兆网络、集成声卡、板载显卡，键鼠套装; 外置监听音箱； 显示器≥23.8寸，分辨率≥1920*1080； 预装Microsoft Windows 10 64位中文专业版； | 2 | 台
|  | 软件：素材管理软件，节目单编辑软件 软件功能要求： (1)支持节目单离线编辑，无频道限制； (2)支持制作系统发送过来的播出素材； (3)支持播出节目单模板编辑，通过播出节目单模板修改及替换节目进行快速播出节目单编辑； (4)支持离线播出节目单编辑，通过离线节目单编辑模式提前编辑完成各频道播出节目单； (5)支持在线播出节目单修改，对当天在播节目单进行修改，无需至播控机进行修改，实现在线节目单控制播控软件功能，以达到在线修改节目单功能； (6)支持播出图文编辑，在编单工作站上完成播出台标、角标、时钟、倒计时、游动字幕的编辑，并自动与播出节目关联； (7)支持对播出节目素材进行播放及快速浏览； (8)支持对未审核通过节目素材加入播出节目单； (9)显示播出节目单中节目素材的审核信息； (10)具备节目单自动优化功能。能够自动检查节目单，自动优化播出时间；检查节目审核状态，并有相应的提醒机制； (11)支持游走字幕LOGO图片或者动画导引功能； | 2 | 套
11 | USB文件隔离网关 | 采用嵌入式linux硬件架构高速网络处理器，基本配置包括4个USB3.0，1个1000M网络接口，并支持多种卡槽格式外接存储接入如TF、M2、MICRO SD、SD、MS、XD、CF等存储介质；通过控制USB移动存储介质数据传输时实现病毒查杀隔离，能有效地防止USB移动存储上的文件携带病毒对于内网PC带来的威胁。 (1)系统性能指标：数据传输速率≥80Mbps； (2)系统还原功能：支持复位U-KEY还原出厂设置，一键还原； (3)文件安全传输访问方式：支持unc共享，FTP和Http三种方式访问，可通过我的电脑资源管理器或FTP客户端或者Web浏览器访问外接存储介质； (4)用户权限管理：支持多用户接入并可对不同用户访问进行权限划分，如文件上传下载、文件编辑、查看、新建、复制、粘贴、删除、重命名等操作； ▲(5)文件智能学习，对于不在白名单的文件格式深度检测时，可以文件智能学习；（提供访问截图） (6)提供USB隔离系统软件著作权； (7)提供省级以上用户使用报告； (8)防护软件，可实现虚拟环境中行为启发式分析，模拟软件运行并识别是否存在恶意插件，将病毒与操作系统完全隔离。 | 2 | 台
12 | 10X2双时基 数字高清切换器 | (1)1U标准机架式主机，冗余电源。 (2)内置双时基，静音切换，无需外部同步信号时实现切换输出无闪烁、抖动。 (3)支持不少于10路3G/HD/SD-SDI（其中2路可选HDMI）2路可选模拟视音频信号输入，REF输入/环出，3G/HD/SD-SDI、HDMI输出。 (4)支持不少于3路3G/HD/SD-SDI PGM输出，带掉电直通；2个3G/HD/SD-SDI PST输出；1个可任意切换为PGM/PST的HDMI输出。 (5)支持不少于2路RS232主备控制信号输入。 (6)支持预置应急信号通道，一键切换应急信号输出。 (7)主机集成双数码管显示输入/输出信号使用状态，主机集成控制按键用于在机房应急切换。 (8)支持远程控制面板，远程控制面板布局与主机完全一致。 | 1 | 台
13 | 10X2矩阵遥控面板 | 10X2切换器遥控面板，1U机箱。 | 1 | 台
14 | 3X1高清自动倒换器 | (1)1U机箱，冗余电源，支持不少于3路HD-SDI信号输入，支持不少于2路HD-SDI信号输出，断电直通，主备可自动倒换功能，故障声音报警功能，标准422控制接口。 (2)高清切换器支持远程遥控面板操作。 (3)智能三路数字高清自动倒换器，是针对主备架构播出安全实现自动主备倒换应用而设计。有主、备、垫三路输入； (4)HD/SD自适应、输入自适应均衡控制； (5)支持内/外两种同步模式； (6)主备独立输入仍能无缝切换； (7)自动手动模式可选（带lock功能）； (8)输入自适应均衡（支持嵌入音频）； (9)输出带时钟恢复（可选）。 (10)确保通道指标，设备参数中：确定性抖动<10%；上冲<3%；下冲<3%。+C20:C24 | 1 | 台
15 | 2U插卡机箱 | (1)2U机箱，支持不少于10个插槽； (2)冗余式双电源设计，确保供电安全，供电电源采用外置适配器电源，便于电源供电模块维护和更换； (3)外置适配器电源，便于售后维护； (4)内置智能温控风扇，机箱内温度达到一定温度时（40℃左右），风扇可自动提高转速 (5)机箱可通过同步板卡接入外同步信号，实现机箱中所有板卡设备的信号同步 (6)可支持板卡在线升级 | 1 | 台
16 | 倒换器遥控面板 | 3X1倒换器控制面板，支持报警提示，POE供电，无需外接电源。 | 1 | 台
17 | 双路高清数字分配器 | 高清视分，支持SD/HD/3G -SDI，支持不少于1分12或双1分6，带均衡和时钟恢复。 | 2 | 块
18 | 高清音频响度处理器 | (1)支持不少于1路嵌入音频的HD/SD-SDI信号输入(PGM IN)，对主路信号输入PGM IN进行解嵌、提取、动态范围控制、加嵌。 (2)支持不少于输出2路HD/SD-SDI信号(PGM OUT1和PGM OUT2)。主路信号输入PGM IN具有断电直通功能，确保主路节目输出信号不中断。 (3)支持基于国际标准ITU-R BS1700，EBU R128响度算法对音频信号响度特征进行提取； (4)支持对嵌入音频信号自动增益或压缩、扩张、限幅控制等处理； (5)支持自动增益与手动增益选择，自带液晶显示屏可查看主机IP地址及各项配置参数，支持主机、控制面板、web三种方式进行输出信号参数配置，支持外同步、内同步二种工作模式，支持行/场/色载波相位调整； (6)不少一个RS485接口，不少一个RS232接口。 | 1 | 台
19 | 音频响度处理器控制面板 | 音频响度处理器控制面板，发光按键，面板LED显示音柱，POE供电，无需外接电源。 | 1 | 台
20 | 高清播出字幕机 | 工控4U机箱，500W电源，处理器≥Intel Core i7 12代； 内存：≥（2x8GB）16G，硬盘容量：≥250G 固态系统盘+1TB企业级存储硬盘； 显卡：≥4GB显存；显示器：≥23.8寸液晶显示，配备键鼠套件。 预装Windows 10 64Bit专业版操作系统。 板卡：配置广播级数字字幕卡一套，板卡支持HD-SDI信号输入、输出，HD-SDI填充信号输出，REF同步信号输入，支持嵌入音频，支持断电直通功能； 软硬件功能要求： 1、为了保证广电级HD-SDI信号指标，100kHz高通滤波应≤0.06UI，10Hz高通滤波应≤0.2UI； 2、系统为三维图文字幕包装系统，具备三维创作平台，实时创建所见即所得的三维文字、三维几何体； 3、系统支持BMP、JPG、TGA、PNG、TIF等图片格式的导入，支持图片动画序列导入，支持MPG、MP4、AVI、MOV等格式实时导入，并可根据实际需求调整视频位置、大小并实时播出； 4、支持同一画面对不少于4个视频进行二三维的DVE（动态视频特效）编辑播出； 5、支持3D max生成的.X三维物件导入，支持.X文件骨骼动画物件导入播出； 6、支持游走字幕插入图片播出，支持自动在分段前加入图片，支持游走内容TXT导入，支持自动匹配游走内容播出时间长度； 7、图文字幕系统支持几何图形手绘功能，可实现任意形状的几何图形的创建； 8、支持多种语言文字（中文、俄语、法文、韩语、日语、泰语、越南语、老挝语等）的播出，支持中文、英文系统环境； 9、支持将KEY（键）及FILL（图像）信号通过NDI网络输出； 10、支持离线编辑、保存多天节目单，存于数据库。并可在无人值守时，自动调出当天节目单，按时播出节目单； | 1 | 套
21 | 高清台标时钟键控一体机 | (1)支持处理高标清数字信号，主要用于时钟、台标和字幕的叠加，提供两路两路外键的手动/自动上下键； (2)内置128M大容量存储器，内部采用全新集中管理台标机制，可存储全带宽、无压缩的4:2:2质量的多个静止或动画台标，实现快速台标调用； (3)内置台标功能提供四个台标与一个时钟的同时显示，可设置台标的显示时间，改变台标的显示位置等； (4)内置两路台标发生器，可直接完成台标与时钟信号的叠加； (5)支持断电直通功能，设备参数具有掉电记忆功能； (6)支持遥控面板、网络、RS422等多种控制方式； (7)遥控面板POE供电，网线连接，无需单独供电； (8)为了保证广电级HD-SDI信号指标，100kHz高通滤波应≤0.16UI，10Hz高通滤波应≤0.5UI； | 1 | 台
22 | 黑场/测试信号发生器 | (1)1U机架式设备，主备电源； (2)支持不少于16路标准黑场信号输出，可支持外部信号输入； (3)支持对输入信号进行倒换功能，同时可显示外部同步信号指示灯； (4)复合同步0.3Vp-p, 色同步0.3Vp-p； (5)副载波频率：4.43361875MHZ； (6)一键切换双电平或三电平输出。 | 1 | 台
三、高清播出编码传输系统
23 | HDMI转换器 | 便携式3G/HD/SD-SDI转HDMI；不少于1路SDI输入及环出，不少于1路HDMI输出；SDI音频支持3.5mm接口输出；支持SDI音频嵌入HDMI输出；电源/输入/输出状态指示灯；6-18V圆型口DC电源输入；压铸工艺铝合金外壳，坚固耐压。 | 2 | 台
24 | 多画面分割监看处理系统 | (1)≥6路SD/HD/4K/12G-SDI信号输入；HDMI+HD-SDI双输出； (2)插板式结构，支持热插拔 ；支持音柱显示以及UMD显示； (3)可通过音柱显示输入信号的音频以及UMD显示 (4)可自定义、编辑通道的边框颜色，或者取消显示边框，通过去隔行滤波功能，提高输出图像质量。 (5)支持输入信号进行视频静帧、黑场和信号丢失、音频静音、音量过高过低等监测 | 2 | 台
25 | 编码复用综合处理平台 | (1)1U机箱，冗余电源；支持不少于4路HD/SD-SDI高清数字视频（支持1路外来ASI码流再输入复用）输入，编码格式：H.264，输出2路DVB-ASI和1路IP码流信号。视频接口：BNC 75欧，网络接口：RJ45； (2)支持 H.264/MPEG-2 编码，同时支持 MPEG-2 的编码方式；音频编码支持 MPEG1 Audio Layer 2； (3)支持不少于4 路高标清 HD/SD-SDI 输入支持嵌入式音频； (4)支持不少于1路 ASI 输入支持码流复用； (5)支持 PAL、NTSC 标清视频格式； (6)支持复用后的多节目流 ASI 输出； (7)支持 IP 输出复用后的多节目流，支持 UDP 协议，支持单播及多播； (8)支持网管功能 ； (9)高可靠性设计，全硬件编码器； (10)工作状态指示清楚，面板上装有液晶显示，错误信号，电源的 LED 指示灯。 | 1 | 台
26 | 卫星校时钟 | (1)1U机架式机箱，全自动工作，自动检测GPS 信号，具有软件判断功能，直观指示信号搜索、跟踪、失锁等状态； (2)具备SZ、EBU、RS232、RS422等格式的输出接口，可校准各种具有标准时间接口的广播电视设备。 (3)天线长度：不少于30米。 (4)初始跟踪时间：在足够的信噪比下，不长于3分钟； (5)EBU码输出引脚1、2，平衡式； (6)RS232输出 接口类型：单向输出，3脚数据，5脚地；数据格式：4800bps，8位数据，一个停止位，无奇偶校验，每秒发送一次，共9个字，依次是同步字（16进制AA）、00、年、月、日、星期、时、分、秒。其中年、月、日、星期、时、分、秒为BCD码； (7)RS422输出 接口类型：单向输出，3脚正信号，8脚负信号，1脚地；数据格式：同RS232； (8)报时输出接口类型：卡侬座 2、3脚信号，1脚地，前5响800Hz，最后1响1600Hz，整点前5秒开始一秒一报； (9)功耗：10W（220V）； (10)含一台TVZ3102，2U数字显示子钟。 | 1 | 台
27 | 5寸子钟 | 5寸播出子钟 | 1 | 套
四、机房监控系统改造
28 | 400万星光筒机(POE) | 传感器靶面:≥1/3.0"，像素:≥400万，分辨率:≥2688*1520 最低照度检验：彩色≤0.0005lux（AGC ON,RJ45输出、 应能分辨反射式视频矩阵测试卡中彩色色块） 走廊模式检验：开启走廊模式后，监控画面可90°旋转并自动调整宽高比。 水平中心分辨力检验：不小于1400TVL（分辨率设置为2688 ×152、帧率设置为 30 fps 码率设置为6Mbps、300lx光照环境、RJ45输出）。 照度适应范围检验：照度适应范围不小于135dB。 夜视距离检验：可识别距离摄像机150m处人体轮廓（1.7m×0.5m）轮廓。 拾音距离检验：摄像机可对距离摄像机10m处的声音进行采集，并可通过客户端软件进行播放。 智能行为分析功能检查：当以下的智能分析行为达到设定的阈值时，可通过客户端软件或IE浏览器给出报警提示：越界检测；进入区域；离开区域； 徘徊检测；区域入侵；快速移动；人员聚集；停车检测；物品搬移；物体遗留； 网线传输距离检验：摄像机和客户端之间使用300m超5类非屏蔽网线连接POE供电时，可正常显示监视画面。 | 8 | 台
29 | 400万星光半球(POE) | 传感器靶面:≥1/3.0"，"像素:≥400万，分辨率:≥2688*1520 水平中心分辨力检验：不小于1400TVL（分辨率设置为2688×1520、帧率设置为 30 fps 码率设置为6Mbps、300lx光照环境、RJ45输出）。 最低照度检验：彩色≤0.0005lux（AGC ON,RJ45输出、 应能分辨反射式视频矩阵测试卡中彩色色块） 照度适应范围检验：照度适应范围不小于135dB。 五码流设置功能检验：在IE浏览器下，五码流分辨率、帧率与码率可设置为： 主码流：2688×1520, 30帧/s，5Mbps；子码流：1920×1080, 30帧/s， 2Mbps；第三码流：720×576，30帧/s， 1Mbps；第四码流：1920×1080, 30帧/s， 2Mbps；第五码流：720×576, 30帧/s， 1Mbps； 走廊模式检验：开启走廊模式后，监控画面可90°旋转并自动调整宽高比。 语音功能：具有双向语音对讲和单向语音广播功能。 夜视距离检验：可识别距离摄像机100m处人体轮廓（1.7m×0.5m）轮廓。 存储方式检验：摄像机具有MicroSD卡插槽，支持 MicroSDHC/MicroSDXC，支持容量小于等于512GB的内存卡，支持内存卡热插拔。 认证模式设置功能检验：可通过IE浏览器或客户端软件设置身份认证模式，设置选项包括无、Basic和Digest三种。 网线传输距离检验：摄像机和客户端之间使用300m超5类非屏蔽网线连接POE供电时，可正常显示监视画面。 | 16 | 台
30 | 全彩智能球机 | 像素:≥400万，传感器靶面:≥1/2.8"，分辨率≥2688* 1520 主码流：2688* 1520, 30帧/s， 2Mbps； 子码流：1920*1080, 30帧/s， 2Mbps； 第三码流最高：720×576, 30帧/s， 2Mbps 光学变倍≥25倍 摄像机镜头应为电动 变焦镜头，最大焦距应≥120mm 彩色：≤0.0005lx（AGC ON, RJ45输出、应能分辨反射式视频矩阵测试卡中彩色色块） 黑白：≤0.0001 lx（AGC ON，RJ45输出、应能分辨反射式视频分辨率测试卡中圆形轮廓） 摄像机支持红外补光、红外灯角度不低于6°，红外线中心波长840nm±5nm，夜晚天气晴朗无遮挡，摄像机补光灯开启，可识别距摄像机300m处的人体轮廓 可通过IE浏览 器或客户端软件显示目标行人性别，包括男、女； 环境照度不低于100Lx，采用10人（其中男性5人，女性5人）依次循环通过进行试验，试验人员通过速度不小于1m/s，人员通过间隔不小于1s，行人性别识别准确率≥90%； 可通过IE浏览器或客户端软件显示目标行人年龄段，包括儿童、成年、老年； 环境照度不低于100Lx，采用15人（其中儿童5人，成人5人、老年5人）依次循环通过进行试验，试验人员通过速度不小于1m/s，人员通过间隔不小于1s，行人年龄段识别准确率≥90%； 可通过IE浏览器或客户端软件显示目标行人是否戴眼镜； 环境照度不低于100Lx，采用10人（其中戴眼镜5人，不戴眼镜5人）依次循环通过进行试验，试验人员通过速度不小于1m/s，人员通过间隔不小于1s，行人是否戴眼镜识别准确率≥90%； 可通过IE浏览器或客户端软件显示目标行人是否戴口罩； 环境照度不低于100Lx，采用10人（其中戴口罩5人，不戴口罩5人）依次循环通过进行试验，试验人员通过速度不小于1m/s，人员通过间隔不小于1s，行人是否戴口罩识别准确率≥95%； 采用多人依次循环通行进行试验，试验 环境照度不低于100lx，试验人员数量不小于5人，通过速度不小于1m/s，人员通过间隔时间不大于1s，试验次数100人次，摄像机的人数统计准确率≥99% 温度-40±3℃，持续时 间2h，摄像机处于工作状态，试验后摄像机应能正常工作 电源电压在DC24V± 35%或AC24V±35%范围内变化时，摄像机应能正常工作 | 2 | 台
31 | 8盘位64路NVR | 双千兆网卡，支持双网络IP设定等应用 可接驳符合ONVIF、RTSP协议的第三方摄像机 支持标准国标GB28181协议 支持超级265、H.265、H.264 支持12MP高清网络视频的预览、存储与回放 支持不少于1个HDMI、不少于1个VGA，HDMI、VGA异源输出，HDMI最高支持4K显示输出 支持对重要录像的锁定、解锁，支持警前警后录像 支持智能搜索、回放功能，有效提高录像检索与回放效率 支持最大16路本地同步回放和多路同步倒放 支持区域入侵、越界检测、音频检测多种智能检测接入和联动 支持人数统计 支持不少于8个SATA接口，单盘最大12TB 支持硬盘配额和盘组存储模式，实现录像定向存储 支持N+1热备功能 支持网络检测（网络流量监控、网络抓包、网络资源统计）功能 支持UPnP(通用即插即用)、NTP(网络校时)、SMTP(邮件服务)、FTP(文件传输)、PPPoE(拨号上网)、DDNS(动态域名解析)、DHCP(自动获取IP地址)、NFS(接入NAS)、UNP（NAT穿越） 支持手机客户端访问 | 1 | 台
32 | 千兆16口交换机 | 接口类型：不少于18个千兆电口2个千兆光口、其中不少于16个千兆电口支持POE供电 交换容量≥40Gbps、包转发率≥29.76pps MAC表项：8K 功耗：POE整机最大功率185W 单端口最大功率30W 支持IEEE802.3AF、IEEE802.3AT标准 默认模式：普通二层交换机；延长模式：PoE端口速率降为10Mpbs，彼此隔离，可延长网络传输至250米；隔离模式：PoE端口彼此隔离，只能和上行端口通信 工作温度：0℃～40℃，工作环境湿度：10%～90%无凝结；不少于1个风扇； | 4 | 台
33 | 监控硬盘 | 容量:≥10TB 尺寸: 3.5'英寸 转速:≥7200转 缓存:≥128MB 接口类型:SATA 6Gb/S | 8 | 块
34 | 安防监控辅材及安装 | 监控摄像头及球机支架、电源电线、信号线、线管、线卡各类接头及插接件等;室外安装防水处理及角钢支架 | 1 | 套
五、电视墙及网络设备
35 | 专业电视墙 | 55寸拼接屏立柱式前维护平推钣金支架单元(带包边带封板) 颜色：黑色； 材料：SPCC优质冷轧钢板； 表面处理：表面采用静电喷塑工艺喷涂，由内至外防止支架生锈，增强支架防腐能力； 弧度：0°； 支架外观特点：全封闭； 安装环境：墙面无需承重； 底座容量：前开门，无隔板 ； 维护方式：前维护； 支架厚度：根据屏体型号定制； | 1 | 套
36 | LED走字屏 | P4单红色LED条屏，尺寸根据电视墙定制 | 1 | 套
37 | 55英寸超窄边拼接屏 | 屏幕尺寸：≥55”，分辨率：≥1920×1080， 色彩：1.06B ，视角：178°H×178°V，背光：WLED，亮度：≥500cd/m2，对比度：≥1400：1 不少于1路DVI输入、1路HDMI输入、1路VGA输入、1路模拟复合输入； 不少于1路模拟复合输出、1路RJ45输入、2路RJ45输出； 采用工业级液晶面板，极致超窄边，高亮、高对比、宽色域，双边拼缝≤3.5mm； 采用运动补偿、串色消除及3D 平滑去齿技术，有效提升图像质量； 支持信源自动侦测功能，待机唤醒功能，屏幕防灼技术, 摄像机场景增强技术 ▲液晶拼接显示单元电源可环通连接，可减少接线复杂性，提高系统运行稳定性。（需提供有效的检测机构检出具的测报告证明） ▲为有效提升画面过渡均匀、更加平滑，液晶拼接显示单元支持单独分段调整图像参数（亮度、背光、对比度、色度、清晰度等）。（需提供有效的检测机构检出具的测报告证明） ▲液晶拼接显示单元具备唯一ID设置，内置拼接处理引擎，配合环通接口，无需外设可实现自动拼接功能，系统最高可支持220块屏拼接显示。（需提供有效的检测机构检出具的测报告证明） ▲液晶拼接显示单元具备去蓝光护眼功能，开启护眼模式后，蓝光量可下降40%，减弱蓝光对观看人员的眼睛进行有效保护。（需提供有效的检测机构检出具的测报告证明） ▲自动化实现不同规模拼接墙的拼缝补偿，从而提高拼缝补偿效率。（需提供有效的检测机构检出具的测报告证明） ▲液晶拼接显示单元连续运行3600 小时，背光LED光衰≤0.1%。（需提供有效的检测机构检出具的测报告证明） ▲支持1080P LVDS输出和v-by-one4K输出，信号自动检测功能，当检测到有信号输入时，会自动切换到该信号源。（需提供有效的检测机构检出具的测报告证明） ▲液晶拼接显示单元具备防止长时间运行造成的极化现象（需提供有效的检测机构检出具的测报告证明） ▲多个液晶拼接显示单元具备一键色彩调整功能， 配合独有的色彩调校传感器和核心算法可实现快速调整屏幕色差（需提供有效的检测机构检出具的测报告证明） 液晶拼接显示单元支持自动调校功能； | 10 | 台
38 | 大屏幕拼接处理器 | 设备要求至少具备1个音频输入接口、1个音频输出接口、1个RS485接口、1个RS232接口、1个USB接口、3路凤凰端子报警输出接口、6路凤凰端子报警输入接口、2个HDMI输入接口、10个HDMI输出接口 设备可同时解码输出160路分辨率为720*576（30fps）或90路分辨率为1280*720（30fps）或40路分辨率为1920*1080（30fps）或10路分辨率为3480*2160（30fps）的视频图像 可对宽为325~4096个像素、高为288~2160个像素的视频码流进行解码并显示。 设备输出分辨率支持： 3840*2160@60/3840*2160@30/1920*1200@60/1920*1080@60/1600*1200@60/1440*900@60/1280*1024@60/1280*720@60/1024*768@60 设备输入分辨率支持： 3840*2160@60/3840*2160@30/1920*1080@60/1920*1080@50/1600*1200@60/1440*900@60/1280*1024@60/1280*720@60/1280*720@50/1024*768@60/1920*1080@60/1280*720@60 为满足客户多样化的音频播放需求，设备可接入音频输出格式为G.711A，G.711u，AAC-LC的摄像机并进行音频解码输出 为适应不同网络环境状况，设备可根据网络环境选择流畅性优先或实时性优先配置 为方便客户识别上墙画面，可通过客户端软件给视频画面叠加OSD信息 为满足不同厂商前端设备的兼容，设备应满足可接入第三方厂商的IPC和NVR设备，并解码上墙 为方便客户调节拼接屏的相关参数，设备需支持拼接屏的画面亮度、对比度、饱和度控制；拼接屏的拼缝补偿功能；图像模式、输入多色测试画面；手动、定时、倒计时开关机 多解码器拼接功能，为方便客户对多台解码器操作时的统一管理，设备应支持多个解码器的拼接，可拼成统一电视墙 为保证用户切换监控画面的实时性，设备性能应满足从150路视频场景切换到另外150路视频场景的切换时间＜1s 为满足客户控制端不同操作系统的需求，解码器客户端需支持安装在Windows、Linux等操作系统中。 | 1 | 台
39 | 大屏安装支架 | 55寸拼接屏落地式支架(标准直立式) 颜色：黑色； 材料：SPCC优质冷轧钢板； | 10 | 套
40 | 大屏专用线材 | 配套大屏专用视音频线缆配件等 | 1 | 套
41 | 专业播控桌 | 定制操作台，支持不少于6个工位。 下边为标准19英寸机柜，桌面为优质进口高密度板+防火板经烤漆而成。颜色可多选。 下机柜采用上海宝钢冷轧钢板，经数控加工、酸洗、磷化、静电喷涂而成。（单联配置：一块整体托板，一对托架，前后开门，颜色：可多选，每台机柜配30套设备安装螺钉（不锈钢螺钉）。 总体设计：拼装钢木结构，独特的设计想象力，独特的造型设计方案。桌面设备窗口为标准斜4U。 安装方便快捷，外形美观实用。 材料厚度：根据零部件作用不同，料厚规格分别为现场加工搭配，（2.0mm、1.5mm、1.2mm）加工硬化，牢固耐用； 达到国际IP23级。 具体尺寸跟据播控机房空间定制。 | 1 | 套
42 | 播控椅 | 根据现场情况及客户需求设计、定制播控专业人体工程学防疲劳座椅 | 4 | 把
43 | 三层交换机 | 三层交换机，交换容量：≥336Gbps/3.36Tbps，包转发率：≥108Mpps； 千兆以太网接口≥24个1GbE（RJ45电口），万兆以太网接口≥4个10GbE； 标配电源及风扇散热。 具备手机端自助报修功能，可接入机房智能运维系统，在手机端可扫描交换机设备上的二维码，进行项目报修。 | 1 | 台
44 | 42U标准机柜 | 定制42U机柜。 (1)采用电解钢板； (2)机柜高度要求42U；机柜宽为为标准600mm；机柜深度≥1100mm，强弱电分开； (3)备置拖架、拖盘、机柜生根底座附件； (4)前后网状散热门； (5)需配备16位PUD两套； (6)配齐设备安装所需螺丝螺母等配件。 | 1 | 台
45 | KVM切换器 | (1)17”LCD TFT 液晶显示屏，高亮度，高清晰，高分辨率显示； (2) LCD KVM切换器可直接连接并控制8台主机； (3)支持多硬件平台和多操作系统； (4)无需安装软件-可透过三种切换方式:键盘热键切换 OSD菜单切换 鼠标切换； (5)1U 高度，适应于19”标准机柜安装，金属结构； (6)17”高视频质量-分辨率高达1280×1024。 | 1 | 台
46 | 5P空调（柜机） | 5P空调，冷暖两用，360度舒适送风；支持6档风速可调，满足不同需求；标配物联模块(WiFi)，通过手机APP或PC端即可远程控制，空调运行状态一目了然。 技术参数：额定电压：380V；额定制冷量：≥12000W；额定制冷功率：≥3850W；额定制热量：≥13000W；额定制热功率:≥3900W； 电辅热：≥2700W；内机噪音：≤48dB(A)；外机噪音：≤57dB(A)；循环风量：≥2000m3/h。 | 2 | 台
47 | 空调辅材 | 空调铜管、风管、室外机、室内机辅材及安装。 | 1 | 台
48 | 机房环境改造 | 现有机房布线工程：播出机房所有强弱电系统布线工程，包括上走线系统及下走线系统归置、清理、标签标记及线槽走位等，同时对机房现有飞线系统进行统一处理； 播出机房吊顶修复； 播出机房静电地板修复； 播出机房照明灯具修复和添置； 播出机房文化墙1套，内容定制； | 1 | 项
六、智能运维及安装集成
49 | 智能运维服务器 | 机架式专业服务器 基本配置：2U机架式/专业前面板/不少于2个3.5”热插拔SATA、SAS磁盘位/INTEL Xeon 3.6GHz多核心处理器/不少于32G DDR4内存/配置不少于2块 500GB SATA系统盘（RAID1）/4个GbE千兆以太网接口/1+1冗余电源/冗余风扇； 配置智能语音报警板卡（占1个PCIE插槽）及控制软件：当出现硬盘下线、网络中断等故障时，可触发内置的语音报警板卡，进行中文人声语音报警，并通过真人语音明确告知故障点， | 1 | 台
50 | 智能机房运维管理平台 | 1、license：包含不少于50个设备license授权； 授权为终身授权，无时间限制； 2、集成智能运维管理软件，支持设备状态收集、支持设备监控管理、支持数据统计分析及筛选分析功能，支持设备分组功能，支持展示实时绘制及编排功能，支持模板导入导出功能，支持多分辨率显示功能，支持仪表板功能，支持多种报警方式（如：消息报警、人声语音报警、微信报警等），支持设备自动报修，支持移动端接收设备状态信息及告警信息 3、配置资源监控管理模块：支持对存储、交换机等网络设备、服务器、工作站（windows系统、linux系统、ubuntu系统）、数据库、中间件等IT基础设施及虚拟化的监控管理，同时从点到面集中7×24小时的管理整个IT系统，提供对IT环境的性能监控及分析、故障监控、故障分析及定位及报警等管理）； 4、提供本设备磁盘故障预警处置意见功能以及磁盘故障预警处置意见功能， 5、提供告警管理功能：具备统一的告警管理界面，并且可以下载告警通知，生成excel文档，以便与统计追踪； 6、具备手机端自助报修功能，通过微信公众号和微信扫码方式能够进行存储设备、工作站、服务器、交换机设备的故障报修，支持上传故障图片；能够在微信公众号上查看报修进度。 7、配置远程协助功能模块：外网终端能够通过用户名和管理平台随机生成的访问码，访问管理平台服务器的操作系统，利用管理平台服务器能够对管理平台服务器所在的局域网设备进行远程运维；随机访问码在远程协助服务停止后，远程协助将立刻中断，管理平台再次启动远程协助服务将随机生成新的访问码；远程协助支持配置用户对不同设备的管理权限；支持对远程协助接入终端的操作进行录像，支持录像回放及设置录像保留期限。 8、配置手机微信终端运维功能模块：具备移动报警功能，提供了用户及时接收和处理告警，包括故障告警查询，手动派单操作等功能。监控的设备项，出现任何报警，此报警通知信息会实时通过过微信公众号推送到手机上，可以查询报警内容，指派维修订单；具备移动运维：可以通过微信公众号即可对设备进行查看状态，运维管理， 9、配置拓扑管理功能模块：提供自动发现局域网的真实设备和连接，生成局域网物理拓扑图，可直观清晰地显示全网的网络设备和互联关系，连接设备出现断连时，连接图可以提示断连的位置。支持显示该网络连接的实时速率，支持全屏显示。 10、配置3D机房功能模块：持机房、机柜、存储、交换机、服务器等设备的三维展示；支持三维场景的放大、缩小、旋转、平移；支持机房切换查看；支持通过不同颜色区别设备运行状态情况。 11、配置报表统计分析功能模块：支持按不同时间间隔统计存储设备剩余空间大小和存储空间变化量的报表；支持按不同时间间隔、按设备统计告警次数的报表；可按指定时间段生成运维报告，报告内容包括当前告警信息、历史告警信息、系统分区使用情况、数据分区使用情况、每日数据增长情况、每日文件增长情况，并有诊断结论。 | 1 | 套
51 | 机房监控移动检测系统 | 智能运维管理—移动端服务： 1）全网设备监控模块：支持在移动端随时查看设备运行状；， 2）提供实时报警消息通知模块：支持报警实时通知和公告 3）支持消息合并：多条报警消息合并发送，避免消息轰炸； | 1 | 套
52 | 智能物联交互终端 | 智能AI运维管家，显示屏及语音报警一体专业设备； 配备触控屏，尺寸不低于7寸，分辨率不低于1024*600； 处理器主频不低于主频不低于1.4GHz，存储容量≥8G； 1、国产自动化运维管家设备，显示屏及语音报警一体专业设备，支持人机互动， 2、机房设备不能连外网的情况下，交互终端可以在内部局域网使用，有连外网的环境，交互终端可以连接互联网使用； 3、在屏幕上可显示交换机、存储、环境、PC 端设备（如非编工作站）的状态，包括在线、离线及告警数量等信息 4、在终端屏幕上，可查看到设备健康值，点击设备健康值图标进入到详情界面，可分别查看到设备列表信息、告警详细信息、设备详细信息等 5、具备手机端自助报修功能，在手机端可扫描交互终端设备上的二维码，进行项目报修， | 1 | 套
53 | 内网防火墙 | 配置要求：1U机架式，12个千兆电接口，12个千兆光接口，冗余电源，网络吞吐率8Gbps，并发连接数：200万，含防病毒、防攻击、上网行为管理、Web安全防护等增强特性；包含三年维保和三年全特征库授权，软件版本：第二代防火墙V2.0； 性能要求： ▲1) 支持7元组的链路负载均衡策略，负载均衡接口支持接口和接口组，支持基于域名进行链路负载，负载算法包括但不少于优先级和权重，负载均衡接口支持pppoe、dhcp、tunnel、物理接口等三层接口，提供截图证明，并加盖原厂公章； ▲2) 支持基于接口和目的地址进行健康检查，可自定义检查间隔、重试次数等。提供截图证明，并加盖原厂公章； ▲3) 支持基于负载链路进行dns-dnat机制，解决用户主机配置DNS解析结果，与实际转发运营商链路解析结果有冲突，从而导致跨运营商访问慢的问题；支持进行DNS探测，针对探测失败情况，支持选择禁用dns-dnat功能或禁用负载链路出接口。提供截图证明，并加盖原厂公章； ▲4) 支持直连网段和特定网段的负载均衡排除；支持过载保护、会话保持，会话保持可实现用户的访问请求均分配至同一出口。提供截图证明，并加盖原厂公章； 5) 支持5元组的负载均衡策略，转换类型支持地址映射或端口映射 6) 负载算法支持权重、源地址散列+权重 ▲7) 支持针对服务器进行连通性探测，支持会话保持。提供截图证明，并加盖原厂公章； 8) 支持IPv6报文安全防护，包含但不少于防ND欺骗、防ND Flood攻击、IPv6应用控制、IPv6URL过滤、IPv6入侵防御、IPv6病毒防护、IPv6WEB防护等 9) 支持IPv6静态路由，IPv6隧道，包括IPv6手工隧道、isatap、6to4等隧道模式 ▲10) 支持基于全局或链路进行DNS透明代理，支持指定DNS或继承链路DNS配置，针对多链路支持基于优先级、权重、流量算法进行DNS负载。提供截图证明，并加盖原厂公章； ▲11) 支持虚拟路由转发功能，使用VRF功能可以从系统层面隔离不同VRF组里的流量信息和路由信息，可作为MPLS组网里的MCE设备。提供截图证明，并加盖原厂公章； 12) 支持常用协议HTTP、DNS、SMTP、POP3、FTP等异常检查和防逃避检测，HTTP协议至少支持URL长度、请求头长度、目录长度、host字段、version字段检测；DNS协议支持域名长度、域名字符检测；SMTP、POP3支持文本行、附件文件名长度检测；FTP支持命令行长度和命令参数长度检测； 13) 支持入侵事件和异常协议留存原始攻击报文，便于事后进取证和回溯； ▲14)支持IPS高阶告警功能，可以配置多种告警条件，达到告警规则可通过邮件或者syslog告警，不同告警规则可以发送给不同的用户。提供截图证明，并加盖原厂公章； ▲15) 支持ZIP、GZ、BZ等压缩打包文件的病毒查杀，压缩：默认5层，最大20层。提供截图证明，并加盖原厂公章； ▲16) 支持HTTP协议的精确访问控制，可针对IP、URL、Method、Referer、User-Agent、Cookie、Url-args等字段设置内容，匹配内容包括但不少于：包括、不包含、等于、不等于、属于、不属于、长度小于、长度等于、长度大于、正则匹配等；日志级别包括但不少于：不记录、危急、告警、严重、错误、警告、通知、信息等。提供截图证明，并加盖原厂公章； ▲17) 支持以攻击者的视角从攻击的四个阶段进行安全事件分析，包括但不限于：扫描探测、入侵尝试、内网渗透、数据盗取。支持统计每个攻击阶段的次数和攻击目的，支持针对每个攻击阶段进行数据下钻，以便了解详细的攻击内容。提供截图证明，并加盖原厂公章； ▲18) 支持以资产的视角从被攻击的四个阶段进行安全事件展示，包括但不限于：扫描探测、入侵事件、暴露内网、数据泄漏。支持统计每个被攻击阶段的次数和攻击目的，支持针对每个被攻击阶段进行数据下钻，以便了解详细的攻击内容。提供截图证明，并加盖原厂公章。 ▲19应具有权威机构颁发的《计算机信息系统专用产品销售许可证》，需注明为“第二代防火墙（增强级）” ，提供证明材料，并加盖原厂公章； ▲20应具有权威机构颁发的《信息技术产品安全测试证书》（第二代防火墙），提供证明材料，并加盖原厂公章； | 1 | 台
54 | 实施集成服务 | 实施集成要求： 1.培训： 基本操作培训：软硬件应用培训、常见故障处理、网络管理培训、应急流程培训等，具体根据项目设备情况制定培训计划。 专业技能培训：由专业工程师对采购人指定人员进行系统化培训，培训内容包括：开关机培训、软硬件应用培训、常见故障处理、素材管理培训，要求培训人员具备专业培训能力，具备工信部人才交流中心颁发的《全国信息化工程师项目证书》证书或PMP项目经理证书。 2.系统集成辅材，包括：项目中可能涉及的视音频线缆、网线、光纤、模块、视音频插接件，线槽、扎带、标准化线标等。 3.设备安装搭建服务：专业工程师上门完成软硬件设备搭建安装，包括设备现场安装环境预置、硬件设备上架归置、系统软件及应用软件安装等。 4.系统测试服务：包括硬件加电测试、系统稳定性测试、软件功能符合性测试，系统压力测试、系统故障恢复测试等内容，具体根据项目软硬件设备情况进行。 5.运行维护服务：质保期内设备维修、维护服务，工程师上门服务，系统试运行期间保障服务。 6.项目技术服务：系统方案设计服务、网络架构设计服务、施工设计服务、现场施工指导服务、施工图纸及部署技术服务、技术测试服务、验收服务。 | 1 | 套
55 | 合计