## Sheet1
看守所“十四五”智慧监管建设项目清单
序号 | 标的名称 | 技术参数或服务要求 | 数量 | 单位 | 备注
（一） | 风险防控类
1 | 违禁物品检测 | 1、【12防区，LCD屏】 2、功耗 ＜15W 3、工作温度 -25℃─55℃ 4、外接电源 187V～242V，50/60Hz 5、工作频率 根据安装环境自行调节 8、外形尺寸≥(mm)2200(高)x830(宽)x500(深) 6、通道尺寸≥(mm)2000(高)x710(宽)x500(深) 7、超高检测灵敏度：可检测到半个回形针大小的金属，不会漏报和串报。 8、智能分辨：能区分铁磁质和非铁磁质金属物品。 9、独创飞物报警功能：金属物体从门中间抛过也会准确报警。 10、超低探测高度：离地2CM以上的金属物体进入检测区域均可报警。 11、多区位报警功能：人体不同位置的多个金属通过安检门时同时报警，并可以指示多个金属的位置。 12、开机自诊断功能：开机时对系统进行自检，并显示检测结果。 13、多区域独立探测：12个独立探测区域，每个区域≥1000级灵敏度等级调节。 14、模块化组件设计：运输、维护方便快捷。 15、满足与监管装备接口对接 16、通过网络上传报警信息 | 1 | 台
2 | 出入口系统控制设备 | 1、具备活体检测、人脸采集、识别功能，并自动与全国人口库数据进行比对，核验人员真实身份。其中，人脸识别准确率不低于85%，平均响应时间不超过3s。满足公共安全行业标准GA/T 1126-2013《近红外人脸识别设备技术要求》照片采集比对。 2、信息自动比对。具备自动与全国律师执业资格数据库、全国在逃数据库、违法犯罪人员数据库等敏感人员数据库比对，提醒及报警功能。 3、人体温度采集。识别人体并测量温度，超过用户设定温度时，发出声音报警。 4、 驱动接口功能。提供和滚闸门、门禁等控制设备、相关软件系统的开发接口。 | 1 | 台
3 | 出入口系统显示设备 | 1、具有触摸功能的一体机； 2、显示白名单。为民警、武警、保安等出入口管理人员； 3、显示出入口控制设备状态、报警等输出信息； 4、通行记录显示； 5、户外环境使用； | 2 | 台
4 | 人脸识别门禁系统 | 采用7英寸LCD液晶触摸屏，支持本地视频预览，支持实时检测人脸;,设备支持≥1500人脸，≥3000指纹（需支持指纹的型号），≥15万次事件记录，适合中小型客户群体管理；采用深度学习算法，面部识别距离0.5m-2.0m，人脸比对时间 ＜0.2s/人，人脸验证准确率 ≥99%；同时支持照片视频防假；采用200万广角宽动态摄像头，采用星光级图像传感器，支持在暗光环境下识别；设备支持人脸，指纹，刷卡，二维码，纯密码，人脸+指纹，人脸+密码，指纹+人脸+指纹+密码等不同组合方式，灵活搭配，适用不同安全等级场所应用；（不同的型号识别模式不同，以实际设备为准）；支持口罩识别模式配置，可选择提醒佩戴口罩或强制佩戴口罩模式；支持云眸接入，实现手机APP应用；支持对讲应用，与室内机，管理端之间实现可视对讲应用；支持手机及PC机WEB端操作配置，可进行人员管理，智能配置，门禁参数等相关设置，方便快捷，无需依附平台软件；支持远程开门时设备端语音播报功能，以便于提醒现场人员门被开启,设备支持通过U盘导入/导出加密数据，以确保数据安全性；设备支持在认证结果成功或失败时配置个性化的语音播报，可输入自定义文字后转成语音播报或可选择导入自定义音频（WAV格式）。支持自定义设置UI待机界面图片,具有看门狗守护机制、保障设备稳定运行；（电磁锁、电磁锁根据现场需求选配） | 4 | 套
5 | 异常行为探测预警装备 | 1、1/2.8英寸500万像素CMOS传感器； 2、2.1mm定焦镜头、ICR双滤切换； 3、支持畸变校正、远端放大，支持垂直、水平视场角调节； 4、支持红外、白光补光，15m有效红外距离； 5、支持三码流同时输出，主码流最高分辨率2592*1944@30fps； 6、最高帧率1920*1080@60 fps； 7、支持宽动态、背光补偿、强光抑制、数字降噪和图像翻转； 8、支持H.265、H.264 HP/MP/BP、M-JPEG编码，支持S+超级码流； 9、支持智能分析，包括以下15种：区域入侵；拌线；人员聚集；民警警服检测；在押人员识别服颜色检测；教育队列检测；进入区域；离开区域；奔跑；物品丢失；物品遗留；徘徊；监控区域出现人脸；人数统计；单/双人值岗检测；热度图；人脸检测；警戒； 10、支持9种深度智能分析算法； 11、字符叠加字库类型支持矢量、点阵可选； 12、支持ANR功能；支持结构化语义； 13、支持走廊模式、透雾、场景模式设置； 14、支持ROI感兴趣区域视频压缩技术、支持SVC编码； 15、支持图片叠加、MTU设置、多播、黑白名单、SNMP； 16、IP67，防护等级，防雷、防浪涌2000V； 17、支持POE、DC12V供电； 18、支持TF卡，可选本地存储； 19、支持2路报警输入.1路继电器报警输出； 20、一路音频线性输入，内置双MIC； 21、一路音频线性输出，内置扬声器； 22、一路485数据通道，可用于采集温湿度等外设数据。 23.具有语音对讲功能 24.▲支持红外补光灯和白光灯；红外灯亮度至少支持10级可调，红外灯开启时，可根据被摄物体的距离自动调节红外光功率强度。白光灯可选择常亮或警戒联动闪烁，具备10级亮度可调（提供具备CMA标识的检测报告复印件加盖投标人公章佐证） 25、▲摄像机支持畸变矫正、远端放大功能（提供具备CMA标识的检测报告复印件加盖投标人公章佐证） 26.▲具备警戒功能，报警时可触发声音和/或白光警戒提示（提供具备CMA标识的检测报告复印件加盖投标人公章佐证） | 40 | 台
6 | 固定式无人机反制装备 | 具备全天候360°水平全向自动侦测、识别、报警功能；干扰通信频段和导航频段信号；干扰信号需覆盖全频段；内置完整无人机侦测识别单元。 支持远程管理和固件更新。 支持驱离和迫降两种工作模式。 支持频谱扫描功能。 支持 PoE 供电。 干扰飞控、导航、图传。 内置局域网或无线物联网接口。 工作频段 2400~2500MHz/5150~5975MHz 侦测距离（半径）2km 射频接口 2×MMCX(母座) 数据接口 UART 115.2kbps/N/8/1TTL3.3V 供电电压 DC2.7~5.5V/5~15V/9~36V （可选）功 耗 ＜4W 工作温度 -40~+55℃（环境）/-40~+85℃（外壳） 干扰模式：定频干扰；干扰方向：全向 360° 干扰距离为：0.5-2KM（视具体环境而定） 目标类型 a. 各类消费类无人机或航模，如大疆“精灵”系列多旋翼无人机； b. 小型固定翼无人机； c. 滑翔伞及浮空气球等小型航空器； d. 部分军用微型或小型无人机或航空器。 干扰链路： a. GPS\GLONASS\北斗卫星导航链路； b. 无人机无线遥测链路； c. 无人机无线图传链路。 干扰频段 5.8G\2.4G\1.5G\0.9G 干扰链路GPS\GLONASS\北斗卫星导航链路(包含 5.8G\2.4G\1.5G\0.9G) 天线 高增益全向天线 主机工作湿度 80%±3-25℃～+55℃ | 1 | 台
（二） | 规范管理类
1 | 身份证证读卡器 | 1、满足公共安全行业标准GA 450-2013《台式居民身份证阅读器通用技术要求》； 2、阅读距离为0～L，L 应不小于3cm，不大于10cm； 3、读取居民身份证内机读文字信息、机读相片信息、机读指纹信息并正确显示的响应时间应不超过3s； 4、具有 RS-232C接口或 USB接口，与计算机进行正常通信。 | 2 | 台
2 | 人员定位系统 | 1、1/2.8英寸800万像素CMOS传感器 2、彩色最低照度0.002Lux 3、支持H.265编码 4、支持三码流，主码流最高分辨率8MP(3840x2160)@20fps 5、支持宽动态120db 6、人脸识别模式(默认)：32个人脸库，1W人脸底图 7、人脸抓拍模式：人脸抓拍支持口罩检测、人脸统计 8、智能监控模式：8种行为分析、热度图、人数统计、人群聚集、值岗检测、安全帽检测、视频诊断、音频异常侦测 9.1个100M以太网口，内置MIC/扬声器，支持音频1入1出，报警2入1出，1路RS485，最大支持512G的TF卡，硬复位 10、最多同时开启5路，支持CGI、GAT1400、GB28181、MILESTONE、ONVIF Profile S/T、RTSP、P2P 11、IP66，4级防雷、防浪涌 12、电源适用DC12V±25%，支持POE供电，符合802.3at标准 13、工作温度范围-30℃~60℃ | 40 | 台
|  | 1、基于Android平台，系统内存不低于2GB 2、触控屏尺寸不低于10寸，分辨率不低于1280x800 3、内置摄像机不低于300万像素 4、支持拍摄人脸照片并进行人证比对 5、支持人脸识别功能，支持智能逆光补偿，增强人脸轮廓边缘，通过程序自动化采集人脸照片 6、内置公安部最新推出居民身份证阅读器，自动读取居民身份证芯片中的文字、人脸等特征信息 | 1 | 台
|  | 1、支持人脸、车辆图片统一存储管理； 2、支持IPC分辨率12MP/8MP/6MP/5MP/4MP/3MP/1080P/UXGA/720P/VGA/4CIF/DCIF/2CIF/CIF/QCIF； 3、支持48路720P/24路1080P/16路3MP/12路4MP/9路5MP/8路6MP/6路4K/4路12MP同时预览； 4、支持16路720P/16路1080P/16路3MP/12路4MP/9路5MP/8路6MP/6路4K/4路12MP同步回放，1/16到512倍速； 5、支持1/3/4/5/6/7/8/9/10/13/16/20A/20B/25/36/40/64/80画面预览； 6、支持16个前置硬盘接口，单块最大10TB，支持热插拔； 7、支持RAID0/1/5/6/10，JBOD模式； 8、支持2个HDMI/2个VGA视频输出（非同源），最高分辨率可达4K； 9、带宽：接入：640Mbps，转发：320Mbps； 10、支持S+265、H.265、H.264压缩标准； 11、支持驳接Onvif、RTSP标准协议网络前端，GB/T28181对接平台，GA/T1400对接平台； 12、支持H.265 Onvif； 13、功率≤100W（不含硬盘）； | 5 | 台
|  | 1、转速不低于5400rpm；6T监控级硬盘； 2、接口：SATA 6Gb/s； 3、单块最多支持64路高清视频流； 4、最大持续传输速率不低于180MB/s； 5、不低于256MB缓存； 6、加载/卸载周期不高于：300,000； 7、开机小时数8760； 8、最高不可恢复读错误速率：1/10E14； 9、负荷极限不低于180； 10、平均故障间隔时间1,000,000小时； | 10 | 块
3 | 指纹、数字照片采集设备 | 1、一体化专业机箱设计，外壳采用冷轧钢板制作，紧固耐用。 2、内置一体化触摸终端，11.6 inch 液晶屏，分辨率达1920*1080，支持多点电容屏触控，采用Windows 10操作系统。内置USB3.0×2、USB2.0×2、HDMI×1、VGA×1、RS232×2、电源×1、RJ-45 1000M×1、Audio I/O 3、内置电动控制伸缩杆，可通过采集系统控制相机高度。 4、集成指纹采集模块，采集标准符合《GA/T 1011-2012 居民身份证指纹采集器通用技术要求》； 5、集成双目望远镜式虹膜采集仪，满足刑侦建库标准要求（选配）； 6、支持AC 220供电，最大功率60W，内置12V 开关电源及电源插座； 7、外部接口：RJ45、RS232、电源接口 8、适用环境：工作温度：-20℃-50℃，工作湿度：25%-85%； 9、附属配件：身高板、足长板，符合人员信息采集要求，自带背胶，防水材质，身高板尺寸100*2400mm,身高测量范围100-200cm,足长板测量范围20-40cm。 10、支持与执法管理系统数据对接，可获取被监管人员、民警、协警、工勤等人员信息 11、支持与照相机、USB摄像头等影像设备对接，获取视频图像，并控制照相机进行抓拍，支持照片按采集要求进行裁剪，压缩，并保存至执法管理信息系统； 12、支持控制电动推杆实现相机的升降。 13、支持采集被监管人员正面、左侧、右侧三张照片，正面照片自动叠加人员姓名。 支持采集被监管人员双手十指指纹，自动保存各手指质量最佳的指纹图片和指纹特征信息至执法管理信息系统。 14、支持采集被监管人员的双眼虹膜信息，查看采集质量，并保存虹膜照片和虹膜特征信息至执法管理信息系统。 15、支持采集民警、协警、工勤、医务等工作人员的照片，并按《公安机关人民警察证照片技术规范》要求进行裁剪和保存。 16、支持查看各类人员的特征信息的采集详情。 17、可进行数字相片的拍摄、处理、上传、打印等操作； 18、可对居民身份证、机动车驾驶证等电子相片进行检测、自动调整及输出； 19、支持所有标准Windows接口的打印机和数码彩扩机输出。 | 1 | 套
4 | 虹膜设备 | 搭配自研算法，采集时间≤2S，双 130 万像素虹膜摄像头，可采集双眼虹膜图像，输出图像满足 ISOIEC19794-6；图像分辨率960*720，设备分辨力2 lp/mm，虹膜采样分辨率24 pixels/mm，匹配速度≤0.3s，工作距离15cm，USB2.0 接口，即插即用，免驱。 搭配支架可支持 360°旋转，角度自由调整。 输出图像满足安防行业及公安刑侦建库标准。 具备光源安全性检测、FCC、Rohs 报告。 具有虹膜注册、储存及身份认证、人员管理、设备互联等功能。 配套：安装支架 | 1 | 台
5 | 减负赋能 | 1、定点1/2.8英寸、动点1/1.8英寸超低照度传感器； 2、动点支持20倍光学变倍，16倍数字变倍； 3、6颗红外补光灯，补光距离20m； 4、精密电机驱动，反应灵敏，运转平稳，预置位精度偏差少于0.1度； 5、内置热处理装置，有效实现除雾功能； 6、支持S+265、H.265、H.264、M-JPEG视频编码方式； 7、支持天地SDK、ONVIF、GB28181、CGI、RTSP外挂接口； 8、支持PAL/NTSC制式切换，具有良好的地区适用性； 9、支持3D定位功能，可实现点击定位和放大； 10、支持掉电记忆、定时重启； 11、水平手控转速：0.1～180°/s，垂直手控转速：0.1～120°/s； 12、支持三码流同时输出，定点主码流最高分辨率5MP（2592*1944），动点最高分辨率5MP（3072*1728）； 13、支持人脸抓拍，且抓拍率≥95%（测试值为99.55%）； 14、支持人数统计、人群聚集、值岗检测、证人保护、人脸抓拍、人员静止检测、人员数量异常检测、人员起身检测、打架斗殴检测、攀高检测、人脸点名+识别、离岗检测、值班睡觉、人员滞留、单人独处、人员聚集、单人讯问、无人看管、隔窗递物、重点人员跟踪（马甲跟踪）、民警警服检测、在押人员识别服颜色检测、教育队列检测等多种智能分析算法； 15、支持机械宽动态、强光抑制.3D降噪、图像翻转、SmartIR； 16、支持透雾、场景模式设置； 17、支持区域聚焦、区域曝光、背光补偿区域可选； 18、支持日夜状态模式设置； 19、支持图片叠加、MTU设置、多播、心跳、黑白名单等； 20、防护等级：IP4X.3级B.4级4kV； 21、安全保护，5次密码错误锁定设备5min 22、 ▲具有不少于1个电源接口、2个千兆RJ45网络接口、1个RS485、1个Micro SD卡槽；1对音频输入/输出接口；支持不少于3路报警输入、2路报警输出。（提供具备CMA标识的检测报告复印件加盖投标人公章佐证） 23、 ▲内置不少于2个扬声器，支持音频输出。（提供具备CMA标识的检测报告复印件加盖投标人公章佐证） 24、▲支持重点人员跟踪功能；当重点人员目标丢失后再出现，支持继续跟踪。（提供具备CMA标识的检测报告复印件加盖投标人公章佐证） | 20 | 台
|  | 1、支持监室人脸点名 1）支持设置监室点名模板。 2）支持设置自动点名时间：比如早点名、晚点名时间点设置，到点名时间后，平台会自动启动点名设备进行监室点名。 3）支持设置点名监室：可设置对哪些监室进行自动点名，对需要重点关注的监室或风险人员所在的监室可设置多个点名时间，做到定时清点重大风险人员。 4）支持设置点名方式：无感点名和喊话点名，可根据一日生活制度，在被监管人员集体教育、静坐等一个时间段范围进行无感式点名，使用多频次无感式巡航扫描方式进行清点人数，对于未扫描到的人员最后进行喊话补点。 5）设置点名相机：可使用智能管教机器人(前端识别)、人脸服务器(后端识别)进行点名。 6）支持设置预置位：可设置多个预置位，用于无感点名时的巡航扫描点，或喊话点名时的点名位置。 7）可实时查看点名状态：进行中、已结束无异常、已结束有异常。 8）可查看点名预览视频画面，做到实时监督点名情况。 9）可查看点名实时过程，人脸比对画面，做到动态识别结果展示。 10）可查看点名人员清单，对风险人员进行标记展示，实时掌握监室人员和风险人员情况。 11）可对异常情况进行处置，可记录异常原因、备注说明。 12）可查看异常点名人员点名录像。 13）支持按照点名时间、监区、监室号、点名状态筛选点名结果。 14）可查看点名详情，展示监室点名人员情况，点名状态、处理民警、异常原因。 15）可按照点名时间、监区、监室号、点名状态导出点名结果清单。 16）支持趋势分析，可按照日、月、季度统计，可分析出每日、月、季度的点名异常走势。 17）异常区域统计，可统计各分监区点名异常情况。 18）异常人员统计，可对点名异常人员进行排名统计，可分析出哪些人员异常情况较多。 19）异常时间段统计，可按照点名时间段进行异常统计，能分析出哪个时间段点名异常情况较多。 2、支持劳动场所点名 1）值班民警：显示值班民警头像、姓名、警号和值班人数。按照劳动场所内布置的识别相机做统计，进入劳动场所识别到民警计数加1，被劳动场所以外的相机识别到计数减1。 2）人员考勤：显示统计时间段内的应到人数、实到人数和未到人数。数据刷新按照设定的统计时间间隔进行周期性刷新。 3）未到人员：显示未到人员头像、姓名、监区、监室号以及未到原因 4）未到处置：可对未到人员进行处置，记录未到原因、未到时间段、备注等 5）可设置劳动场所模板：模板名称、区域(地点)、劳动开始时间、劳动结束时间、目标人员、点名开始时间、点名间隔、点名时间等。 6）点名方式：无感点名用于劳动时无感式巡航扫描清点人数，并对未扫描识别到的人进行补点。 7）补点方式：采用指定客户端喊话方式对补点名单进行喊话点名，让需要补点的人员抬头正视点名相机，同样采用巡航扫描方式补点。 8）查询条件筛选：可按照日期、劳动场所、状态(正常、异常)进行筛选查询。 9）查询结果：显示点名日期、时间段、劳动场所、应到人数、实到人数、状态、缺勤人数。 10）详情显示：可查看该次劳动被监管人员的点名统计情况，显示姓名、人员编号、点名时间、状态和缺勤原因。 11）可导出劳动场所点名查询结果。 3、支持增加人脸频次报警，监区外某个区域多次识别到某个被监管人员时，产生人脸识别频次报警，可进行预警提醒。 4、支持人脸分时分区管控，可进行统一展现和处理。 | 1 | 套
6 | 监所信息交互终端 | 1、坚固耐用，高档铝拉丝面板，可外接三色门灯、门磁、按钮等； 2、10.2英寸触摸屏，分辨率1280*800，屏幕防护等级：IK10； 3、支持补光功能：双LED白光灯条； 4、双按键设计，一键呼叫，一键报警，实现全双工可视对讲； 5、指纹识别：采用新一代电容式活体半导体指纹传感器，支持分辨率 ≥500dpi；畸变率<1%； 6、刷卡：支持IC卡，M1卡等多种卡识别； 7、人脸识别：支持终端本地人脸身份认证功能； 8、内置1300万像素摄像头，实现高清可视对讲功能； 9、内置3W扬声器和咪头，免提通话、接收广播、实况监听； 10、监视监听：通过中心话筒对指定交互终端进行监视监听，被监管方无任何察觉； 11、音频广播：通过中心话筒可对交互终端进行喊话广播，通过管理平台对交互终端进行音频文件广播； 12、防拆报警：交互终端被暴力拆除时，可对分控室、监控中心进行报警提示； 13、标准RJ45接口，有以太网口的地方即可接入，支持跨网段和跨路由； 14、根据实际需求可选配功能管理模块（调监换床、出入登记、清监记录、三固定表、监区概况、信息公告、公示信息、风险及动态、日历、可视对讲、广播、监听监视、报警提醒、解除报警、媒体点播、心情记录、预约申请、点名签到、服刑人员个人信息、讲评登记、协查通报、亲情视频、违规处理、监内消费）； 15、最大功耗10W； 16、采用指纹识别技术的终端，指纹采集器应符合GA/T 1011-2012中6.1、6.2、6.3的规定； 17、具有访问控制功能，非授权用户不能修改终端配置参数，且无法通过终端访问公安信息网。 18、终端外壳防护等级应符合GB/T 4208-2017中IP53的规定，终端抗破坏能力应符合GB/T 20138-2006中IK09的规定,试验后终端应能正常工作，外壳完好无破损。 19、报警按钮应具有背光或荧光显示功能，报警按钮压力应在2.5 N～4.0 N，行程应在1.5 mm～4.0 mm。 20、满足于监管装备的接口对接。 | 14 | 台
|  | 1、圆角防撞结构，铝合金材质边框，耐蚀抗氧化，喷砂工艺，耐久性佳； 2、安全壁挂设计，凸字孔位，卡位更紧密，更稳妥更安全； 3、采用15.6寸数字高清显示屏，分辨率：1920x1080； 4、内置高清1080P摄像头，弱光、逆光环境下均能正常工作； 5、刷卡：支持IC卡，M1卡等多种卡识别； 6、人脸识别：支持智能终端比对人员的人脸特征信息； 7、呼叫对讲：可呼叫指挥中心主机、值班管理主机和监室终端，可进行双向可视对讲； 8、广播功能：可对监室终端进行全区、个别终端进行喊话广播； 9、监听监视：可对监室终端进行监听监视； 10、内置2*6W扬声器和话筒咪头，用于免提通话、接收广播和监听(数字降噪)； 11、标准RJ45接口，有以太网口的地方即可接入，支持跨网段和跨路由； 12、根据实际需求可选配功能管理模块（调监换床、出入登记、清监记录、三固定表、监区概况、信息公告、公示信息、风险及动态、日历、可视对讲、广播、监听监视、报警提醒、解除报警、媒体点播、心情记录、预约申请、点名签到、服刑人员个人信息、讲评登记、协查通报、亲情视频、违规处理、监内消费）； 13、最大功耗35W； 14、满足于监管装备的接口对接。 | 14 | 台
|  | 1、专业控制台设计，可桌面放置、壁挂安装和嵌入式安装； 2、具有10.2寸数字真彩显示屏，电容式触摸屏，分辨率达1280*800； 3、内置500万像素高清数字摄像头(具有硬件遮挡功能，保护隐私)，采用H.264编码； 4、内置3W扬声器和话筒咪头，用于免提通话、接收广播和监听(数字降噪)； 5、可对全区、分区、个别终端进行喊话广播； 6、具有红色紧急按键，支持一键广播到预设分区； 7、仿调音台操作界面，音源控制直观便捷； 8、可查看其他终端的工作状态(登录状态、对讲状态、任务状态)； 9、可拆卸话筒杆，支持3种方式通话： 10、免提(内置咪)、免提(话筒杆)和听筒； 11、具有HDMI接口，可外接显示器； 12、支持POE供电，符合IEEE802.3af标准 ； 13、标准RJ45接口，有以太网口的地方即可接入，支持跨网段和跨路由； 14、最大功率20W； | 1 | 台
|  | 1、统一管理系统内所有终端设备，包括寻呼话筒，对讲终端，智能终端、广播终端和接口设备。 2、即时显示各类终端运行状态，如登录IP地址、音量、任务状态，可远程调节所有终端音量。 3、配置各类终端参数：终端名称、广播权限（操作范围、优先级)、对讲权限（呼叫范围、优先级)、监听权限（监听范围）等。 4、具有实时采播和定时采播功能，可通过声卡向指定终端广播音乐或通知。 5、包含清监记录、三固定表、监区概况、信息公告、公示信息、日历、可视对讲、广播、监听监视、报警提醒、解除报警、媒体点播功能。 6、为工作站软件提供数据接口，根据账户授予相应操作权限。 7、媒体库管理：支持音视频文件上传及管理。 | 1 | 台
|  | 1、企业级高性能平台服务器，1U/4盘位，前置硬盘； 2、标配不小于16GB DDR4内存，4个内存插槽，容量最高支持至64G； 3、标配4个千兆网卡； 4、最大可支持1个PCIE 3.0插槽； 5、标配不小于2*USB3.0（后置）、2*USB2.0（前置）接口； 6、标配不小于1*64GB SSD系统盘，4T企业级数据盘，共支持4个3.5/2.5寸SATA硬盘，支持热插拔； 7、Linux嵌入式操作系统，Centos 7.6 64位； 8、功率：电源额定：不大于250W；整机峰值：不大于200W；整机平均：不大于180W； | 1 | 台
7 | 监所内移动终端 | 1、具有RAM 2GB以上，ROM 16GB以上。 2、双摄像头，像素不低于500W。 3、支持GSM,WCDMA,TD-SCDMA,TDD/FDD-LTE网络模式。 4、支持LTE CAT4/HSPA/TD-SCDMA/EDGE/GPRS数据业务。 5、能够屏蔽通话、短信、WIFI、蓝牙功能，支持监管场所特殊需要。 6、支持警用350-400MHz对讲功能。 7、支持GPS/BEIDOU/GLONASS。 8、行业认证，通过公安部安全与警用电子产品质量检测中心的安全认证 9、支持公安网数字安全证书。 | 5 | 台
8 | 对讲机 | 频率范围 UHF:403-470MHz 信道数量 16个 信道间隔 25KHz/12.5KHz 工作电压 7.4V 电池容量 2800mAh 平均工作时间 32小时 天线阻抗 50Ω 频率稳定度 ±0.5ppm 最大通话距离 10公里纠错 功能特点 三防对讲机：抗摔、防尘、防水。 | 20 | 台
（三） | 高效服务类
1 | 律师身份核验设备 | 1、照片采集比对功能。具备活体检测、照片采集功能，并自动与全国人口数据库中照片进行比对，核验人员真实身份。 2、律师资格核验功能。具备自动采集律师执业资格证书上的执业资格证号、身份证号，并自动与全国律师资格库进行比对，核验人员是否具备律师资格。 3、提供开发接口。 | 1 | 台
2 | 互联网及终端 | 1、12代因特尔i5酷睿处理器，16G运存256G+1T机械+23英寸屏幕互联网专用终端 2、包含摄像机、麦克风、音箱、打印机 | 1 | 台
3 | 电子影像记录仪 | 产品类型 馈纸式 扫描元件 CIS 光学分辨率 600×600dpi 扫描范围 最大：216×356mm，最小：52×74mm 扫描速度 32ppm/64ipm（A4，彩色/灰度/黑白 200/300dpi同速 接口类型 USB2.0 | 2 | 台
4 | 工作站 | CPU系列 锐龙六核R5-4600G CPU主频 3GHz 最高睿频 4.1GHz 缓存 8GB 存储 512GB SSD 配键盘 鼠标 | 3 | 台
（四） | 精准指导类
监控联网设备
1 | 视频编码传输网关 | 不低于如下配置： 2U/8盘位，处理器：8核8线程，主频：3.0GHz，内存：32GB DDR4内存，共4个内存插槽，容量最高支持至64G ，标配4个千兆网卡 ，最大可支持2个PCIE 3.0插槽，可支持2块半高半长PCIE 3.0卡 ，标配2*USB3.0（后置）、2*USB2.0（前置）接口 ，标配1*64GB SSD系统盘，支持8个3.5/2.5寸SATA硬盘，其中一个槽位标配1T企业级硬盘，支持热插拔，功率：电源额定：350W，整机峰值：200W，整机平均：180W。具备4路1080P音视频码流变码处理，限制码流大小以及根据带宽情况降低分辨率或动态调整等功能，并发上传视频路数不小于9路1080P视频，用于与其他第三方平台实现数据接入和业务功能整合；支持公安部颁布的GB/T 28181标准、支持基于SIP标准规范的其他协议、支持定制第三方平台私有协议对接管理。支持500个下级平台注册；支持一键获取所有下级平台的目录资源； | 1 | 台
该产品是整个平台系统的重要核心单元，实现平台、设备的信息接入和代理转发。作为网关，用于与其他第三方平台实现数据接入和业务功能整合，支持公安部颁布的GB/T 28181协议。作为流媒体，用于支持基于SIP标准规范的其他协议、支持定制第三方平台私有协议对接管理。
运维检测设备
1 | 运维管理服务器 | 不低于如下配置： 处理器：8核16线程，主频：3.6GHz，内存：16GB DDR4，VGA接口：1个，网络接口：4个千兆，硬盘接口：支持4个热插拔3.5寸/2.5寸SAS/SATA硬盘，USB接口：2×USB2.0（后置） 2×USB2.0（前置），PCI插槽：2×PCI-E 3.0×8插槽，功率：250W（额定）； 针对监控联网相关的核心设备，如平台服务器、前端摄像机、视频存储、网络状态等进行自动检测。配合视频诊断服务器实时监测图像质量，可对视频图像出现的未联网、无图像、黑屏、卡顿、重点部位监控未上传、电话号码错误、模糊、偏色、亮度异常等常见故障等异常现象进行自动诊断分析和报警提示，对标注错、电话号码错误异常现象进行自动诊断分析和报警提示，使系统维护人员快速了解异常情况； | 1 | 台
2 | 智能视频诊断主机 | 不低于如下配置： 1、GPU处理器：不低于NVIDIA P1000显卡性能；CPU处理器：4核8线程，主频：3.４GHz，内存：８GB ，硬盘：1T SATA HDD，VGA接口：1个，网络接口：２个千兆，功率：３00W（额定），可对视频图像出现的未联网、无图像、黑屏、标注错、卡顿、重点部位监控未上传、电话号码错误、模糊、偏色、亮度异常等常见故障以及人为干扰等不法行为准确判断并发出报警信息，有效预防因图像质量问题导致的损失，兼容主流厂家的网络视频信号，可同时对16路网络视频进行诊断，也可对不同点位按时间模板进行分时轮巡检测。 2、采用国产化架构，算力：16T；最大分析路数：16路1080P；接入性能：16路标准H.264、H.265、S+265码流实时分析；网络带宽接入：320Mbps；网口：2个千兆自适应网口，支持聚合冗余、负载均衡、双IP工作模式，支持配置双网关；报警输出：4个；报警输入：16个；SATA 接口：8个、电源：AC220V，50/60HZ；功率：350W。 | 1 | 台
3 | 目录动态维护服务器 | 不低于如下配置： 2U/8盘位，处理器：8核8线程，主频：3.0GHz，内存：32GB DDR4内存，共4个内存插槽，容量最高支持至64G ，标配4个千兆网卡 ，最大可支持2个PCIE 3.0插槽，可支持2块半高半长PCIE 3.0卡 ，标配2*USB3.0（后置）、2*USB2.0（前置）接口 ，标配1*64GB SSD系统盘，支持8个3.5/2.5寸SATA硬盘，配24T企业级硬盘，支持热插拔，功率：电源额定：350W，整机峰值：200W，整机平均：180W； | 1 | 台
根据《全国公安监所监控联网白皮书》中各类型监所监控位置类型编码及说明，支持对监所监控标定分类上传，实现监所值班室或监控室电话对公安部的上传申报；
视频会商设备
1 | 监所督导会商终端 | 包含，会议室背景墙设计，电子门头屏、标配1个高清云台摄像头、1个360度全向麦克风、1个智能高清视频终端。支持1080P分辨率处理能力，用于音视频编解码、双流发送，音视频输入输出。 视频会商管理：接收公安部/总队对基层监所进行督导会商、远程会议、指挥调度、远程培训要求。支持对下级监所进行督导会商、远程会议、指挥调度、远程培训等功能。 视频编解码：H.263、H.263+. H.264BP、 H.264HP、 H.264HP SVC、H.265 SVC等； SVC分层编码：支持多层分辨率，支持多层帧率，支持多层码率； 视频分辨率：4K、1080P、 720P、 360P、 180P 等； 视频帧率：5- 60帧； 数据内容分辨率：1920x1080、1440x900、 1280x800 、1024x768 等； 双流发送：支持通过高清线缆、软件客户端、无线传屏器等方式发送双流； 视频处理：硬件编解码、低带宽传输、图像预处理、图像后处理、低照度降噪处理； 画面布局：支持多画面，画廊模式，演讲者模式，语音激励模式，支持人脸识别、实现会议中电子名片&电子名牌、人脸签到等应用，支持人像优化； | 1 | 套
系统升级扩容
1 | 存储扩容 | 1、6U/48盘位集中存储； 2、支持流式存储和文件存储两种存储方式; 3、流式存储方式：接入带宽不低于1200Mbps，同时不低于800Mbps转发（直存）；文件存储方式：接入带宽不低于800Mbps同时转发不低于800Mbps（直存）; 4、出厂自带Linux操作系统； 5、4核4线程处理器，标配内存不小于8GB； 6、最大支持48块3.5寸硬盘； 7、支持通过onvif、私有协议接入前端设备； 8、使用软RAID系统，支持RAID0、1、5、6、10、50、60； 9、不少于4个RJ45千兆网口； 10、支持1+1白金效率冗余电源； 11、兼容硬盘不少于4TB、6TB、8TB、14T、16T企业级 12、功率：工作功耗：≤800W；额定功耗：≤1200W | 1 | 台
2 | 企业级硬盘 | 1、16T企业级硬盘； 2、支持温度传感器； 3、256MB缓存； 4、平均故障间隔时间MTBF：2,000,000小时； 5、转速：7200rpm； 6、接口访问速度：6.0、 3.0、 1.5 Gb/秒； 7、最高可持续传输率：226MB/秒； 8、平均闲置功率6.2瓦； 9、平均运行功率11.67瓦； 10、电源+12V和+5V； 11、运行时温度 5~60℃。 | 48 | 块
3 | 监控级硬盘 | 1、转速5400rpm；8T监控级硬盘； 2、接口：SATA 6Gb/s； 3、单块最多支持64路高清视频流； 4、最大持续传输速率180MB/s； 5、256MB缓存； 6、加载/卸载周期：300,000； 7、开机小时数8760； 8、最高不可恢复读错误速率：1/10E14； 9、负荷极限180； 10、平均故障间隔时间1,000,000小时； 11、启动电流（12V）:2.0； 12、平均工作功率5； 13、电压公差：5V±5%，12V±10%； 14、工作温度0~70℃。 | 32 | 块
4 | 校时服务器 | 1、以GPS北斗定时信号建立时间参考； 2、提供1路NTP网络授时接口； 3、前面板显示年月日时分秒、卫星颗数及工作状态； 4、支持windows、linux、unix、sun solaris、ibm aix等操作系统时间同步； 5、支持NTP v1.v2.v3&v4(RFC1119&1305),SNTP(RFC2030)等协议； | 1 | 台
（五） | 公安监所实战平台
1 | 监所综合管理平台软件 | 登录： 1、支持账号、PKI登录方式。 网上巡视： 1、支持根据视频通道获取播放实时视频，实时视频支持两种方式：视频巡查、分组巡查。 2、支持云台控制功能：可对具有云台控制功能的通道设备进行远程控制操作；放大、缩小、上下左右方向调整、速度调整等用于控制设备操作。 3、支持查看巡控日志：可随时记录巡查过程中发现的问题，并且可根据需要将问题流转给对应的人员。 4、支持根据视频通道选择时间段进行播放回放视频。 5、支持将视频拖动电视联动上墙播放。 6、支持自动按照分组设定的预案时间进行电视墙自动切换。 7、支持公安部及上级下发督导能实时接收，并可对消息进行反馈。 8、支持根据用户权限范围显示待办范围，能查询到需要自身操作的待办黄牌内容，支持导出。 9、支持根据选择的通道设备树进行标定通道信息：通道名称、所属区域、所属监室号、位置类型，通道设备树形结构按重点部位类型展示。 10、支持值班室电话填报：值班室电话、值班室类型(总控、分控)。 值岗检查： 1、支持人工抽查值班室抓拍图片，标记值班情况，生成巡查结果。 黄牌警告： 1、支持根据用户权限范围显示待办范围，能查询到需要操作的待办黄牌内容，支持手动刷新。 2、支持通过下发日期时间段、下发单位、被下发单位、问题类型、状态进行快速搜索。 3、支持查看黄牌的详情信息，并对于未反馈黄牌进行反馈。 通知通告： 1、支持查看接收到的通知通告，可根据通告类型，进行反馈或签收。 2、支持通过信息类型（全部、签收型、回复型）、下发时间段、下发部门、标题进行查询。 生活制度管理： 1、支持对冬夏时令进行开启和关闭设置，开启则按照设置的春夏秋冬作息区分生活制度，关闭则不区分春夏秋冬作息生活制度。 2、支持按照春夏或者秋冬作息进行制度添加，支持导入生活制度，支持下载生活制度模板，支持导出。 指挥调度： 1、支持按照监所区域进行图层展示，可切换区域图层，进行信息查看。 2、支持监所动态信息：显示区域下监所动态信息，显示7项数据，可设置显示如下据有：警押比、监内民警、被监管人员数、男性数、女性数、未成年人数、超期羁押、重点人员、重病人员、一级风险人数、二级风险人数、三级风险人数、今日收押、今日释放、已决、未决、留所服刑、提讯、提解、家属会见、律师会见、临时出所、出所就医、严管人员、加戴械具、禁闭人员、单独关押、大刑人员、今日环节变动、辅警占比。 3、支持地图区域钻取：点击地图区域，可钻查看该区域的地图信息。 4、支持显示监室人数、风险等级、及风险人员。 5、可点击监室可查看监室详细信息：人员头像和姓名、一级、二级、三级风险人员情况、监室视频、放风场视频和巡视道视频。 6、可按三类对象搜索定位：按照被监管人员、民警定位人员，输入姓名可模糊搜索该人员，点击人员定位可在地图上显示该人员当前位置。 7、可查看当前视频信息：可查看该人员的当前位置的实时视频信息。 8、可查看轨迹和回放信息：在图层上显示人员当天的轨迹信息，并标记起始位置和终点位置。点击轨迹上的每个抓拍点位可查看录像回放信息。 9、可在地图上显示与隐藏设备图标，包括摄像机、对讲、门禁、应急报警、电灯、电扇、电教等。 10、可在图层上显示摄像机、对讲设备、门禁的在线、离线状态。 11、可查看门禁开、关状态，电灯、电扇、电教等强电设备的开、关状态。 12、支持摄像机控制：可点击地图上摄像机图标查看该通道实时视频。 13、支持门禁控制：对监室可进行本地申请远程开门控制、对风场可批量远程开门控制。 14、支持强电控制：可批量操作强电设备的打开、关闭操作。 AB门： 1、支持显示AB门视频通道信息：A门外通道、B门外通道、AB门内两个通道实时视频。 2、支持显示AB门人脸比对信息。 3、支持显示AB门今日累计进所人数：民警、工勤、被监管人员。 4、支持显显示AB门今日累计出所人数：民警、工勤、被监管人员。 综合查询： 1、支持对岗位协同、操作留痕、报警记录、巡视记录、巡更记录、巡控记录、监室点名、AB门进出记录、劳动场所点名、对讲记录、督导记录、门禁记录、操作日志、防误放记录、登录时长记录、出入口记录等进行信息查询。 | 1 | 套
2 | 硬件服务器 | 1、企业级高性能平台服务器，1U/4盘位，前置硬盘 2、标配不低于32GB DDR4内存，4个内存插槽，容量最高支持至64G 3、标配不低于4个千兆网卡 4、最大可支持1个PCIE 3.0插槽 5、标配2*USB3.0（后置）、2*USB2.0（前置）接口 6、标配不少于1*64GB SSD系统盘，4T企业级数据盘，共支持4个3.5/2.5寸SATA硬盘，支持热插拔 7、预装Linux嵌入式操作系统，Centos 7.6 64位 | 1 | 台
3 | 证据存储 | 1、6T企业级硬盘； 2、支持温度传感器； 3、256MB缓存； 4、平均故障间隔时间MTBF：2,000,000小时； 5、转速：7200rpm； 6、接口访问速度：6.0、 3.0、 1.5 Gb/秒； 7、最高可持续传输率：226MB/秒； 8、平均闲置功率6.2瓦； 9、平均运行功率11.67瓦； 10、电源+12V和+5V； 11、运行时温度 5~60℃。 | 3 | 块
4 | 监管视频巡查模块 | 1、支持按照时间区间、单位名称查询该单位对应的值班室视频通道。 2、支持查看该监所对应的值班室切片。 3、支持查看切片对应的视频。 4、支持图片导出。 5、支持抽查结果选择。 6、支持问题性质选择。 7、支持问题类型选择。 8、支持标注意见。 9、支持按照巡查时间及单位名称查看巡查结果；巡查结果包含单位，抽查结果，抽查时间段及抽查时间。 10、支持设置值班抽查模板，模板时长内按抽查间隔进行定时抽查，模板时长外不进行抽查。 11、 ▲可查看视频通道关联监室的人员信息。同时，支持根据人员姓名查询视频通道。（提供具备CMA标识的检测报告复印件投标人公章佐证） 12、 ▲支持查阅集中存储的视频录像时，对视频录像添加标记。（提供具备CMA标识的检测报告复印件投标人公章佐证） 13、 ▲督导反馈功能：集成检查督导并可接收、反馈公安部督导指挥平台下达的督导信令。（提供具备CMA标识的检测报告复印件投标人公章佐证） 14、 ▲反馈模块查询列表具备查看详细情况的功能，可接收、查看公安部下发的督办任务所关联的示证数据（图片、录像）。（提供具备CMA标识的检测报告复印件加盖投标人公章佐证） | 1 | 套
5 | 监管运维管理模块 | 1、支持运维评级展示，可查看当前监所系统设备的运行状态； 2、支持运维评估趋势查看，按日、月、年、自定义时间等条件，可视化展现运维评估趋势； 3、支持黄牌警示展示，按下发日期、下发单位、问题类型等条件，查询显示下发单位、被下发单位、下发时间、状态、黄牌数等信息； 4、支持督导指令展示，按督导日期、督导类型、问题类型、整改日期等添加，查询显示督导单位、被督导单位、督导日期、督导状态、具体内容等信息； 5、支持标定统计展示，可导出重点部位上传统计表和三率统计表； 6、支持设备运维信息展示，可对视频运维、录像运维、服务器运维等信息进行展示，并可查看详情； 7、支持查看值班电话信息； 8、支持功能用房重点部位管理，自动对标定异常的视频通道进行报警，并可显示标定异常通道的数量，标定异常的视频通道标红显示； 9、支持知识管理功能，可查看对应黄牌警告的相关知识信息； | 1 | 套
6 | 监管人员跟踪模块 | 1、支持显示跟踪人员的实时画面。 2、支持以时间轴方式展示每个轨迹路线节点。 3、支持显示人员头像，设置不同跟踪人员优先级。 4、支持抓拍跟踪人员不同场景的历史照片。 5、支持回放跟踪人员不同轨迹节点的历史视频。 | 1 | 套
7 | 勤务综合管理模块 | 1、支持以信息类型及发送时间对信息发布数据进行查询。其中信息类型筛选条件包含：全部、通知型、签收型、回复型。 2、支持以序号、发送人、发送时间、信息标定、信息类型、反馈情况、操作字段呈现信息发布结果。 3、支持查看每条数据的发布详情，支持查看最新的反馈情况。 4、支持以信息类型，发送人、发送时间为查询条件，查询信息接收情况。 5、支持以序号，发送人，发送时间信息标题，信息类型，状态，操作字段对查询结果进行呈现 6、支持查看信息接收数据的详情。 | 1 | 套
8 | 监管流媒体网关软件模块 | 该产品是整个平台系统的重要核心单元，实现平台、设备的信息接入和代理转发。作为网关，用于与其他第三方平台实现数据接入和业务功能整合，支持公安部颁布的GB/T 28181协议。作为流媒体，用于支持基于SIP标准规范的其他协议、支持定制第三方平台私有协议对接管理。 | 1 | 套
9 | 监管流媒体网关服务器 | 1、企业级高性能平台服务器，1U/4盘位，前置硬盘； 2、标配不低于16GB DDR4内存，4个内存插槽，容量最高支持至64G； 3、标配不少于4个千兆网卡； 4、最大可支持1个PCIE 3.0插槽； 5、标配2*USB3.0（后置）、2*USB2.0（前置）接口； 6、标配不低于1*64GB SSD系统盘，4T企业级数据盘，共支持4个3.5/2.5寸SATA硬盘，支持热插拔； 7、Linux嵌入式操作系统，Centos 7.6 64位； | 1 | 套
10 | 监所综合数据库服务器 | 1、企业级高性能平台服务器，1U/4盘位，前置硬盘 2、标配不低于32GB DDR4内存，4个内存插槽，容量最高支持至64G 3、标配不少于4个千兆网卡 4、最大可支持1个PCIE 3.0插槽 5、标配2*USB3.0（后置）、2*USB2.0（前置）接口 6、标配不低于1*64GB SSD系统盘，4T企业级数据盘，共支持4个3.5/2.5寸SATA硬盘，支持热插拔 7、预装Linux嵌入式操作系统，Centos 7.6 64位 | 1 | 套
11 | 巡更系统 | 与巡更管理应用进行数据关联，可配置巡更路线规则，将民警的巡更工作计划、完成情况，按民警进行展示及排列，对巡更工作进行分析，显示巡更工作完成率及完成次数，可查询具体的巡更记录。 巡更管理： 1、支持以巡更路线、计划时间、巡更结果、巡更人为查询条件，对巡更记录进行查询。 2、支持以巡更路线，计划开始时间，实际开始时间，巡更结果，巡更人，详情，对巡更查询结果进行呈现。 3、支持详情中显示基本信息和巡更线路，可查看回放视频、可下载轨迹视频。 4、支持趋势分析：分析异常情况(未巡、漏巡、晚巡、巡更超时)走势情况，可按日、月、季度统计。 | 1 | 套
|  | 不小于8寸LCD大屏显示，IP65防护等级 内置mic、扬声器，支持双向语音对讲 屏幕分辨率不低于1280*800 不小于1/2.8" 2MP CMOS高清宽动态双摄像头 支持不小于2万个用户、2万张人脸、10万张卡、2万个密码 支持戴口罩人脸识别开门，识别准确率高达97% 支持不戴口罩报警，不戴口罩提醒等多种逻辑组合开门设置 支持IC卡扇区加密功能，产品安全级别更强大 支持临时密码功能，访客下发临时密码使用后马上失效 支持防拆、闯入、门开启超时报警并且反馈后端平台 人脸识别距离0.3m～2.0m，身高范围0.9m～2.0m 支持刷卡/远程/密码/二维码/人脸识别开门模式，支持组合开门模式设置 多种接口类型不少于：报警2入1出，1路485，1个USB接口，1路网口，韦根接口1入1出，1路开门按钮，1路门磁检测，1路门锁控制 支持多用户开门，实时监控，多重认证，刷卡拍照，WEB配置，防潜回，防拆报警，胁迫报警，门开启超时报警，闯入报警，非法卡超次报警，报警联动，陌生人抓拍 | 3 | 台
12 | 包含在押人员数据对接+监所基础信息对接 | 与在押人员、公安监所基础信息数据库对接 | 1 | 套
13 | LCD拼接屏 | 1、55寸1.8mm拼缝； 2、对比度≥4000:1； 3、亮度≥500cd/㎡ 4、分辨率：1920*1080 5、显示色彩：8bit 6、对 比 度 4000:1 7、响应时间 ≤6ms 8、使用寿命≥60000小时 9、彩色制式 PAL/NTSC/SECAM 10、菜单语言：支持简体中文、繁体中文、英文多国语言 11、DVI输入 1 12、HDMI输入 1 13、控制信号输入 RS232（RJ45-8接口） 14、控制信号环出 RS232（RJ45-8接口） 15、电源输入 AC100-240V,50 /60HZ 16、电源功耗 ≤230W 17、工作温度 0℃—50℃ 存储温度 -20℃-60℃ | 12 | 块
14 | LCD拼接拼视频矩阵 | 1、不低于8进16出； 2、全硬件架构无CPU和操作系统； 3、所有板卡模块化设计，支持热插拔，系统稳定可靠； 4、支持信号时序重整； 5、支持通道快速关闭； 6、支持EDID可擦写与EDID自适应功能，更好适应现场多样化的、显示设备，提高兼容性； 7、掉电记忆现场保护功能。 | 1 | 台
15 | 55寸底座式前维护支架 | 1、55寸底座式前维护支架。 | 12 | 套
16 | 55寸拼接屏底座-H800 | 1、55寸拼接屏底座，高度H800mm。 | 4 | 套
17 | 高清线缆 | 1、15米HDMI视频线。 | 14 | 条
18 | 办公区400W摄像机 | 1、1/2.7英寸400万像素CMOS传感器， 2.8mm高清定焦镜头，IR-cut切换滤光片， 支持音频输入线，莲花座接口， 支持主副码流同时输出，主码流最高分辨率1440P@25fps， 支持宽动态、强光抑制和图像翻转， 支持透雾、场景模式设置， 支持日夜模版设置， 支持S+265视频编码。 | 20 | 台
19 | POE接入交换机 | 供电方式：内置电源 端口类型：电口 端口数量：24口端口 供电功能：POE供电 | 8 | 台
20 | 手机信号屏蔽仪 | 1、有效屏蔽 N28、CDMA、GSM、DCS/4G、3G、4G1、4G2、2.4G WiFi、3.4G、5G2信号。 2、仅屏蔽手机信号，不影响其它电子设备正常工作 。 3、一般情况下离基站 200 米以外的地方使用效果最佳 。 4、接通电源即可长时间稳定工作。 5、有效屏蔽半径： 0-15 米； 6、工作时间: 长时间不间断稳定工作 7、 环境温度:- 40℃至 +55℃； 8、相对湿度: 30% -- 95%； 9、输入 AC 160V – 240V 2A 50/60Hz 输出 5V 15A | 10 | 台
（六） | 辅料及线材
1 | 网线 | 六类网线 铜芯标准：0.5-0.55mm 外观性能：阻燃PVC | 8000 | 米
2 | 电源线 | RVV2*2.5 | 4000 | 米
3 | PVC穿线管 | 材质：高强度阻燃 规格：20mm | 1000 | 米
4 | 线槽 | 产品材料：PVC | 800 | 米
（七） | 窗帘 | 1、甲醇含量≤300 2、PH值4.0-9.0 3、可萃取铅含量≤1.0 4、可萃取铬含量≤2.0 5、防紫外线UPF值＞40 6、遮光率90% 7、隔热≈20° | 138 | 延长米
（八） | 安装调试 | 包括所有产品的运输、安装、调试等费用 | 1 | 项