## 表-08 分部分项工程和单价措施项目清单与计价表
分部分项工程和单价措施项目清单与计价表
工程名称：建筑与装饰工程 |  |  |  | 标段：鄂托克前旗看守所“智慧监所”前期配套修缮改造 |  |  |  | 第 1 页 共 3 页
序号 | 项目编码 | 项目名称 | 项目特征描述 |  | 计量单位 | 工程量 | 金额（元）
[7 empty] | 综合单价 |  | 合价 | 其中
暂估价
整个项目
1 | 010801001001 | 木质门 | 1.成品套装木门安装 2.规格：M0921 3.含配套五金件及执手锁安装 |  | 樘 | 2
2 | 010804005002 | 金属格栅门 | 1.不锈钢金属防盗格栅门制作安装 2.规格：M2433；含电子门禁系统安装一套 3.拘留所走廊处 |  | m2 | 7.92
3 | 011203001001 | 零星项目一般抹灰 | 1.内墙面零星抹灰修复 2.抹灰时压嵌玻纤网格布一遍 3.新陶门口处及原LED显示屏处 |  | m2 | 5.85
4 | 011406003001 | 满刮腻子 | 1.内墙面满刮腻子二遍 2.基层清扫打磨，刷墙固一遍 |  | m2 | 5.85
5 | 010807001001 | 金属（断桥）窗 | 1.隔热断桥铝合金窗制作安装 2.规格：60系列（6+6mm夹胶防爆玻璃） 3.拘留所外窗 |  | m2 | 63
6 | 010807005001 | 金属格栅窗 | 1.螺纹钢金属格栅窗制作安装 2.螺纹钢规格：φ14@120mm 3.拘留所外窗 |  | m2 | 63
7 | 010404001001 | 垫层 | 1.散水塌陷处回填天然级配砂砾石 2.压实系数满足设计要求 |  | m3 | 2.8
8 | 010507001001 | 散水、坡道 | 1.现浇砼散水一次压光成型 2.砼等级：C20 |  | m2 | 1.8
9 | 011204003001 | 块料墙面 | 1.水泥砂浆铺贴块料面砖 2.瓷砖背面刷涂瓷砖背胶一道 3.旧墙面清扫、打磨，刷涂墙固一道 |  | m2 | 3.24
10 | 010807001006 | 金属（断桥）窗——玻璃更换 | 1.拆换原有铝合金窗玻璃 2.玻璃规格：6+1.14PVB+6夹胶钢化玻璃 3.武警值班走廊处 |  | m2 | 35.28
11 | 04020500500 | 视线诱导 | 1.成品广角镜安装， |  | 只 | 1
本页小计
注：为计取规费等的使用，可在表中增设其中：“定额人工费”
表—08
分部分项工程和单价措施项目清单与计价表
工程名称：建筑与装饰工程 |  |  |  | 标段：鄂托克前旗看守所“智慧监所”前期配套修缮改造 |  |  |  | 第 2 页 共 3 页
序号 | 项目编码 | 项目名称 | 项目特征描述 |  | 计量单位 | 工程量 | 金额（元）
[7 empty] | 综合单价 |  | 合价 | 其中
暂估价
| 1 | 器 | D=80cm 2.立柱高度：1.8m
12 | 010802004001 | 防盗门 | 1.钢质防盗门安装 2.规格：M2430 3.监区大门 |  | m2 | 7.2
13 | 011207001001 | 墙面装饰板 | 1.内墙面软包装饰 2.木龙骨打底做框架 3.细木工板基层，软包丝绒面料固定在基层板上 |  | m2 | 36.72
14 | 010401003001 | 实心砖墙 | 1.实心砖墙砌筑 2.墙身厚度240 3.水泥砂浆等级M10.0 |  | m3 | 3.46
15 | 011201001002 | 墙面一般抹灰 | 1.内墙面一般抹灰 2.砂浆配比：1:2.0 |  | m2 | 28.8
16 | 011406003002 | 满刮腻子 | 1.内墙面满刮腻子 2.基层清扫打磨，刷墙固一遍 |  | m2 | 28.8
17 | 010401003002 | 实心砖墙 | 1.实心砖墙砌筑卫生间隔墙 2.墙身厚度120 3.水泥砂浆等级：M10.0 |  | m3 | 0.14
18 | 011201001003 | 墙面一般抹灰 | 1.内墙面一般抹灰 2.砂浆配比：1:2.0 |  | m2 | 2.58
19 | 011204003002 | 块料墙面 | 1.水泥砂浆铺贴块料面砖 |  | m2 | 2.58
20 | 011102003001 | 块料楼地面 | 1.水泥砂浆铺贴陶瓷地砖 2.干硬性水泥砂浆找平层50mm厚 |  | m2 | 37.08
21 | 010802004002 | 防盗门 | 1.钢质防盗门安装 2.位置：单人监舍 |  | m2 | 1.68
22 | 010807001004 | 金属（断桥）窗 | 1.隔热断桥铝合金固定窗制作安装 2.规格：60系列；夹胶防爆单面玻璃 |  | m2 | 5.4
23 | 01B005 | 制式床 | 1.制式床制作安装 2.监狱宿舍 |  | 套 | 2
24 | 011102001001 | 石材楼地面 | 1.水泥砂浆铺贴石材花岗岩地面 2.干硬性水泥砂浆找平层50mm厚 3.监区放风区地面 |  | m2 | 446.85
25 | 010807001005 | 金属（断桥）窗——玻璃更换 | 1.拆换原有铝合金窗玻璃 2.玻璃规格：6+1.14PVB+6夹胶钢化玻 |  | m2 | 105.78
本页小计
注：为计取规费等的使用，可在表中增设其中：“定额人工费”
表—08
分部分项工程和单价措施项目清单与计价表
工程名称：建筑与装饰工程 |  |  |  | 标段：鄂托克前旗看守所“智慧监所”前期配套修缮改造 |  |  |  | 第 3 页 共 3 页
序号 | 项目编码 | 项目名称 | 项目特征描述 |  | 计量单位 | 工程量 | 金额（元）
[7 empty] | 综合单价 |  | 合价 | 其中
暂估价
璃 3.巡视通道处外窗
26 | 011102003002 | 块料楼地面 | 1.水泥砂浆铺贴块料地砖 2.干硬性水泥砂浆找平层50mm厚 3.巡视道 |  | m2 | 162
分部小计
措施项目
本页小计
合 计
注：为计取规费等的使用，可在表中增设其中：“定额人工费”
表—08

## 表-11 总价措施项目清单与计价表
总价措施项目清单与计价表
工程名称：建筑与装饰工程 |  |  | 标段：鄂托克前旗看守所“智慧监所”前期配套修缮改造 | [5 empty] | 第 1 页 共 1 页
序号 | 项目编码 | 项目名称 |  | 计算基础 | 费率(%) | 金额(元) |  | 调整费率(%) |  | 调整后金额(元) | 备注
1 | 011707001 | 安全文明施工费
1.1 | 011707001001 | 安全文明施工与环境保护费 |  | 分部分项人工费+技术措施项目人工费 | 5.5
1.2 | 011707001002 | 临时设施费 |  | 分部分项人工费+技术措施项目人工费 | 2
2 | 011707005001 | 雨季施工增加费 |  | 分部分项人工费+技术措施项目人工费 | 0.5
3 | 011707007001 | 已完工程及设备保护费 |  | 分部分项人工费+技术措施项目人工费 | 0.8
4 | 01B001 | 工程定位复测费 |  | 分部分项人工费+技术措施项目人工费 | 0.3
5 | 011707004001 | 二次搬运费 |  | 分部分项人工费+技术措施项目人工费 | 0.1
6 | 01B002 | 特殊地区施工增加费 |  | 分部分项人工费+技术措施项目人工费 | 1.5
7 | 011707002001 | 夜间施工增加费
8 | 011707002002 | 白天在地下室施工增加费
9 | 011707005002 | 冬季施工增加费
合 计
编制人（造价人员）： | [6 empty] | 复核人（造价工程师）：
注：1.“计算基础”中安全文明施工费可为“定额基价”、“定额人工费”或“定额人工费+定额机械费”，其他项目可为“定额人工费”或“定额人工费+定额机械费”。 2.按施工方案计算的措施费，若无“计算基础”和“费率”的数值，也可只填“金额”数值，但应在备注栏说明施工方案出处或计算方法。
表-11

## 表-13 规费、税金项目清单与计价表
规费、税金项目计价表
工程名称：建筑与装饰工程 |  | 标段：鄂托克前旗看守所“智慧监所”前期配套修缮改造 |  |  |  | 第 1 页 共 1 页
序号 | 项目名称 |  | 计算基础 |  | 计算基数 |  | 计算费率(%) | 金额（元）
1 | 规费 |  | 社会保险费+住房公积金+水利建设基金+环境保护税
1.1 | 社会保险费 |  | 养老失业保险+基本医疗保险+工伤保险+生育保险
(1) | 养老失业保险 |  | 分部分项人工费+组织措施项目人工费+技术措施项目人工费+分部分项人工费调整+技术措施项目人工费调整 |  |  |  | 10.5
(2) | 基本医疗保险 |  | 分部分项人工费+组织措施项目人工费+技术措施项目人工费+分部分项人工费调整+技术措施项目人工费调整 |  |  |  | 3.7
(3) | 工伤保险 |  | 分部分项人工费+组织措施项目人工费+技术措施项目人工费+分部分项人工费调整+技术措施项目人工费调整 |  |  |  | 0.4
(4) | 生育保险 |  | 分部分项人工费+组织措施项目人工费+技术措施项目人工费+分部分项人工费调整+技术措施项目人工费调整 |  |  |  | 0.3
1.2 | 住房公积金 |  | 分部分项人工费+组织措施项目人工费+技术措施项目人工费+分部分项人工费调整+技术措施项目人工费调整 |  |  |  | 3.7
1.3 | 水利建设基金 |  | 分部分项人工费+组织措施项目人工费+技术措施项目人工费+分部分项人工费调整+技术措施项目人工费调整 |  |  |  | 0.4
1.4 | 环境保护税
2 | 税金 |  | 税前工程造价 |  |  |  | 9
合 计
编制人（造价人员）： |  |  |  | 复核人（造价工程师）：
表-13