## 扉-1 招标工程量清单扉页
|  | 上海庙五期天然气入户管道工程 |  | 工程
招标工程量清单
招 标 人： |  |  | 造价咨询人：
| (单位盖章) |  |  |  | (单位资质专用章)
法定代表人 或其授权人： |  |  | 法定代表人 或其授权人：
| (签字或盖章) |  |  |  | (签字或盖章)
编 制 人： |  |  | 复 核 人：
| (造价人员签字盖专用章) |  |  |  | (造价工程师签字盖专用章)
编 制 时 间： | 年 月 日 |  | 复 核 时 间： |  | 年 月 日
扉—1

## 表-08 分部分项工程和单价措施项目清单与计价表
分部分项工程和单价措施项目清单与计价表
工程名称：上海庙五期天然气入户管道工程 |  |  |  | 标段：上海庙五期天然气入户管道工程 |  |  |  | 第 1 页 共 3 页
序号 | 项目编码 | 项目名称 | 项目特征描述 |  | 计量单位 | 工程量 | 金额（元）
[7 empty] | 综合单价 |  | 合价 | 其中
暂估价
室外管网工程
1 | 031007011001 | 调压箱、调压装置 | 1.燃气调压箱安装、调试 2.规格型号：RX50/0.4A 3.安装方式：室外壁挂式安装 |  | 台 | 15
2 | 031003003001 | 焊接法兰阀门 | 1.法兰球阀安装 2.规格：DN40；Q41F-16C 3.连接形式:法兰连接 |  | 个 | 31
3 | 031003011001 | 法兰 | 1.焊接法兰盘安装 2.规格：DN40 3.连接形式:焊接连接 |  | 副 | 31
4 | 031003001001 | 螺纹阀门 | 1.法兰球阀安装 2.规格：DN25；Q41F-16C 3.连接形式:法兰连接 |  | 个 | 92
5 | 031003011003 | 法兰 | 1.焊接法兰盘安装 2.规格：DN25 3.连接形式:焊接连接 |  | 副 | 92
6 | 031001002004 | 钢管 | 1.室外燃气管道安装 2.材质:无缝钢管 3.规格、压力等级:D32*4.0 4.连接形式:焊接连接 5.手工除锈，环氧富锌底漆一遍，云铁中间漆一遍，脂肪簇聚氨酯防腐面漆一遍 6.管道氮气置换；管道气压试验满足设计要求 |  | m | 1656
7 | 031001002003 | 钢管 | 1.室外燃气管道安装 2.材质:无缝钢管 3.规格、压力等级:D48*4.0 4.连接形式:焊接连接 5.手工除锈，环氧富锌底漆一遍，云铁中间漆一遍，脂肪簇聚氨酯防腐面漆一遍 6.管道氮气置换；管道气压试验满足设计要求 |  | m | 1388
8 | 031001002001 | 钢管 | 1.室外燃气管道安装 2.材质:无缝钢管 3.规格、压力等级:D76*4.5 4.连接形式:焊接连接 5.手工除锈，环氧富锌底 |  | m | 208
本页小计
注：为计取规费等的使用，可在表中增设其中：“定额人工费”
表—08
分部分项工程和单价措施项目清单与计价表
工程名称：上海庙五期天然气入户管道工程 |  |  |  | 标段：上海庙五期天然气入户管道工程 |  |  |  | 第 2 页 共 3 页
序号 | 项目编码 | 项目名称 | 项目特征描述 |  | 计量单位 | 工程量 | 金额（元）
[7 empty] | 综合单价 |  | 合价 | 其中
暂估价
漆一遍，云铁中间漆一遍，脂肪簇聚氨酯防腐面漆一遍 6.管道氮气置换；管道气压试验满足设计要求
9 | 030817008002 | 套管制作安装 | 1.穿楼板套管制作、安装（地面） 2.规格：DN80 3.管道安装完成；油浸麻丝及石棉水泥填充封堵 |  | 个 | 13
10 | 030817008003 | 套管制作安装 | 1.穿楼板套管制作、安装（地面） 2.规格：DN100 3.管道安装完成；油浸麻丝及石棉水泥填充封堵 |  | 个 | 2
11 | 031002001001 | 管道支架 | 1.管道支架制作、安装 2.镀锌角钢L40*4 |  | kg | 256.73
12 | 011615001001 | 开孔（打洞） | 1.370砖外墙开孔 2.规格：孔径65mm |  | 个 | 552
13 | 030409002001 | 接地母线 | 1.户外接地母线敷设 2.材质及规格：-45*4mm镀锌扁钢 3.调压箱接地母线 |  | m | 37.5
分部小计
室内燃气管道
14 | 031007005001 | 燃气表 | 1.IC卡智能燃气表安装 2.型号、规格:J2.5 3.连接方式:螺纹连接 |  | 块 | 552
15 | 031003001004 | 螺纹阀门 | 1.燃气自闭式球阀安装 2.规格：DN15；Z0.9TZ-15/9.5 2.连接形式:螺纹连接 |  | 个 | 552
16 | 031003001005 | 螺纹阀门 | 1.燃气螺纹球阀安装 2.规格：DN15；RQL-PN25/DN15 2.连接形式:螺纹连接 |  | 个 | 552
17 | 031003001003 | 螺纹阀门 | 1.燃气电磁切断阀安装 2.规格：DN15 2.连接形式:螺纹连接 |  | 个 | 552
18 | 030817008001 | 套管制作安装 | 1.穿墙套管制作、安装 2.规格：DN65 3.管道安装完成；油浸麻丝及石棉水泥填充封堵 |  | 个 | 552
本页小计
注：为计取规费等的使用，可在表中增设其中：“定额人工费”
表—08
分部分项工程和单价措施项目清单与计价表
工程名称：上海庙五期天然气入户管道工程 |  |  |  | 标段：上海庙五期天然气入户管道工程 |  |  |  | 第 3 页 共 3 页
序号 | 项目编码 | 项目名称 | 项目特征描述 |  | 计量单位 | 工程量 | 金额（元）
[7 empty] | 综合单价 |  | 合价 | 其中
暂估价
19 | 031001001001 | 镀锌钢管 | 1.室内燃气管道安装 2.材质:镀锌钢管 3.规格、压力等级:DN15 4.连接形式:螺纹连接 |  | m | 828
分部小计
措施项目
20 | 031301017001 | 脚手架搭拆 |  |  | 项 | 1
分部小计
本页小计
合 计
注：为计取规费等的使用，可在表中增设其中：“定额人工费”
表—08

## 表-11 总价措施项目清单与计价表
总价措施项目清单与计价表
工程名称：上海庙五期天然气入户管道工程 |  |  | 标段：上海庙五期天然气入户管道工程 | [5 empty] | 第 1 页 共 1 页
序号 | 项目编码 | 项目名称 |  | 计算基础 | 费率(%) | 金额(元) |  | 调整费率(%) |  | 调整后金额(元) | 备注
1 | 031302001 | 安全文明施工费
1.1 | 031302001001 | 安全文明施工与环境保护费 |  | 分部分项人工费+技术措施项目人工费 | 2
1.2 | 031302001002 | 临时设施费 |  | 分部分项人工费+技术措施项目人工费 | 1
2 | 031302005001 | 雨季施工增加费 |  | 分部分项人工费+技术措施项目人工费 | 0.5
3 | 031302006001 | 已完工程及设备保护费 |  | 分部分项人工费+技术措施项目人工费 | 0.8
4 | 03B001 | 工程定位复测费 |  | 分部分项人工费+技术措施项目人工费 | 0
5 | 031302004001 | 二次搬运费 |  | 分部分项人工费+技术措施项目人工费 | 0.1
6 | 03B002 | 特殊地区施工增加费 |  | 分部分项人工费+技术措施项目人工费 | 0
合 计
编制人（造价人员）： | [6 empty] | 复核人（造价工程师）：
注：1.“计算基础”中安全文明施工费可为“定额基价”、“定额人工费”或“定额人工费+定额机械费”，其他项目可为“定额人工费”或“定额人工费+定额机械费”。 2.按施工方案计算的措施费，若无“计算基础”和“费率”的数值，也可只填“金额”数值，但应在备注栏说明施工方案出处或计算方法。
表-11

## 表-12 其他项目清单与计价汇总表
其他项目清单与计价汇总表
工程名称：上海庙五期天然气入户管道工程 |  | 标段：上海庙五期天然气入户管道工程 |  |  | 第 1 页 共 1 页
序号 | 项目名称 |  | 金额(元) | 结算金额(元) |  | 备注
1 | 暂列金额 |  | 100000 |  |  | 明细详见表-12-1
2 | 暂估价
2.1 | 专业工程暂估价 |  |  |  |  | 明细详见表-12-3
2.2 | 材料暂估价 |  | 一 |  |  | 明细详见表-12-2
3 | 计日工 |  |  |  |  | 明细详见表-12-4
4 | 总承包服务费 |  |  |  |  | 明细详见表-12-5
5 | 材料检验试验费
6 | 建筑工程能效测评费
7 | 工程变更及现场签证
8 | 提前竣工（赶工补偿）
9 | 无负荷联合试运转费
10 | 停窝工损失费
11 | 施工期间未完工程保护费
12 | 企业自有工人培训管理费
13 | 建筑工人实名制费
合计 |  |  | 100000 |  |  | —
注：材料（工程设备）暂估单价进入清单项目综合单价，此处不汇总。
表-12

## 表-12-1 暂列金额表
暂列金额明细表
工程名称：上海庙五期天然气入户管道工程 |  | 标段：上海庙五期天然气入户管道工程 |  |  | 第 1 页 共 1 页
序号 | 项目名称 |  | 计量单位 | 暂定金额（元） |  | 备注
1 | 暂列金额 |  | 元 | 100000
合 计 |  |  |  | 100000 |  | —
注：此表由招标人填写，如不能详列，也可只列暂列金额总额，投标人应将上述暂列金额计入投标总价中。
表—12—1

## 表-12-2 材料(工程设备)暂估价及调整表
材料（工程设备）暂估单价及调整表
工程名称：上海庙五期天然气入户管道工程 |  |  | 标段：上海庙五期天然气入户管道工程 | [7 empty] | 第 1 页 共 1 页
序号 | 材料(工程设备)名称、规格、型号 | 计量单位 |  | 数量 |  | 暂估(元) |  | 确认(元) |  | 差额±(元) |  |  | 备注
|  |  |  | 暂估 | 确认 | 单价 | 合价 | 单价 | 合价 | 单价 |  | 合价
合计
总合计
注：此表由招标人填写“暂估单价”，并在备注栏说明暂估价的材料、工程设备拟用在哪些清单项目上，投标人应将上述材料、工程设备暂估单价计入工程量清单综合单价报价中。
表—12—2

## 表-12-4 计日工表
计 日 工 表
工程名称：上海庙五期天然气入户管道工程 |  | 标段：上海庙五期天然气入户管道工程 | [5 empty] | 第 1 页 共 1 页
编号 | 项目名称 |  | 单位 | 暂定数量 | 实际数量 | 综合单价(元) | 合价(元)
[7 empty] | 暂定 |  | 实际
1 | 人工
人工小计
2 | 材料
材料小计
3 | 机械
机械小计
四、企业管理费和利润
总 计
注：此表项目名称、暂定数量由招标人填写，编制招标控制价时，单价由招标人按有关计价规定确定；投标时，单价由投标人自主报价，按暂定数量计算合价计入投标总价中。结算时，按发承包双方确认的实际数量计算合价。
表—12—4

## 表-13 规费、税金项目清单与计价表
规费、税金项目计价表
工程名称：上海庙五期天然气入户管道工程 |  | 标段：上海庙五期天然气入户管道工程 |  |  |  | 第 1 页 共 1 页
序号 | 项目名称 |  | 计算基础 |  | 计算基数 |  | 计算费率(%) | 金额（元）
1 | 规费 |  | 社会保险费+住房公积金+水利建设基金+环境保护税
1.1 | 社会保险费 |  | 养老失业保险+基本医疗保险+工伤保险+生育保险
(1) | 养老失业保险 |  | 分部分项人工费+组织措施项目人工费+技术措施项目人工费+分部分项人工费调整+技术措施项目人工费调整 |  |  |  | 10.5
(2) | 基本医疗保险 |  | 分部分项人工费+组织措施项目人工费+技术措施项目人工费+分部分项人工费调整+技术措施项目人工费调整 |  |  |  | 3.7
(3) | 工伤保险 |  | 分部分项人工费+组织措施项目人工费+技术措施项目人工费+分部分项人工费调整+技术措施项目人工费调整 |  |  |  | 0.4
(4) | 生育保险 |  | 分部分项人工费+组织措施项目人工费+技术措施项目人工费+分部分项人工费调整+技术措施项目人工费调整 |  |  |  | 0.3
1.2 | 住房公积金 |  | 分部分项人工费+组织措施项目人工费+技术措施项目人工费+分部分项人工费调整+技术措施项目人工费调整 |  |  |  | 3.7
1.3 | 水利建设基金 |  | 分部分项人工费+组织措施项目人工费+技术措施项目人工费+分部分项人工费调整+技术措施项目人工费调整 |  |  |  | 0.4
1.4 | 环境保护税
2 | 税金 |  | 税前工程造价 |  |  |  | 9
合 计
编制人（造价人员）： |  |  |  | 复核人（造价工程师）：
表-13