## Sheet1 (hidden)
序号 | 采购项目 | 主要技术参数及要求 | 采购数量 | 单位 | 计划单价 | 计划总价 | 备注
1 | 智能档案柜 | 详见附表技术参数 | 30 | 组 | 3000 | 90000
2 | 无线PDA遥控模块 | 详见附表技术参数 | 1 | 套 | 18500 | 18500
3 | 平板电脑 | 详见附表技术参数 | 1 | 台 | 4000 | 4000
4 | 二维码打印机 | 详见附表技术参数 | 1 | 台 | 1200 | 1200
5 | 二维码扫描枪 | 详见附表技术参数 | 1 | 台 | 680 | 680
6 | 二维码打印纸 | 详见附表技术参数 | 1 | 箱 | 500 | 500
7 | 气体灭火控制器 | 详见附表技术参数 | 1 | 台 | 17000 | 17000
8 | 感烟探测器 | 详见附表技术参数 | 2 | 个 | 200 | 400
9 | 感温探测器 | 详见附表技术参数 | 4 | 个 | 200 | 800
10 | 探测器底座 | 详见附表技术参数 | 6 | 个 | 80 | 480
11 | 火灾声光报警器 | 详见附表技术参数 | 2 | 个 | 200 | 400
12 | 气体喷洒指示灯 | 详见附表技术参数 | 2 | 个 | 200 | 400
13 | 紧急启动/停止按钮 | 详见附表技术参数 | 2 | 个 | 140 | 280
14 | 柜式七氟丙烷灭火装置 | 详见附表技术参数 | 2 | 套 | 8400 | 16800
15 | 七氟丙烷药剂 | 详见附表技术参数 | 180 | 公斤 | 150 | 27000
16 | 机房专业空调 | 详见附表技术参数 | 1 | 台 | 78000 | 78000
17 | 200W红外室内半球高清网络摄像机 | 详见附表技术参数 | 15 | 个 | 740 | 11100
18 | 红外高清网络摄像机电源 | 详见附表技术参数 | 15 | 个 | 20 | 300
19 | 16路网络硬盘录像机 | 详见附表技术参数 | 1 | 台 | 1200 | 1200
20 | 存储设备 | 详见附表技术参数 | 1 | 个 | 1300 | 1300
21 | 协议转换器 | 详见附表技术参数 | 2 | 个 | 1270 | 2540
22 | 网线 | 详见附表技术参数 | 800 | 米 | 3 | 2400
23 | 电源线 | 详见附表技术参数 | 800 | 米 | 3 | 2400
24 | 机柜 | 详见附表技术参数 | 1 | 个 | 500 | 500
25 | 55液晶监视器 | 详见附表技术参数 | 2 | 台 | 4500 | 9000
26 | 水晶头 | 详见附表技术参数 | 1 | 盒 | 150 | 150
27 | 插座 | 详见附表技术参数 | 2 | 个 | 79 | 158
28 | 铜管 | 详见附表技术参数 | 50 | 根 | 20 | 1000
29 | 人脸指纹刷卡密码门禁 | 详见附表技术参数 | 1 | 套 | 5000 | 5000
30 | 电脑 | 详见附表技术参数 | 1 | 台 | 5000 | 5000
31 | 音响 | 详见附表技术参数 | 4 | 个 | 1200 | 4800
32 | 功放 | 详见附表技术参数 | 1 | 台 | 3500 | 3500
33 | 音频线 | 详见附表技术参数 | 60 | 米 | 4 | 240
34 | 电源线 | 详见附表技术参数 | 20 | 米 | 4 | 80
35 | 高清线1.5米 | 详见附表技术参数 | 1 | 个 | 30 | 30
36 | 高清线5米 | 详见附表技术参数 | 1 | 个 | 80 | 80
37 | 高清线15米 | 详见附表技术参数 | 1 | 个 | 225 | 225
38 | LED屏安装 | 详见附表技术参数 | 2 | 套 | 3000 | 6000
39 | Led屏支架 | 详见附表技术参数 | 2 | 套 | 3000 | 6000
40 | 不锈钢边框 | 详见附表技术参数 | 2 | 套 | 600 | 1200
41 | 投影机支架 | 详见附表技术参数 | 1 | 套 | 200 | 200
42 | 固态硬盘 | 详见附表技术参数 | 1 | 个 | 450 | 450
43 | VGA线20米 | 详见附表技术参数 | 1 | 个 | 120 | 120
44 | VGA线30米 | 详见附表技术参数 | 1 | 个 | 180 | 180
45 | 高清共享分屏器一分二 | 详见附表技术参数 | 1 | 个 | 300 | 300
46 | 得胜一拖四无线话筒 | 详见附表技术参数 | 1 | 个 | 4500 | 4500
| 合计 | 叁拾贰万陆仟叁佰玖拾叁元整 |  |  |  | 326393

## 附件1
窗帘采购明细表
1 | 采购项目 | 主要技术参数及要求 | 采购数量 | 单位 | 分项控制价（元） | 合计（元）
2 | 高温定型混纺双面麻布 | 高温定型 混纺双面麻布 （一）、技术要求：1、基本材质：环保物理遮光布，不起皱、不褪色、不变色、透光好、抗老化、垂感好。帘布表面光亮，透气， 纺织均匀。 2、经线：≥780 3、纬线：≥650 4、克重：1200g/m±2% 5、织物密度：根/10cm 6、遮光度：≦95 90% 7、缩水率：≦2% 8、光照牢度（级）：≧3 3-4级 9、耐水色牢度（级）变色：≧4 4级 沾色≧3-4 4级 10、耐光色牢度（级）:≧3.5 4-5级 11、防紫外线性能：UPF值＞40 T(UVA)AV (%)＜5 12、防水：≧CmH20 13、防尘：KN90 14、隔音：30dB -40dB （二）、加工要求：1.窗布接高,加工不易飘线、毛边。加工要求保证帘布的平整性，加工时要求熨烫、方便清洁、维护或更换，窗帘倍数 1：2韩折。 2.十年不褪色 3、 窗帘折边：下摆 3.5 ±5cm，吊钩每米7个，用布门幅为3.2m门幅，。 4、制作、安装尺寸要求：窗帘上挂韩钩顶装，下垂各距地3cm，左右紧墙安装。 （三）、含量要求 1.甲酫含量 ≦300 未检出 2.PH值 4.0-9.0 检6.6 3.异味 无 4.可分解致癌芳香胺染料 禁用 5.可萃取铅含量：≦1.0 6.可萃取铬含量：≦2.0 7.PH值 <0.6cm | 617 | 米 | 139 | 85763
3 | 高温定型白纱 | 高温定型 白纱 （一）、技术要求： 1、基本材质：高密度防刮金刚3D压花纱。 2、经线：60 3、纬线：40 4、克重：400g/m±2% 5、遮光度：≦95 90% 6、缩水率：≦2% 7、光照牢度（级）：≧3 3-4级 8、耐水色牢度（级）变色：≧4 4级 沾色≧3-4 4级 9、耐光色牢度（级）:≧3.5 4-5级 10、防紫外线性能：UPF值＞40 T(UVA)AV (%)＜5 11、防水：≧CmH20 12、防尘：KN90 （二）、加工要求：1.窗布接高,加工不易飘线、毛边。加工要求保证帘布的平整性，加工时要求熨烫、方便清洁、维护或更换，窗帘倍数 1：2韩折。 2.十年不褪色 3、 窗帘折边：下摆 3.5 ±5cm，吊钩每米7个，用布门幅为3.2m门幅，。 4、制作、安装尺寸要求：窗帘上挂韩钩顶装，下垂各距地3cm，左右紧墙安装。 （三）、含量要求 1.甲酫含量 ≦300 未检出 2.PH值 4.0-9.0 检6.6 3.异味 无 4.可分解致癌芳香胺染料 禁用 5.可萃取铅含量：≦1.0 6.可萃取铬含量：≦2.0 7.PH值 <0.6cm | 617 | 米 | 48 | 29616
4 | 百叶窗 | 百叶帘 纯铝百叶 规格：25/50mm铝合金百叶帘，单棒式:绳棒合一，拉绳穿在空心的调节棒内，外观更为简洁。铝合金叶片采用耐腐蚀铝合金材质压延而成，并经特殊处理，其叶片截面制成圆弧形，增加叶片柔韧性，增加弹性，不易折弯，并有多种色彩供选择。宽度:3.0mm。高度:4.0mm。面积:7.0㎡。2、25/50mm木百叶帘用椴木材料制成，经定型防霉处理的 | 70 | 平米 | 79 | 5530
5 | 单层遮光布 | 高精密度遮光布 （一）、技术要求： 1、基本材质：100%阻燃涤纶，双面遮光、透光好、抗老化、垂感好。帘布表面光亮，透气， 纺织均匀。 2、经线：75D/72F消光低弹丝 3、纬线：150D/72F黑低弹丝 4、克重：812g/m±2% 5、织物密度：根/10cm 6、遮光度：90% 7、缩水率：≦2% 8、光照牢度（级）：≧3 3-4级 9、耐水色牢度（级）变色：≧4 4级 沾色≧3-4 4级 阻燃等级：GB/T 17591-2006 B1级 国标1级 10、耐光色牢度（级）:≧3.5 4-5级 （二）加工要求：1.窗布加工不易飘线、毛边。加工要求保证帘布的平整性，加工时要求熨烫、方便清洁、维护或更换，窗帘倍数 1：1.8 2.十年不褪色 3、 窗帘折边：下摆 3.5 ±5cm，打孔每米6个，用布门幅为2.8m门幅. 4、制作、安装尺寸要求：窗帘打孔罗马杆侧装距顶15cm、下垂各距地3cm，左右紧墙安装。 （三）、含量要求 1.甲酫含量 ≦300 未检出 2.PH值 4.0-9.0 检6.6 3.异味 无 4.布面疵点 主要部位不允许，次要部位允许轻微 | 91 | 米 | 60 | 5460
6 | 无声轨 | 无声轨 采用优质原生态铝合金加塑料划条，表面电泳处理，抗氧化能力强，光泽度高，符合GB/T 6892-2015《一般工业用铝及铝合金挤压型材》标准的要求 颜色:白色 材质:铝合金 规格：宽≥24mm、高≥27mm，壁厚≥1.5mm,弯曲度：0.01-0.15mm之间。韦氏硬度：≥10HW。膜层耐溶剂性为3级或4级。 | 106 | 米 | 36 | 3816
7 | 电轨 | 电轨加电机 米帘智能双层双轨 1、采用220V交流管状电机； 2、超静音设计，具有手拉启动、停电手拉、缓起缓停，中间停位功能，内置无线接收，可实现多种控制模式。 3、使用安全，发热量低，可连续工作。 4、选用高品质部件及全密封润滑设计，稳定耐用，使用寿命长 5、具有停电记忆保护功能 电机参数: 额定扭矩(Torque):1.0Nm 输出转速(Rated Speed):100rpm 额定电压(Voltage):100-240vac 额定功率(Rated Rower):65W 保护等级(Protection Class):ip20 [控制方式]： 1、采用无线遥控，抗干扰性强，可单控也可双控。机械开关手控；智能语音声控或无线电遥控； | 121 | 米 | 510 | 61710
8 | 加厚铝杆 | 8、罗马杆 加厚实芯铝杆、 采用高强度铝合金材质，电泳工艺；壁厚:≥1.5mm；直径:≥25mm；支架壁厚:≥2.0mm | 48 | 米 | 32 | 1536
9 | 安装费 | 普通安装81套双层窗帘 2人人工费2天完成3米爬梯辅助，电钻开双孔，膨胀螺丝紧丝，10cm螺丝手电钻固定 并挂帘 | 81 | 套 | 33 | 2673
10 | 高温定型混纺双面麻布 | 高温定型 混纺双面麻布 （一）、技术要求： 1、基本材质：环保物理遮光布，不起皱、不褪色、不变色、透光好、抗老化、垂感好。帘布表面光亮，透气， 纺织均匀。 2、经线：≥780 3、纬线：≥650 4、克重：1200g/m±2% 5、织物密度：根/10cm 6、遮光度：≦95 90% 7、缩水率：≦2% 8、光照牢度（级）：≧3 3-4级 9、耐水色牢度（级）变色：≧4 4级 沾色≧3-4 4级 10、耐光色牢度（级）:≧3.5 4-5级 11、防紫外线性能：UPF值＞40 T(UVA)AV (%)＜5 12、防水：≧CmH20 13、防尘：KN90 14、隔音：30dB -40dB （二）、加工要求：1.窗布接高,加工不易飘线、毛边。加工要求保证帘布的平整性，加工时要求熨烫、方便清洁、维护或更换，窗帘倍数 1：2韩折。 2.十年不褪色 3、 窗帘折边：下摆 3.5 ±5cm，吊钩每米7个，用布门幅为3.2m门幅，。 4、制作、安装尺寸要求：窗帘上挂韩钩顶装，下垂各距地3cm，左右紧墙安装。 （三）、含量要求 1.甲酫含量 ≦300 未检出 2.PH值 4.0-9.0 检6.6 3.异味 无 4.可分解致癌芳香胺染料 禁用 5.可萃取铅含量：≦1.0 6.可萃取铬含量：≦2.0 7.PH值 <0.6cm | 927 | 米 | 139 | 128853
11 | 高温定型白纱 | 高温定型 白纱 （一）、技术要求： 1、基本材质：普通工程纱。 2、经线：60 3、纬线：40 4、克重：400g/m±2% 5、遮光度：≦95 90% 6、缩水率：≦2% 7、光照牢度（级）：≧3 3-4级 8、耐水色牢度（级）变色：≧4 4级 沾色≧3-4 4级 9、耐光色牢度（级）:≧3.5 4-5级 10、防紫外线性能：UPF值＞40 T(UVA)AV (%)＜5 11、防水：≧CmH20 12、防尘：KN90 （二）、加工要求：1.窗布接高,加工不易飘线、毛边。加工要求保证帘布的平整性，加工时要求熨烫、方便清洁、维护或更换，窗帘倍数 1：2韩折。 2.十年不褪色 3、 窗帘折边：下摆 3.5 ±5cm，吊钩每米7个，用布门幅为2.8m门幅，。 4、制作、安装尺寸要求：窗帘上挂韩钩顶装，下垂各距地3cm，左右紧墙安装。 （三）、含量要求 1.甲酫含量 ≦300 未检出 2.PH值 4.0-9.0 检6.6 3.异味 无 4.可分解致癌芳香胺染料 禁用 5.可萃取铅含量：≦1.0 6.可萃取铬含量：≦2.0 7.PH值 <0.6cm | 927 | 米 | 48 | 44496
12 | 高档绣花纱 | 高温定型 绣花纱 （一）、技术要求： 1、基本材质：电脑刺绣纱，不起皱、不褪色、不变色、透光好、抗老化、垂感好。帘布表面光亮，透气， 纺织均匀。 2、经线：98 3、纬线：88 4、克重：750g/m±2% 5、织物密度：根/10cm 6、遮光度：≦95 90% 7、缩水率：≦2% 8、光照牢度（级）：≧3 3-4级 9、耐水色牢度（级）变色：≧4 4级 沾色≧3-4 4级 10、耐光色牢度（级）:≧3.5 4-5级 11、防紫外线性能：UPF值＞40 T(UVA)AV (%)＜5 12、防水：≧CmH20 13、防尘：KN90 （二）、加工要求：1.窗布接高,加工不易飘线、毛边。加工要求保证帘布的平整性，加工时要求熨烫、方便清洁、维护或更换，窗帘倍数 1：2 韩折。 2.十年不褪色 3、 窗帘折边：下摆 3.5 ±5cm，吊钩每米7个，用布门幅为3.2m门幅，。 4、制作、安装尺寸要求：窗帘上挂韩钩顶装，下垂各距地3cm，左右紧墙安装。 （三）、含量要求 1.甲酫含量 ≦300 未检出 2.PH值 4.0-9.0 检6.6 3.异味 无 4.可分解致癌芳香胺染料 禁用 5.可萃取铅含量：≦1.0 6.可萃取铬含量：≦2.0 7.PH值 <0.6cm | 274 | 米 | 90 | 24660
13 | 百叶窗 | 百叶帘 纯铝百叶 规格：25/50mm铝合金百叶帘 单棒式:绳棒合一，拉绳穿在空心的调节棒内，外观更为简洁。铝合金叶片采用耐腐蚀铝合金材质压延而成，并经特殊处理，其叶片截面制成圆弧形，增加叶片柔韧性，增加弹性，不易折弯，并有多种色彩供选择。宽度:3.0mm。高度:4.0mm。面积:7.0㎡。 | 216 | 平米 | 79 | 17064
14 | 精密度遮光布 | 高精密度遮光布 （一）、技术要求： 1、基本材质：100%阻燃涤纶，双面遮光、透光好、抗老化、垂感好。帘布表面光亮，透气， 纺织均匀。 2、经线：75D/72F消光低弹丝 3、纬线：150D/72F黑低弹丝 4、克重：812g/m±2% 5、织物密度：根/10cm 6、遮光度：90% 7、缩水率：≦2% 8、光照牢度（级）：≧3 3-4级 9、耐水色牢度（级）变色：≧4 4级 沾色≧3-4 4级 阻燃等级：GB/T 17591-2006 B1级 国标1级 10、耐光色牢度（级）:≧3.5 4-5级 （二）加工要求：1.窗布加工不易飘线、毛边。加工要求保证帘布的平整性，加工时要求熨烫、方便清洁、维护或更换，窗帘倍数 1：1.8 3.十年不褪色 4、 窗帘折边：下摆 3.5 ±5cm，打孔每米6个，用布门幅为2.8m门幅. 5、制作、安装尺寸要求：窗帘打孔罗马杆侧装距顶15cm、下垂各距地3cm，左右紧墙安装。 （三）、含量要求 1.甲酫含量 ≦300 未检出 2.PH值 4.0-9.0 检6.6 3.异味 无 4.布面疵点 主要部位不允许，次要部位允许轻微 | 182 | 米 | 60 | 10920
15 | 无声轨 | 无声轨 采用优质原生态铝合金加塑料划条，表面电泳处理，抗氧化能力强，光泽度高，符合GB/T 6892-2015《一般工业用铝及铝合金挤压型材》标准的要求 颜色:白色 材质:铝合金 规格：宽≥24mm、高≥27mm，壁厚≥1.5mm,弯曲度：0.01-0.15mm之间。韦氏硬度：≥10HW。膜层耐溶剂性为3级或4级。 | 488 | 米 | 36 | 17568
16 | 加厚铝杆 | 罗马杆 加厚实芯铝杆、 采用高强度铝合金材质，电泳工艺；壁厚:≥1.5mm；直径:≥25mm；支架壁厚:≥2.0mm | 96 | 米 | 32 | 3072
17 | 舞台幕布 | 舞台幕布 金丝绒幕布 （一）、技术要求： 1、性能要求：不起皱、不褪色、不变色、抗老化、垂感好。帘布表面光亮，透气， 纺织均匀。 2、加工要求：1.窗布接高加工,不易飘线、毛边。加工要求保证帘布的平整性，加工时要求熨烫、方便清洁、维护或更换，窗帘倍数 1：2 3.十年不褪色 4、 窗帘折边：下摆 3.5 ±5cm，吊钩每米7个，用布门幅为3.2m门幅. 5、制作、安装尺寸要求：窗帘上挂韩钩顶装，下垂各距地3cm，左右紧墙 （三）、含量要求 1.甲酫含量 ≦300 未检出 2.PH值 4.0-9.0 检6.6 3.异味 无 4.可分解致癌芳香胺染料 禁用 5.可萃取铅含量：≦1.0 6.可萃取铬含量：≦2.0 7.PH值 <0.6cm | 58 | 米 | 220 | 12760
18 | 电轨 | 电轨加电机 米帘智能双层双轨 1、采用220V交流管状电机； 2、超静音设计，具有手拉启动、停电手拉、缓起缓停，中间停位功能，内置无线接收，可实现多种控制模式。 3、使用安全，发热量低，可连续工作。 4、选用高品质部件及全密封润滑设计，稳定耐用，使用寿命长 5、具有停电记忆保护功能 电机参数: 额定扭矩(Torque):1.0Nm 输出转速(Rated Speed):100rpm 额定电压(Voltage):100-240vac 额定功率(Rated Rower):65W 保护等级(Protection Class):ip20 [控制方式]： 1、采用无线遥控，抗干扰性强，可单控也可双控。机械开关手控； 2、红外线遥控或无线电遥控； | 123 | 米 | 510 | 62730
19 | 安装费 | 脚手架架高（高空作业）安装电轨幕布，电钻开3孔/米，膨胀螺丝紧丝，5cm×5cm螺丝手电钻固定并挂帘 2人人工费1天完成 | 2 | 套 | 500 | 1000
20 | 安装费 | 普通安装192套双层窗帘，电钻开3孔/米，膨胀螺丝紧丝，5cm×5cm螺丝手电钻固定并挂帘 2人人工费5天完成 | 192 | 套 | 33 | 6336
21 | 高温定型混纺双面麻布 | 高温定型 混纺双面麻布 （一）、技术要求： 1、基本材质：环保物理遮光布，不起皱、不褪色、不变色、透光好、抗老化、垂感好。帘布表面光亮，透气， 纺织均匀。 2、经线：158 3、纬线：58 4、克重：1200g/m±2% 5、织物密度：根/10cm 6、遮光度：≦95 90% 7、缩水率：≦2% 8、光照牢度（级）：≧3 3-4级 9、耐水色牢度（级）变色：≧4 4级 沾色≧3-4 4级 10、耐光色牢度（级）:≧3.5 4-5级 11、防紫外线性能：UPF值＞40 T(UVA)AV (%)＜5 12、防水：≧CmH20 13、防尘：KN90 14、隔音：30dB -40dB （二）、加工要求：1.窗布接高,加工不易飘线、毛边。加工要求保证帘布的平整性，加工时要求熨烫、方便清洁、维护或更换，窗帘倍数 1：2韩折。 2.十年不褪色 3、 窗帘折边：下摆 3.5 ±5cm，吊钩每米7个，用布门幅为3.2m门幅，。 4、制作、安装尺寸要求：窗帘上挂韩钩顶装，下垂各距地3cm，左右紧墙安装。 （三）、含量要求 1.甲酫含量 ≦300 未检出 2.PH值 4.0-9.0 检6.6 3.异味 无 4.可分解致癌芳香胺染料 禁用 5.可萃取铅含量：≦1.0 6.可萃取铬含量：≦2.0 7.PH值 <0.6cm | 1494 | 米 | 139 | 207666
22 | 高温定型白纱 | 高温定型 白纱 （一）、技术要求： 1、基本材质：普通工程纱。 2、经线：50 3、纬线：30 4、克重：320g/m±2% 5、遮光度：≦90 90% 6、缩水率：≦2% 7、光照牢度（级）：≧3 3-4级 8、耐水色牢度（级）变色：≧4 4级 沾色≧3-4 4级 9、耐光色牢度（级）:≧3.5 4-5级 10、防紫外线性能：UPF值＞40 T(UVA)AV (%)＜5 11、防水：≧CmH20 12、防尘：KN90 （二）、加工要求：1.窗布接高,加工不易飘线、毛边。加工要求保证帘布的平整性，加工时要求熨烫、方便清洁、维护或更换，窗帘倍数 1：2。 2.十年不褪色 3、 窗帘折边：下摆 3.5 ±5cm，吊钩每米7个，用布门幅为2.8m门幅，。 4、制作、安装尺寸要求：窗帘上挂韩钩顶装，下垂各距地3cm，左右紧墙安装。 （三）、含量要求 1.甲酫含量 ≦300 未检出 2.PH值 4.0-9.0 检6.6 3.异味 无 4.可分解致癌芳香胺染料 禁用 5.可萃取铅含量：≦1.0 6.可萃取铬含量：≦2.0 7.PH值 <0.6cm | 1494 | 米 | 48 | 71712
23 | 高档绣花纱 | 高温定型 绣花纱 （一）、技术要求： 1、基本材质：电脑刺绣纱，不起皱、不褪色、不变色、透光好、抗老化、垂感好。帘布表面光亮，透气， 纺织均匀。 2、经线：98 3、纬线：88 4、克重：750g/m±2% 5、织物密度：根/10cm 6、遮光度：≦95 90% 7、缩水率：≦2% 8、光照牢度（级）：≧3 3-4级 9、耐水色牢度（级）变色：≧4 4级 沾色≧3-4 4级 10、耐光色牢度（级）:≧3.5 4-5级 11、防紫外线性能：UPF值＞40 T(UVA)AV (%)＜5 12、防水：≧CmH20 13、防尘：KN90 （二）、加工要求：1.窗布接高,加工不易飘线、毛边。加工要求保证帘布的平整性，加工时要求熨烫、方便清洁、维护或更换，窗帘倍数 1：2 韩折。 2.十年不褪色 3、 窗帘折边：下摆 3.5 ±5cm，吊钩每米7个，用布门幅为3.2m门幅，。 4、制作、安装尺寸要求：窗帘上挂韩钩顶装，下垂各距地3cm，左右紧墙安装。 （三）、含量要求 1.甲酫含量 ≦300 未检出 2.PH值 4.0-9.0 检6.6 3.异味 无 4.可分解致癌芳香胺染料 禁用 5.可萃取铅含量：≦1.0 6.可萃取铬含量：≦2.0 7.PH值 <0.6cm | 96 | 米 | 90 | 8640
24 | 百叶窗 | 百叶帘 纯铝百叶 1、规格：25/50mm铝合金百叶帘，单棒式:绳棒合一，拉绳穿在空心的调节棒内，外观更为简洁。铝合金叶片采用耐腐蚀铝合金材质压延而成，并经特殊处理，其叶片截面制成圆弧形，增加叶片柔韧性，增加弹性，不易折弯，并有多种色彩供选择。宽度:3.0mm。高度:4.0mm。面积:7.0㎡。 2、25/50mm木百叶帘用椴木材料制成，经定型防霉处理的 | 84 | 平米 | 79 | 6636
25 | 精密度遮光布 | 高精密度遮光布 （一）、技术要求： 1、基本材质：100%阻燃涤纶，双面遮光、透光好、抗老化、垂感好。帘布表面光亮，透气， 纺织均匀。 2、经线：75D/72F消光低弹丝 3、纬线：150D/72F黑低弹丝 4、克重：812g/m±2% 5、织物密度：根/10cm 6、遮光度：90% 7、缩水率：≦2% 8、光照牢度（级）：≧3 3-4级 9、耐水色牢度（级）变色：≧4 4级 沾色≧3-4 4级 阻燃等级：GB/T 17591-2006 B1级 国标1级 10、耐光色牢度（级）:≧3.5 4-5级 （二）加工要求：1.窗布加工不易飘线、毛边。加工要求保证帘布的平整性，加工时要求熨烫、方便清洁、维护或更换，窗帘倍数 1：1.8 3.十年不褪色 4、 窗帘折边：下摆 3.5 ±5cm，打孔每米6个，用布门幅为2.8m门幅. 5、制作、安装尺寸要求：窗帘打孔罗马杆侧装距顶15cm、下垂各距地3cm，左右紧墙安装。 （三）、含量要求 1.甲酫含量 ≦300 未检出 2.PH值 4.0-9.0 检6.6 3.异味 无 4.布面疵点 主要部位不允许，次要部位允许轻微 | 234 | 米 | 60 | 14040
26 | 无声轨 | 无声轨 原生态铝合金加塑料划条 颜色:白色 规格尺寸:10 材质:铝合金 辅件:滑轮 | 801 | 米 | 36 | 28836
27 | 加厚铝杆 | 罗马杆 加厚实芯铝杆、 采用高强度铝合金材质，电泳工艺；壁厚:≥1.5mm；直径:≥25mm；支架壁厚:≥2.0mm | 117 | 米 | 32 | 3744
28 | 安装费 | 普通安装216套双层窗帘，电钻开3孔/米，膨胀螺丝紧丝，5cm×5cm螺丝手电钻固定并挂帘 2人人工费7天完成 | 216 | 套 | 33 | 7128
29 | 高温定型混纺双面麻布 | 高温定型 混纺双面麻布 （一）、技术要求： 1、基本材质：环保物理遮光布，不起皱、不褪色、不变色、透光好、抗老化、垂感好。帘布表面光亮，透气， 纺织均匀。 2、经线：≥780 3、纬线：≥650 4、克重：1200g/m±2% 5、织物密度：根/10cm 6、遮光度：≦95 90% 7、缩水率：≦2% 8、光照牢度（级）：≧3 3-4级 9、耐水色牢度（级）变色：≧4 4级 沾色≧3-4 4级 10、耐光色牢度（级）:≧3.5 4-5级 11、防紫外线性能：UPF值＞40 T(UVA)AV (%)＜5 12、防水：≧CmH20 13、防尘：KN90 14、隔音：30dB -40dB （二）、加工要求：1.窗布接高,加工不易飘线、毛边。加工要求保证帘布的平整性，加工时要求熨烫、方便清洁、维护或更换，窗帘倍数 1：2韩折。 2.十年不褪色 3、 窗帘折边：下摆 3.5 ±5cm，吊钩每米7个，用布门幅为2.8m门幅，。 4、制作、安装尺寸要求：窗帘上挂韩钩顶装，下垂各距地3cm，左右紧墙安装。 （三）、含量要求 1.甲酫含量 ≦300 未检出 2.PH值 4.0-9.0 检6.6 3.异味 无 4.可分解致癌芳香胺染料 禁用 5.可萃取铅含量：≦1.0 6.可萃取铬含量：≦2.0 7.PH值 <0.6cm | 1378 | 米 | 130 | 179140
30 | 高温定型白纱 | 高温定型 白纱 （一）、技术要求： 1、基本材质：普通工程纱。 2、经线：50 3、纬线：30 4、克重：320g/m±2% 5、遮光度：≦90 90% 6、缩水率：≦2% 7、光照牢度（级）：≧3 3-4级 8、耐水色牢度（级）变色：≧4 4级 沾色≧3-4 4级 9、耐光色牢度（级）:≧3.5 4-5级 10、防紫外线性能：UPF值＞40 T(UVA)AV (%)＜5 11、防水：≧CmH20 12、防尘：KN90 （二）、加工要求：1.窗布接高,加工不易飘线、毛边。加工要求保证帘布的平整性，加工时要求熨烫、方便清洁、维护或更换，窗帘倍数 1：2。 2.十年不褪色 3、 窗帘折边：下摆 3.5 ±5cm，吊钩每米7个，用布门幅为2.8m门幅，。 4、制作、安装尺寸要求：窗帘上挂韩钩顶装，下垂各距地3cm，左右紧墙安装。 （三）、含量要求 1.甲酫含量 ≦300 未检出 2.PH值 4.0-9.0 检6.6 3.异味 无 4.可分解致癌芳香胺染料 禁用 5.可萃取铅含量：≦1.0 6.可萃取铬含量：≦2.0 7.PH值 <0.6cm | 1378 | 米 | 48 | 66144
31 | 电轨 | 电轨加电机 米帘智能单层双轨 1、采用220V交流管状电机； 2、超静音设计，具有手拉启动、停电手拉、缓起缓停，中间停位功能，内置无线接收，可实现多种控制模式。 3、使用安全，发热量低，可连续工作。 4、选用高品质部件及全密封润滑设计，稳定耐用，使用寿命长 5、具有停电记忆保护功能 电机参数: 额定扭矩(Torque):1.0Nm 输出转速(Rated Speed):100rpm 额定电压(Voltage):100-240vac 额定功率(Rated Rower):65W 保护等级(Protection Class):ip20 [控制方式]： 1、采用无线遥控，抗干扰性强，可单控也可双控。机械开关手控；智能语音声控或无线电遥控； | 302 | 米 | 350 | 105700
32 | 百叶窗 | 百叶帘 纯铝百叶 规格：25/50mm铝合金百叶帘。 单棒式:绳棒合一，拉绳穿在空心的调节棒内，外观更为简洁。铝合金叶片采用耐腐蚀铝合金材质压延而成，并经特殊处理，其叶片截面制成圆弧形，增加叶片柔韧性，增加弹性，不易折弯，并有多种色彩供选择。宽度:3.0mm。高度:4.0mm。面积:7.0㎡。 | 14 | 平米 | 79 | 1106
33 | 安装费 | 脚手架架高（高空作业）安装97套单层窗帘，电钻开3孔/米，膨胀螺丝紧丝，5cm×5cm螺丝手电钻固定并挂帘 4人人工费5天完成 | 97 | 套 | 180 | 17460
| 合计： |  |  |  |  | 1243515