## Sheet1 (hidden)
序号 | 采购项目 | 主要技术参数及要求 | 采购数量 | 单位 | 计划单价 | 计划总价 | 备注
1 | 智能档案柜 | 详见附表技术参数 | 30 | 组 | 3000 | 90000
2 | 无线PDA遥控模块 | 详见附表技术参数 | 1 | 套 | 18500 | 18500
3 | 平板电脑 | 详见附表技术参数 | 1 | 台 | 4000 | 4000
4 | 二维码打印机 | 详见附表技术参数 | 1 | 台 | 1200 | 1200
5 | 二维码扫描枪 | 详见附表技术参数 | 1 | 台 | 680 | 680
6 | 二维码打印纸 | 详见附表技术参数 | 1 | 箱 | 500 | 500
7 | 气体灭火控制器 | 详见附表技术参数 | 1 | 台 | 17000 | 17000
8 | 感烟探测器 | 详见附表技术参数 | 2 | 个 | 200 | 400
9 | 感温探测器 | 详见附表技术参数 | 4 | 个 | 200 | 800
10 | 探测器底座 | 详见附表技术参数 | 6 | 个 | 80 | 480
11 | 火灾声光报警器 | 详见附表技术参数 | 2 | 个 | 200 | 400
12 | 气体喷洒指示灯 | 详见附表技术参数 | 2 | 个 | 200 | 400
13 | 紧急启动/停止按钮 | 详见附表技术参数 | 2 | 个 | 140 | 280
14 | 柜式七氟丙烷灭火装置 | 详见附表技术参数 | 2 | 套 | 8400 | 16800
15 | 七氟丙烷药剂 | 详见附表技术参数 | 180 | 公斤 | 150 | 27000
16 | 机房专业空调 | 详见附表技术参数 | 1 | 台 | 78000 | 78000
17 | 200W红外室内半球高清网络摄像机 | 详见附表技术参数 | 15 | 个 | 740 | 11100
18 | 红外高清网络摄像机电源 | 详见附表技术参数 | 15 | 个 | 20 | 300
19 | 16路网络硬盘录像机 | 详见附表技术参数 | 1 | 台 | 1200 | 1200
20 | 存储设备 | 详见附表技术参数 | 1 | 个 | 1300 | 1300
21 | 协议转换器 | 详见附表技术参数 | 2 | 个 | 1270 | 2540
22 | 网线 | 详见附表技术参数 | 800 | 米 | 3 | 2400
23 | 电源线 | 详见附表技术参数 | 800 | 米 | 3 | 2400
24 | 机柜 | 详见附表技术参数 | 1 | 个 | 500 | 500
25 | 55液晶监视器 | 详见附表技术参数 | 2 | 台 | 4500 | 9000
26 | 水晶头 | 详见附表技术参数 | 1 | 盒 | 150 | 150
27 | 插座 | 详见附表技术参数 | 2 | 个 | 79 | 158
28 | 铜管 | 详见附表技术参数 | 50 | 根 | 20 | 1000
29 | 人脸指纹刷卡密码门禁 | 详见附表技术参数 | 1 | 套 | 5000 | 5000
30 | 电脑 | 详见附表技术参数 | 1 | 台 | 5000 | 5000
31 | 音响 | 详见附表技术参数 | 4 | 个 | 1200 | 4800
32 | 功放 | 详见附表技术参数 | 1 | 台 | 3500 | 3500
33 | 音频线 | 详见附表技术参数 | 60 | 米 | 4 | 240
34 | 电源线 | 详见附表技术参数 | 20 | 米 | 4 | 80
35 | 高清线1.5米 | 详见附表技术参数 | 1 | 个 | 30 | 30
36 | 高清线5米 | 详见附表技术参数 | 1 | 个 | 80 | 80
37 | 高清线15米 | 详见附表技术参数 | 1 | 个 | 225 | 225
38 | LED屏安装 | 详见附表技术参数 | 2 | 套 | 3000 | 6000
39 | Led屏支架 | 详见附表技术参数 | 2 | 套 | 3000 | 6000
40 | 不锈钢边框 | 详见附表技术参数 | 2 | 套 | 600 | 1200
41 | 投影机支架 | 详见附表技术参数 | 1 | 套 | 200 | 200
42 | 固态硬盘 | 详见附表技术参数 | 1 | 个 | 450 | 450
43 | VGA线20米 | 详见附表技术参数 | 1 | 个 | 120 | 120
44 | VGA线30米 | 详见附表技术参数 | 1 | 个 | 180 | 180
45 | 高清共享分屏器一分二 | 详见附表技术参数 | 1 | 个 | 300 | 300
46 | 得胜一拖四无线话筒 | 详见附表技术参数 | 1 | 个 | 4500 | 4500
| 合计 | 叁拾贰万陆仟叁佰玖拾叁元整 |  |  |  | 326393

## 附件1
家具明细表
采购项目 | 主要技术参数及要求 | 采购数量 | 单位 | 分项控制价（元） | 合计（元）
床 | 尺寸：长2000mm*宽1200mm*床头高1100mm 1、基材：采用优质环保E0级高密度纤维板，甲醛释放量≤0.02mg/m³，挥发性有机化合物（苯、甲苯、二甲苯、TVOC）未检出，静曲强度≥42MPa，弹性模量≥5200Mpa，内结合强度≥1.2MPa，表面胶合强度≥1.2Mpa，密度≥0.85g/cm³，符合GB/T 31765-2015《高密度纤维板》、GB18580-2017《室内装饰装修材料人造板及其制品中甲醛释放限量》、GB/T 35601-2017《绿色产品评价 人造板和木质地板》、GB/T 17657-2013《人造板及饰面人造板理化性能试验方法》标准。 2、面料：采用米白色绒布 绒布面料，质感柔和舒适，光泽度好，透气性强，富于韧性； 3、海绵：采用密度为≥45kg/m3高弹阻燃海绵、柱形发泡技术，发泡均匀、天然环保，回弹性大，柔软性好，撕裂强度强，压缩变形小； 4、胶粘剂：采用优质环保水性胶粘剂，游离甲醛为≤0.08g/kg，苯≤0.01g/kg，甲苯+二甲苯≤0.04g/kg，总挥发有机物≤10g/L，符合GB18583-2008《室内装饰装修材料胶粘剂中有害物质限量》标准。 5、三合一连接件：采用优质三合一连接件，检测依据GB/T 3325-2017、GB/T 28203-2011、QB/T 3832-1999、GB/T 10125-2021、QB/T 4371-2012标准：三合一偏心连接件中连接螺杆螺纹与预埋螺母的抗拉强度为≥810N；三合一偏心连接件预埋螺母抗拉强度为≥630N；三合一偏心连接件偏心体抗压强度≥320N；经乙酸盐雾试验连续喷雾≥500h，镀（涂）层对基体的保护等级≥10级，镀（涂）层本身耐腐蚀等级≥10级。 | 6 | 张 | 2200 | 13200
写字台 | 尺寸：长1100mm*宽500mm*高750mm 1、基材：采用优质环保E0级高密度纤维板，甲醛释放量≤0.02mg/m³，挥发性有机化合物（苯、甲苯、二甲苯、TVOC）未检出，静曲强度≥42MPa，弹性模量≥5200Mpa，内结合强度≥1.2MPa，表面胶合强度≥1.2Mpa，密度≥0.85g/cm³，符合GB/T 31765-2015《高密度纤维板》、GB18580-2017《室内装饰装修材料人造板及其制品中甲醛释放限量》、GB/T 35601-2017《绿色产品评价 人造板和木质地板》、GB/T 17657-2013《人造板及饰面人造板理化性能试验方法》标准。 2、封边：采用优质激光封边条，符合QB/T4463-2013《家具用封边条技术要求》标准；甲醛释放量未检出，重金属含量（镉、铅、铬、汞、锑、钡、硒、砷）、邻苯二甲酸酯、多溴联苯醚、氯乙烯单体均未检出。 3、胶粘剂：采用优质环保水性胶粘剂，符合GB18583-2008《室内装饰装修材料胶粘剂中有害物质限量》标准，游离甲醛为≤0.08g/kg，苯≤0.01g/kg，甲苯+二甲苯≤0.04g/kg，总挥发有机物≤10g/L。 4、层板钉：符合GB/T 3325-2017《金属家具通用技术条件》；GB/T 3832-1999《轻工产品金属镀层腐蚀试验结果的评价》；GB/T 10125-2021《人造气氛腐蚀试验盐雾试验》；经乙酸盐雾试验连续喷雾≥500h，镀（涂）层对基体的保护等级≥10级，镀（涂）层本身耐腐蚀等级≥10级。 5、铰链：采用优质缓冲铰链，依据GB/T 3325-2017、QB/T 2189-2013、QB/T 3832-1999、GB/T 10125-2021标准：操作力、下沉量、垂直静载荷、水平静载荷符合要求；耐久性≥80000次；经乙酸盐雾试验连续喷雾≥500h，镀（涂）层对基体的保护等级≥10级，镀（涂）层本身耐腐蚀等级≥10级。 6、导轨：采用优质缓冲导轨，依据GB/T 3325-2017、QB/T 2454-2013、QB/T 3832-1999、GB/T 10125-2021标准：操作力、下沉量、过载符合要求；耐久性≥100000次；经乙酸盐雾试验连续喷雾≥500h，镀（涂）层对基体的保护等级≥10级，镀（涂）层本身耐腐蚀等级≥10级。 | 3 | 张 | 1375 | 4125
椅子 | 尺寸：长480mm*宽450mm*高950mm 1、面料：采用条纹加厚绒布面料，质感柔和舒适，光泽度好，透气性强，富于韧性； 2、五金：进口4.0高回弹弹簧及5公分弹力橡筋打底，S型弹簧与超力橡筋交叉连接固定在木架上，不易变型； 3、海绵：采用密度为≥45kg/m3高弹阻燃海绵、柱形发泡技术，发泡均匀、天然环保，回弹性大，柔软性好，撕裂强度强，压缩变形小； 4、框架：采用多层板内框架，四面刨光，经过高温薰蒸防虫处理。具有中等抗弯曲强度及刚性，断裂强度高，具有抗蒸汽弯曲性能。烘干处理，含水率12~14%； 5、实木：采用优质多层板材，表面经过环保水性漆上色处理，使产品整体外观高雅大气，整体实木架承重力500kg，安全结实； | 3 | 把 | 800 | 2400
电视柜 | 尺寸：长3300mm*宽400mm*高500mm 1、饰面：采用优质环保漆面，厚度≥0.6mm，甲醛释放量≤0.1mg/L，挥发性有机化合物（72h）未检出；符合GB/T13010-2006、GB18584-2001、GB/T35601-2017标准。 2、基材：采用优质环保E0级高密度纤维板，甲醛释放量≤0.02mg/m³，挥发性有机化合物（苯、甲苯、二甲苯、TVOC）未检出，静曲强度≥42MPa，弹性模量≥5200Mpa，内结合强度≥1.2MPa，表面胶合强度≥1.2Mpa，密度≥0.85g/cm³，符合GB/T 31765-2015《高密度纤维板》、GB18580-2017《室内装饰装修材料人造板及其制品中甲醛释放限量》、GB/T 35601-2017《绿色产品评价 人造板和木质地板》、GB/T 17657-2013《人造板及饰面人造板理化性能试验方法》标准。 3、油漆：采用绿色环保水性面漆、水性底漆，挥发性有机物（VOC）含量≤20g/L，游离甲醛含量未检出，可溶性重金属含量（铅，镉、铬、汞）未检出，符合GB18446-2009《色漆和清漆用漆基异氰酸酯树脂中二异氰酸酯单体的测定》、GB/T 23986-2009《色漆和清漆挥发性有机化合物（VOC）含量的测定 气相色谱法》；其中油漆中的固化剂、稀释剂符合GB18581-2020标准，苯含量≤0.001%、甲苯与二甲苯（含乙苯）总和含量≤20%、多环芳烃总和含量（限萘、蒽）≤0.2mg/kg。 4、五金配件：采用优质五金配件，均经过酸洗、磷洗等防锈处理，符合GB/T 3325-2017、QB/T 3832-1999标准。 | 3 | 组 | 6890 | 20670
床头柜 | 尺寸：长500mm*宽500mm*高450mm 1、基材：采用优质环保E0级高密度纤维板，甲醛释放量≤0.02mg/m³，挥发性有机化合物（苯、甲苯、二甲苯、TVOC）未检出，静曲强度≥42MPa，弹性模量≥5200Mpa，内结合强度≥1.2MPa，表面胶合强度≥1.2Mpa，密度≥0.85g/cm³，符合GB/T 31765-2015《高密度纤维板》、GB18580-2017《室内装饰装修材料人造板及其制品中甲醛释放限量》、GB/T 35601-2017《绿色产品评价 人造板和木质地板》、GB/T 17657-2013《人造板及饰面人造板理化性能试验方法》标准。 2、封边：采用优质激光封边条，符合QB/T4463-2013《家具用封边条技术要求》标准；甲醛释放量未检出，重金属含量（镉、铅、铬、汞、锑、钡、硒、砷）、邻苯二甲酸酯、多溴联苯醚、氯乙烯单体均未检出。 3、胶粘剂：采用优质环保水性胶粘剂，符合GB18583-2008《室内装饰装修材料胶粘剂中有害物质限量》标准，游离甲醛为≤0.08g/kg，苯≤0.01g/kg，甲苯+二甲苯≤0.04g/kg，总挥发有机物≤10g/L。 4、导轨：采用优质缓冲导轨，依据GB/T 3325-2017、QB/T 2454-2013、QB/T 3832-1999、GB/T 10125-2021标准：操作力、下沉量、过载符合要求；耐久性≥100000次；经乙酸盐雾试验连续喷雾≥500h，镀（涂）层对基体的保护等级≥10级，镀（涂）层本身耐腐蚀等级≥10级。 | 3 | 个 | 550 | 1650
衣柜 | 尺寸：长2000mm*宽600mm*高2780mm 1、基材：采用优质环保E0级高密度纤维板，甲醛释放量≤0.02mg/m³，挥发性有机化合物（苯、甲苯、二甲苯、TVOC）未检出，静曲强度≥42MPa，弹性模量≥5200Mpa，内结合强度≥1.2MPa，表面胶合强度≥1.2Mpa，密度≥0.85g/cm³，符合GB/T 31765-2015《高密度纤维板》、GB18580-2017《室内装饰装修材料人造板及其制品中甲醛释放限量》、GB/T 35601-2017《绿色产品评价 人造板和木质地板》、GB/T 17657-2013《人造板及饰面人造板理化性能试验方法》标准。 2、封边：采用优质激光封边条，符合QB/T4463-2013《家具用封边条技术要求》标准；甲醛释放量未检出，重金属含量（镉、铅、铬、汞、锑、钡、硒、砷）、邻苯二甲酸酯、多溴联苯醚、氯乙烯单体均未检出。 3、胶粘剂：采用优质环保水性胶粘剂，符合GB18583-2008《室内装饰装修材料胶粘剂中有害物质限量》标准，游离甲醛为≤0.08g/kg，苯≤0.01g/kg，甲苯+二甲苯≤0.04g/kg，总挥发有机物≤10g/L。 4、层板钉：符合GB/T 3325-2017《金属家具通用技术条件》；GB/T 3832-1999《轻工产品金属镀层腐蚀试验结果的评价》；GB/T 10125-2021《人造气氛腐蚀试验盐雾试验》；经乙酸盐雾试验连续喷雾≥500h，镀（涂）层对基体的保护等级≥10级，镀（涂）层本身耐腐蚀等级≥10级。 5、铰链：采用优质缓冲铰链，依据GB/T 3325-2017、QB/T 2189-2013、QB/T 3832-1999、GB/T 10125-2021标准：操作力、下沉量、垂直静载荷、水平静载荷符合要求；耐久性≥80000次；经乙酸盐雾试验连续喷雾≥500h，镀（涂）层对基体的保护等级≥10级，镀（涂）层本身耐腐蚀等级≥10级。 6、导轨：采用优质缓冲导轨，依据GB/T 3325-2017、QB/T 2454-2013、QB/T 3832-1999、GB/T 10125-2021标准：操作力、下沉量、过载符合要求；耐久性≥100000次；经乙酸盐雾试验连续喷雾≥500h，镀（涂）层对基体的保护等级≥10级，镀（涂）层本身耐腐蚀等级≥10级。 7、锁头：采用优质不锈钢挂锁，符合QB/T3826-1999《轻工产品金属镀层和化学处理层的耐腐蚀试验方法中性盐雾试验（NSS）法》标准，通过盐雾耐腐蚀检验检测，样品表面无锈点。 | 3 | 个 | 5500 | 16500
茶几 | 尺寸：直径400mm*高500mm 1、框架：采用优质五金，甲醛释放量≤0.02mg/m3，挥发性有机化合物（苯、甲苯、二甲苯、TVOC）未检出，符合GB/T 3324-2017、GB/T 35601-2017标准。 2、五金配件：采用优质五金配件，依据GB/T 3832-1999《轻工产品金属镀层腐蚀试验结果的评价》标准，经乙酸盐雾试验连续喷雾≥500h，镀（涂）层对基体的保护等级≥10级，镀（涂）层本身耐腐蚀等级≥10级。所有五金件作防锈、防腐处理，美观且经久耐用。 | 8 | 个 | 750 | 6000
休闲椅 | 尺寸：长580mm*宽600mm*高850mm 1、面料：采用优质纳帕皮，质感柔和舒适，光泽度好，透气性强，富于韧性； 2、五金：进口4.0高回弹弹簧及5公分弹力橡筋打底，S型弹簧与超力橡筋交叉连接固定在木架上，不易变型； 3、海绵：采用密度为≥45kg/m3高弹阻燃海绵、柱形发泡技术，发泡均匀、天然环保，回弹性大，柔软性好，撕裂强度强，压缩变形小； 4、框架：采用多层板内框架，四面刨光，经过高温薰蒸防虫处理。具有中等抗弯曲强度及刚性，断裂强度高，具有抗蒸汽弯曲性能。烘干处理，进口木材，含水率12~14%； 5、实木：采用优质多层板材质，表面经过环保水性漆上色处理，使产品整体外观高雅大气，整体实木架承重力500kg，安全结实； | 16 | 把 | 1890 | 30240
床 | 尺寸：长2000mm*宽1200mm*床头高1100mm 1、基材：采用优质环保E0级高密度纤维板，甲醛释放量≤0.02mg/m³，挥发性有机化合物（苯、甲苯、二甲苯、TVOC）未检出，静曲强度≥42MPa，弹性模量≥5200Mpa，内结合强度≥1.2MPa，表面胶合强度≥1.2Mpa，密度≥0.85g/cm³，符合GB/T 31765-2015《高密度纤维板》、GB18580-2017《室内装饰装修材料人造板及其制品中甲醛释放限量》、GB/T 35601-2017《绿色产品评价 人造板和木质地板》、GB/T 17657-2013《人造板及饰面人造板理化性能试验方法》标准。 2、面料：采用米白色绒布，撕裂力≥32.3N，颜色摩擦牢度≥4.5/4(干/湿)，游离甲醛未检出；防潮、防污易清洁等，皮面更加柔软舒适，光泽持久，透气性好，手感柔软，纹理细腻，富有弹性，具有冬暖夏凉的效果； 3、海绵：采用密度为≥45kg/m3高弹阻燃海绵、柱形发泡技术，发泡均匀、天然环保，回弹性大，柔软性好，撕裂强度强，压缩变形小； 4、胶粘剂：采用优质环保水性胶粘剂，游离甲醛为≤0.08g/kg，苯≤0.01g/kg，甲苯+二甲苯≤0.04g/kg，总挥发有机物≤10g/L，符合GB18583-2008《室内装饰装修材料胶粘剂中有害物质限量》标准。 5、三合一连接件：采用优质三合一连接件，检测依据GB/T 3325-2017、GB/T 28203-2011、QB/T 3832-1999、GB/T 10125-2021、QB/T 4371-2012标准：三合一偏心连接件中连接螺杆螺纹与预埋螺母的抗拉强度为≥810N；三合一偏心连接件预埋螺母抗拉强度为≥630N；三合一偏心连接件偏心体抗压强度≥320N；经乙酸盐雾试验连续喷雾≥500h，镀（涂）层对基体的保护等级≥10级，镀（涂）层本身耐腐蚀等级≥10级。 | 16 | 张 | 2200 | 35200
写字台 | 尺寸：长1100mm*宽500mm*高750mm 1、基材：采用优质环保E0级高密度纤维板，甲醛释放量≤0.02mg/m³，挥发性有机化合物（苯、甲苯、二甲苯、TVOC）未检出，静曲强度≥42MPa，弹性模量≥5200Mpa，内结合强度≥1.2MPa，表面胶合强度≥1.2Mpa，密度≥0.85g/cm³，符合GB/T 31765-2015《高密度纤维板》、GB18580-2017《室内装饰装修材料人造板及其制品中甲醛释放限量》、GB/T 35601-2017《绿色产品评价 人造板和木质地板》、GB/T 17657-2013《人造板及饰面人造板理化性能试验方法》标准。 2、封边：采用优质激光封边条，符合QB/T4463-2013《家具用封边条技术要求》标准；甲醛释放量未检出，重金属含量（镉、铅、铬、汞、锑、钡、硒、砷）、邻苯二甲酸酯、多溴联苯醚、氯乙烯单体均未检出。 3、胶粘剂：采用优质环保水性胶粘剂，符合GB18583-2008《室内装饰装修材料胶粘剂中有害物质限量》标准，游离甲醛为≤0.08g/kg，苯≤0.01g/kg，甲苯+二甲苯≤0.04g/kg，总挥发有机物≤10g/L。 4、层板钉：符合GB/T 3325-2017《金属家具通用技术条件》；GB/T 3832-1999《轻工产品金属镀层腐蚀试验结果的评价》；GB/T 10125-2021《人造气氛腐蚀试验盐雾试验》；经乙酸盐雾试验连续喷雾≥500h，镀（涂）层对基体的保护等级≥10级，镀（涂）层本身耐腐蚀等级≥10级。 5、铰链：采用优质缓冲铰链，依据GB/T 3325-2017、QB/T 2189-2013、QB/T 3832-1999、GB/T 10125-2021标准：操作力、下沉量、垂直静载荷、水平静载荷符合要求；耐久性≥80000次；经乙酸盐雾试验连续喷雾≥500h，镀（涂）层对基体的保护等级≥10级，镀（涂）层本身耐腐蚀等级≥10级。 6、导轨：采用优质缓冲导轨，依据GB/T 3325-2017、QB/T 2454-2013、QB/T 3832-1999、GB/T 10125-2021标准：操作力、下沉量、过载符合要求；耐久性≥100000次；经乙酸盐雾试验连续喷雾≥500h，镀（涂）层对基体的保护等级≥10级，镀（涂）层本身耐腐蚀等级≥10级。 | 8 | 张 | 1375 | 11000
椅子 | 尺寸：长480mm*宽450mm*高950mm 1、面料：采用条纹加厚绒布面料，质感柔和舒适，光泽度好，透气性强，富于韧性； 2、五金：进口4.0高回弹弹簧及5公分弹力橡筋打底，S型弹簧与超力橡筋交叉连接固定在木架上，不易变型； 3、海绵：采用密度为≥45kg/m3高弹阻燃海绵、柱形发泡技术，发泡均匀、天然环保，回弹性大，柔软性好，撕裂强度强，压缩变形小； 4、框架：采用多层板内框架，四面刨光，经过高温薰蒸防虫处理。具有中等抗弯曲强度及刚性，断裂强度高，具有抗蒸汽弯曲性能。烘干处理，进口木材，含水率12~14%； 5、实木：采用优质多层板材质，表面经过环保水性漆上色处理，使产品整体外观高雅大气，整体实木架承重力500kg，安全结实； | 8 | 把 | 800 | 6400
电视柜 （订制加长） | 尺寸：长3300mm*宽500mm*高500mm 1、饰面：采用优质环保实木皮，厚度≥0.6mm，甲醛释放量≤0.1mg/L，挥发性有机化合物（72h）未检出；符合GB/T13010-2006、GB18584-2001、GB/T35601-2017标准。 2、基材：采用优质环保E0级高密度纤维板，甲醛释放量≤0.02mg/m³，挥发性有机化合物（苯、甲苯、二甲苯、TVOC）未检出，静曲强度≥42MPa，弹性模量≥5200Mpa，内结合强度≥1.2MPa，表面胶合强度≥1.2Mpa，密度≥0.85g/cm³，符合GB/T 31765-2015《高密度纤维板》、GB18580-2017《室内装饰装修材料人造板及其制品中甲醛释放限量》、GB/T 35601-2017《绿色产品评价 人造板和木质地板》、GB/T 17657-2013《人造板及饰面人造板理化性能试验方法》标准。 3、油漆：采用绿色环保水性面漆、水性底漆，挥发性有机物（VOC）含量≤20g/L，游离甲醛含量未检出，可溶性重金属含量（铅，镉、铬、汞）未检出，符合GB18446-2009《色漆和清漆用漆基异氰酸酯树脂中二异氰酸酯单体的测定》、GB/T 23986-2009《色漆和清漆挥发性有机化合物（VOC）含量的测定 气相色谱法》；其中油漆中的固化剂、稀释剂符合GB18581-2020标准，苯含量≤0.001%、甲苯与二甲苯（含乙苯）总和含量≤20%、多环芳烃总和含量（限萘、蒽）≤0.2mg/kg。 4、五金配件：采用优质五金配件，均经过酸洗、磷洗等防锈处理，符合GB/T 3325-2017、QB/T 3832-1999标准。 | 8 | 组 | 6890 | 55120
床头柜 | 尺寸：长500mm*宽500mm*高450mm 1、基材：采用优质环保E0级高密度纤维板，甲醛释放量≤0.02mg/m³，挥发性有机化合物（苯、甲苯、二甲苯、TVOC）未检出，静曲强度≥42MPa，弹性模量≥5200Mpa，内结合强度≥1.2MPa，表面胶合强度≥1.2Mpa，密度≥0.85g/cm³，符合GB/T 31765-2015《高密度纤维板》、GB18580-2017《室内装饰装修材料人造板及其制品中甲醛释放限量》、GB/T 35601-2017《绿色产品评价 人造板和木质地板》、GB/T 17657-2013《人造板及饰面人造板理化性能试验方法》标准。 2、封边：采用优质激光封边条，符合QB/T4463-2013《家具用封边条技术要求》标准；甲醛释放量未检出，重金属含量（镉、铅、铬、汞、锑、钡、硒、砷）、邻苯二甲酸酯、多溴联苯醚、氯乙烯单体均未检出。 3、胶粘剂：采用优质环保水性胶粘剂，符合GB18583-2008《室内装饰装修材料胶粘剂中有害物质限量》标准，游离甲醛为≤0.08g/kg，苯≤0.01g/kg，甲苯+二甲苯≤0.04g/kg，总挥发有机物≤10g/L。 4、导轨：采用优质缓冲导轨，依据GB/T 3325-2017、QB/T 2454-2013、QB/T 3832-1999、GB/T 10125-2021标准：操作力、下沉量、过载符合要求；耐久性≥100000次；经乙酸盐雾试验连续喷雾≥500h，镀（涂）层对基体的保护等级≥10级，镀（涂）层本身耐腐蚀等级≥10级。 | 8 | 个 | 550 | 4400
衣柜 （订制加高） | 尺寸：长2000mm*宽600mm*高2780mm 1、基材：采用优质环保E0级高密度纤维板，甲醛释放量≤0.02mg/m³，挥发性有机化合物（苯、甲苯、二甲苯、TVOC）未检出，静曲强度≥42MPa，弹性模量≥5200Mpa，内结合强度≥1.2MPa，表面胶合强度≥1.2Mpa，密度≥0.85g/cm³，符合GB/T 31765-2015《高密度纤维板》、GB18580-2017《室内装饰装修材料人造板及其制品中甲醛释放限量》、GB/T 35601-2017《绿色产品评价 人造板和木质地板》、GB/T 17657-2013《人造板及饰面人造板理化性能试验方法》标准。 2、封边：采用优质激光封边条，符合QB/T4463-2013《家具用封边条技术要求》标准；甲醛释放量未检出，重金属含量（镉、铅、铬、汞、锑、钡、硒、砷）、邻苯二甲酸酯、多溴联苯醚、氯乙烯单体均未检出。 3、胶粘剂：采用优质环保水性胶粘剂，符合GB18583-2008《室内装饰装修材料胶粘剂中有害物质限量》标准，游离甲醛为≤0.08g/kg，苯≤0.01g/kg，甲苯+二甲苯≤0.04g/kg，总挥发有机物≤10g/L。 4、层板钉：符合GB/T 3325-2017《金属家具通用技术条件》；GB/T 3832-1999《轻工产品金属镀层腐蚀试验结果的评价》；GB/T 10125-2021《人造气氛腐蚀试验盐雾试验》；经乙酸盐雾试验连续喷雾≥500h，镀（涂）层对基体的保护等级≥10级，镀（涂）层本身耐腐蚀等级≥10级。 5、铰链：采用优质缓冲铰链，依据GB/T 3325-2017、QB/T 2189-2013、QB/T 3832-1999、GB/T 10125-2021标准：操作力、下沉量、垂直静载荷、水平静载荷符合要求；耐久性≥80000次；经乙酸盐雾试验连续喷雾≥500h，镀（涂）层对基体的保护等级≥10级，镀（涂）层本身耐腐蚀等级≥10级。 6、导轨：采用优质缓冲导轨，依据GB/T 3325-2017、QB/T 2454-2013、QB/T 3832-1999、GB/T 10125-2021标准：操作力、下沉量、过载符合要求；耐久性≥100000次；经乙酸盐雾试验连续喷雾≥500h，镀（涂）层对基体的保护等级≥10级，镀（涂）层本身耐腐蚀等级≥10级。 7、锁头：采用优质不锈钢挂锁，符合QB/T3826-1999《轻工产品金属镀层和化学处理层的耐腐蚀试验方法中性盐雾试验（NSS）法》标准，通过盐雾耐腐蚀检验检测，样品表面无锈点。 | 8 | 个 | 5500 | 44000
★会议桌 （定制色） | 尺寸：长5500mm*宽2000mm*高750mm 1、基材：采用优质环保E0级高密度纤维板，甲醛释放量≤0.02mg/m³，挥发性有机化合物（苯、甲苯、二甲苯、TVOC）未检出，静曲强度≥42MPa，弹性模量≥5200Mpa，内结合强度≥1.2MPa，表面胶合强度≥1.2Mpa，密度≥0.85g/cm³，符合GB/T 31765-2015《高密度纤维板》、GB18580-2017《室内装饰装修材料人造板及其制品中甲醛释放限量》、GB/T 35601-2017《绿色产品评价 人造板和木质地板》、GB/T 17657-2013《人造板及饰面人造板理化性能试验方法》标准。 2、饰面：采用优质环保木皮饰面，厚度≥0.6mm，甲醛释放量≤0.1mg/L，挥发性有机化合物（72h）未检出；符合GB/T13010-2006《刨切单板》、GB18584-2001《室内装饰装修材料木家具中有害物质限量》、GB/T35601-2017《绿色产品评价人造板和木质地板》标准。 3、油漆：采用环保UV油漆，挥发性有机化合物（VOC）含量≤50g/L，苯含量≤0.001%，甲苯、二甲苯、乙苯含量总和≤0.006%，多环芬烃总和含量（限萘、蒽）≤0.3mg/kg，符合GB18581-2020《木器涂料中有害物质限量》（辐射固化涂料 非水性）标准，其中油漆中的固化剂、稀释剂符合GB18581-2020标准，苯含量≤0.001%、甲苯与二甲苯（含乙苯）总和含量≤20%、多环芳烃总和含量（限萘、蒽）≤0.2mg/kg。 4、胶粘剂：采用优质环保水性胶粘剂，游离甲醛未检出，苯未检出，甲苯+二甲苯未检出，总挥发性有机物≤47g/L，符合GB18583-2008《室内装饰装修材料胶粘剂中有害物质限量》标准。 5、三合一连接件：采用优质三合一连接件，检测依据GB/T 3325-2017、GB/T 28203-2011、QB/T 3832-1999、GB/T 10125-2021、QB/T 4371-2012标准：三合一偏心连接件中连接螺杆螺纹与预埋螺母的抗拉强度为≥810N；三合一偏心连接件预埋螺母抗拉强度为≥630N；三合一偏心连接件偏心体抗压强度≥320N；经乙酸盐雾试验连续喷雾≥500h，镀（涂）层对基体的保护等级≥10级，镀（涂）层本身耐腐蚀等级≥10级。 | 1 | 张 | 13640 | 13640
★会议椅 | 尺寸：长640mm*宽650mm*高1050mm 1、框架：采用优质实木方，含水率≤14%，甲醛释放量≤0.02mg/m³，挥发性有机化合物（苯、甲苯、二甲苯、TVOC）未检出，符合GB/T3324-2017、GB/T35601-2017标准。 2、面料：采用优质绒布，符合GB18401-2010《国家纺织产品基本安全技术规范》标准，甲醛含量未检出，可分解致癌芳香胺染料未检出； 3、海绵：采用优质环保高弹阻燃海绵，甲醛释放量≤0.02mg/㎡h，TVOC≤0.1mg/㎡h，回弹率≥50%，拉伸强度≥130kpa，湿热老化后拉伸强度≥130kpa，撕裂强度≥10N/cm，密度座面≥55kg/m³，阻燃性能检测通过香烟抗引燃特性试验,符合GB/T10802--2006《通用软质聚醚型聚氨酯泡沫塑料》、QB/T2280-2016《办公家具办公椅》、GB17927.1-2011《软体家具床垫和沙发抗引燃特性的评定第1部分:阴燃的香烟》标准；软硬适中,耐久不变形，回弹力强； 4、五金配件：采用优质五金配件，依据GB/T 3832-1999《轻工产品金属镀层腐蚀试验结果的评价》标准，经乙酸盐雾试验连续喷雾≥500h，镀（涂）层对基体的保护等级≥10级，镀（涂）层本身耐腐蚀等级≥10级。所有五金件作防锈、防腐处理，美观且经久耐用。 | 36 | 把 | 800 | 28800
茶台 （订制加长） | 尺寸：长3000mm*宽1000mm*高750mm 1、基材：采用优质环保E0级高密度纤维板，甲醛释放量≤0.02mg/m³，挥发性有机化合物（苯、甲苯、二甲苯、TVOC）未检出，静曲强度≥42MPa，弹性模量≥5200Mpa，内结合强度≥1.2MPa，表面胶合强度≥1.2Mpa，密度≥0.85g/cm³，符合GB/T 31765-2015《高密度纤维板》、GB18580-2017《室内装饰装修材料人造板及其制品中甲醛释放限量》、GB/T 35601-2017《绿色产品评价 人造板和木质地板》、GB/T 17657-2013《人造板及饰面人造板理化性能试验方法》标准。 2、油漆：采用环保UV油漆，挥发性有机化合物（VOC）含量≤50g/L，苯含量≤0.001%，甲苯、二甲苯、乙苯含量总和≤0.006%，多环芬烃总和含量（限萘、蒽）≤0.3mg/kg，符合GB18581-2020《木器涂料中有害物质限量》（辐射固化涂料 非水性）标准，其中油漆中的固化剂、稀释剂符合GB18581-2020标准，苯含量≤0.001%、甲苯与二甲苯（含乙苯）总和含量≤20%、多环芳烃总和含量（限萘、蒽）≤0.2mg/kg。 3、胶粘剂：采用优质环保水性胶粘剂，游离甲醛为≤0.08g/kg，苯≤0.01g/kg，甲苯+二甲苯≤0.04g/kg，总挥发有机物≤10g/L，符合GB18583-2008《室内装饰装修材料胶粘剂中有害物质限量》标准。 4、三合一连接件：采用优质三合一连接件，检测依据GB/T 3325-2017、GB/T 28203-2011、QB/T 3832-1999、GB/T 10125-2021、QB/T 4371-2012标准：三合一偏心连接件中连接螺杆螺纹与预埋螺母的抗拉强度为≥810N；三合一偏心连接件预埋螺母抗拉强度为≥630N；三合一偏心连接件偏心体抗压强度≥320N；经乙酸盐雾试验连续喷雾≥500h，镀（涂）层对基体的保护等级≥10级，镀（涂）层本身耐腐蚀等级≥10级。 5、铰链：采用优质缓冲铰链，依据GB/T 3325-2017、QB/T 2189-2013、QB/T 3832-1999、GB/T 10125-2021标准：操作力、下沉量、垂直静载荷、水平静载荷符合要求；耐久性≥80000次；经乙酸盐雾试验连续喷雾≥500h，镀（涂）层对基体的保护等级≥10级，镀（涂）层本身耐腐蚀等级≥10级。 | 1 | 张 | 10788 | 10788
茶水柜 | 尺寸：长1600mm*宽400mm*高820mm 1、基材：采用优质环保E0级高密度纤维板，甲醛释放量≤0.02mg/m³，挥发性有机化合物（苯、甲苯、二甲苯、TVOC）未检出，静曲强度≥42MPa，弹性模量≥5200Mpa，内结合强度≥1.2MPa，表面胶合强度≥1.2Mpa，密度≥0.85g/cm³，符合GB/T 31765-2015《高密度纤维板》、GB18580-2017《室内装饰装修材料人造板及其制品中甲醛释放限量》、GB/T 35601-2017《绿色产品评价 人造板和木质地板》、GB/T 17657-2013《人造板及饰面人造板理化性能试验方法》标准。 2、油漆：采用环保UV油漆，挥发性有机化合物（VOC）含量≤50g/L，苯含量≤0.001%，甲苯、二甲苯、乙苯含量总和≤0.006%，多环芬烃总和含量（限萘、蒽）≤0.3mg/kg，符合GB18581-2020《木器涂料中有害物质限量》（辐射固化涂料 非水性）标准，其中油漆中的固化剂、稀释剂符合GB18581-2020标准，苯含量≤0.001%、甲苯与二甲苯（含乙苯）总和含量≤20%、多环芳烃总和含量（限萘、蒽）≤0.2mg/kg。 3、胶粘剂：采用优质环保水性胶粘剂，游离甲醛为≤0.08g/kg，苯≤0.01g/kg，甲苯+二甲苯≤0.04g/kg，总挥发有机物≤10g/L，符合GB18583-2008《室内装饰装修材料胶粘剂中有害物质限量》标准。 4、三合一连接件：采用优质三合一连接件，检测依据GB/T 3325-2017、GB/T 28203-2011、QB/T 3832-1999、GB/T 10125-2021、QB/T 4371-2012标准：三合一偏心连接件中连接螺杆螺纹与预埋螺母的抗拉强度为≥810N；三合一偏心连接件预埋螺母抗拉强度为≥630N；三合一偏心连接件偏心体抗压强度≥320N；经乙酸盐雾试验连续喷雾≥500h，镀（涂）层对基体的保护等级≥10级，镀（涂）层本身耐腐蚀等级≥10级。 5、铰链：采用优质缓冲铰链，依据GB/T 3325-2017、QB/T 2189-2013、QB/T 3832-1999、GB/T 10125-2021标准：操作力、下沉量、垂直静载荷、水平静载荷符合要求；耐久性≥80000次；经乙酸盐雾试验连续喷雾≥500h，镀（涂）层对基体的保护等级≥10级，镀（涂）层本身耐腐蚀等级≥10级。 | 1 | 组 | 2356 | 2356
长茶几 | 尺寸：长1500mm*宽800mm*高500mm 1、基材：采用优质环保E0级高密度纤维板，甲醛释放量≤0.02mg/m³，挥发性有机化合物（苯、甲苯、二甲苯、TVOC）未检出，静曲强度≥42MPa，弹性模量≥5200Mpa，内结合强度≥1.2MPa，表面胶合强度≥1.2Mpa，密度≥0.85g/cm³，符合GB/T 31765-2015《高密度纤维板》、GB18580-2017《室内装饰装修材料人造板及其制品中甲醛释放限量》、GB/T 35601-2017《绿色产品评价 人造板和木质地板》、GB/T 17657-2013《人造板及饰面人造板理化性能试验方法》标准。 2、油漆：采用环保UV油漆，挥发性有机化合物（VOC）含量≤50g/L，苯含量≤0.001%，甲苯、二甲苯、乙苯含量总和≤0.006%，多环芬烃总和含量（限萘、蒽）≤0.3mg/kg，符合GB18581-2020《木器涂料中有害物质限量》（辐射固化涂料 非水性）标准，其中油漆中的固化剂、稀释剂符合GB18581-2020标准，苯含量≤0.001%、甲苯与二甲苯（含乙苯）总和含量≤20%、多环芳烃总和含量（限萘、蒽）≤0.2mg/kg。 3、胶粘剂：采用优质环保水性胶粘剂，游离甲醛为≤0.08g/kg，苯≤0.01g/kg，甲苯+二甲苯≤0.04g/kg，总挥发有机物≤10g/L，符合GB18583-2008《室内装饰装修材料胶粘剂中有害物质限量》标准。 4、胶粘剂：采用优质环保水性胶粘剂，游离甲醛为≤0.08g/kg，苯≤0.01g/kg，甲苯+二甲苯≤0.04g/kg，总挥发有机物≤10g/L，符合GB18583-2008《室内装饰装修材料胶粘剂中有害物质限量》标准。 5、三合一连接件：采用优质三合一连接件，检测依据GB/T 3325-2017、GB/T 28203-2011、QB/T 3832-1999、GB/T 10125-2021、QB/T 4371-2012标准：三合一偏心连接件中连接螺杆螺纹与预埋螺母的抗拉强度为≥810N；三合一偏心连接件预埋螺母抗拉强度为≥630N；三合一偏心连接件偏心体抗压强度≥320N；经乙酸盐雾试验连续喷雾≥500h，镀（涂）层对基体的保护等级≥10级，镀（涂）层本身耐腐蚀等级≥10级。 | 1 | 个 | 1580 | 1580
方几 | 尺寸：长750mm*宽750mm*高500mm 1、基材：采用优质环保E0级高密度纤维板，甲醛释放量≤0.02mg/m³，挥发性有机化合物（苯、甲苯、二甲苯、TVOC）未检出，静曲强度≥42MPa，弹性模量≥5200Mpa，内结合强度≥1.2MPa，表面胶合强度≥1.2Mpa，密度≥0.85g/cm³，符合GB/T 31765-2015《高密度纤维板》、GB18580-2017《室内装饰装修材料人造板及其制品中甲醛释放限量》、GB/T 35601-2017《绿色产品评价 人造板和木质地板》、GB/T 17657-2013《人造板及饰面人造板理化性能试验方法》标准。 3、油漆：采用环保UV油漆，挥发性有机化合物（VOC）含量≤50g/L，苯含量≤0.001%，甲苯、二甲苯、乙苯含量总和≤0.006%，多环芬烃总和含量（限萘、蒽）≤0.3mg/kg，符合GB18581-2020《木器涂料中有害物质限量》（辐射固化涂料 非水性）标准，其中油漆中的固化剂、稀释剂符合GB18581-2020标准，苯含量≤0.001%、甲苯与二甲苯（含乙苯）总和含量≤20%、多环芳烃总和含量（限萘、蒽）≤0.2mg/kg。 4、胶粘剂：采用优质环保水性胶粘剂，游离甲醛为≤0.08g/kg，苯≤0.01g/kg，甲苯+二甲苯≤0.04g/kg，总挥发有机物≤10g/L，符合GB18583-2008《室内装饰装修材料胶粘剂中有害物质限量》标准。 5、三合一连接件：采用优质三合一连接件，检测依据GB/T 3325-2017、GB/T 28203-2011、QB/T 3832-1999、GB/T 10125-2021、QB/T 4371-2012标准：三合一偏心连接件中连接螺杆螺纹与预埋螺母的抗拉强度为≥810N；三合一偏心连接件预埋螺母抗拉强度为≥630N；三合一偏心连接件偏心体抗压强度≥320N；经乙酸盐雾试验连续喷雾≥500h，镀（涂）层对基体的保护等级≥10级，镀（涂）层本身耐腐蚀等级≥10级。 | 1 | 张 | 1100 | 1100
主茶椅 | 尺寸：长600mm*宽490mm*高1100mm 1、面料：采用米白色绒布 绒布面料，质感柔和舒适，光泽度好，透气性强，富于韧性； 2、海绵：采用优质环保高弹阻燃海绵，甲醛释放量≤0.02mg/㎡h，TVOC≤0.1mg/㎡h，回弹率≥50%，拉伸强度≥130kpa，湿热老化后拉伸强度≥130kpa，撕裂强度≥10N/cm，密度座面≥55kg/m³，阻燃性能检测通过香烟抗引燃特性试验,符合GB/T10802--2006《通用软质聚醚型聚氨酯泡沫塑料》、QB/T2280-2016《办公家具办公椅》、GB17927.1-2011《软体家具床垫和沙发抗引燃特性的评定第1部分:阴燃的香烟》标准；软硬适中,耐久不变形，回弹力强； 3、框架：采用优质实木方，木材含水率≤14%，甲醛释放量、苯、甲苯、二甲苯、TVOC含量均未检出，符合GB/T3324-2017《木家具通用技术条件》、GB/T35601-2017《绿色产品评价人造板和木质地板》标准。 | 1 | 把 | 800 | 800
客茶椅 | 尺寸：长540mm*宽450mm*高750mm 1、面料：采用米白色绒布 绒布面料，质感柔和舒适，光泽度好，透气性强，富于韧性； 2、海绵：采用优质环保高弹阻燃海绵，甲醛释放量≤0.02mg/㎡h，TVOC≤0.1mg/㎡h，回弹率≥50%，拉伸强度≥130kpa，湿热老化后拉伸强度≥130kpa，撕裂强度≥10N/cm，密度座面≥55kg/m³，阻燃性能检测通过香烟抗引燃特性试验,符合GB/T10802--2006《通用软质聚醚型聚氨酯泡沫塑料》、QB/T2280-2016《办公家具办公椅》、GB17927.1-2011《软体家具床垫和沙发抗引燃特性的评定第1部分:阴燃的香烟》标准；软硬适中,耐久不变形，回弹力强； 3、框架：采用优质实木方，木材含水率≤14%，甲醛释放量、苯、甲苯、二甲苯、TVOC含量均未检出，符合GB/T3324-2017《木家具通用技术条件》、GB/T35601-2017《绿色产品评价人造板和木质地板》标准。 4、实木：采用进口橡木材质，表面经过环保水性漆上色处理，使产品整体外观高雅大气，整体实木架承重力500kg，安全结实； | 6 | 把 | 800 | 4800
三人位沙发 | 尺寸：长2178mm*宽750mm*高780mm 1、面料：采用米白色绒布 绒布面料，质感柔和舒适，光泽度好，透气性强，富于韧性； 2、海绵：采用优质环保高弹阻燃海绵，甲醛释放量≤0.02mg/㎡h，TVOC≤0.1mg/㎡h，回弹率≥50%，拉伸强度≥130kpa，湿热老化后拉伸强度≥130kpa，撕裂强度≥10N/cm，密度座面≥55kg/m³，阻燃性能检测通过香烟抗引燃特性试验,符合GB/T10802--2006《通用软质聚醚型聚氨酯泡沫塑料》、QB/T2280-2016《办公家具办公椅》、GB17927.1-2011《软体家具床垫和沙发抗引燃特性的评定第1部分:阴燃的香烟》标准；软硬适中,耐久不变形，回弹力强； 3、框架：采用优质实木方，木材含水率≤14%，甲醛释放量、苯、甲苯、二甲苯、TVOC含量均未检出，符合GB/T3324-2017《木家具通用技术条件》、GB/T35601-2017《绿色产品评价人造板和木质地板》标准。 4、实木：采用进口橡木材质，表面经过环保水性漆上色处理，使产品整体外观高雅大气，整体实木架承重力500kg，安全结实； | 1 | 个 | 3000 | 3000
单人位沙发 | 尺寸：长900mm*宽875mm*高780mm 1、面料：采用米白色绒布 绒布面料，质感柔和舒适，光泽度好，透气性强，富于韧性； 2、海绵：采用优质环保高弹阻燃海绵，甲醛释放量≤0.02mg/㎡h，TVOC≤0.1mg/㎡h，回弹率≥50%，拉伸强度≥130kpa，湿热老化后拉伸强度≥130kpa，撕裂强度≥10N/cm，密度座面≥55kg/m³，阻燃性能检测通过香烟抗引燃特性试验,符合GB/T10802--2006《通用软质聚醚型聚氨酯泡沫塑料》、QB/T2280-2016《办公家具办公椅》、GB17927.1-2011《软体家具床垫和沙发抗引燃特性的评定第1部分:阴燃的香烟》标准；软硬适中,耐久不变形，回弹力强； 3、框架：采用优质实木方，木材含水率≤14%，甲醛释放量、苯、甲苯、二甲苯、TVOC含量均未检出，符合GB/T3324-2017《木家具通用技术条件》、GB/T35601-2017《绿色产品评价人造板和木质地板》标准。 4、实木：采用进口橡木材质，表面经过环保水性漆上色处理，使产品整体外观高雅大气，整体实木架承重力500kg，安全结实； | 2 | 个 | 1600 | 3200
三门柜子 | 尺寸：长900mm*宽500mm*高1850mm 1、基材：采用≥0.6mm优质冷轧板冲压而成，产品表面经除油、清洗、去锈、磷化清洗、预处理、清洗、钝化等九道工序处理； 2、塑粉：采用优质亚光静电喷塑，可溶性铅（Pb）≤10mg/kg，可溶性镉（Cd）≤5mg/kg，可溶性铬（Cr）≤5mg/kg，可溶性汞（Hg）≤1mg/kg；高温塑化而成，喷塑表面平整、光滑，无流挂、起料、皱皮、露底脱落、伤痕等影响质量的缺陷。 | 9 | 组 | 2860 | 25740
★餐桌 | 尺寸：直径2米 1、台面面板为实木多层板贴木皮拼花，面板下附全实木框架；镜面钛金装饰边框，人造大理石转盘。 2、框架：采用优质实木方，木材含水率≤14%，甲醛释放量、苯、甲苯、二甲苯、TVOC含量均未检出，符合GB/T3324-2017《木家具通用技术条件》、GB/T35601-2017《绿色产品评价人造板和木质地板》标准。 3、基材：采用优质环保E1级实木多层板，符合GB18580-2017《室内装饰装修材料人造板及其制品中甲醛释放限量》、GB/T 9846-2015《普通胶合板》标准；胶合强度、含水率、静曲强、弹性模量符合国家技术要求，甲醛释放量≤0.118mg/m³。 4、油漆：采用环保UV油漆，挥发性有机化合物（VOC）含量≤50g/L，苯含量≤0.001%，甲苯、二甲苯、乙苯含量总和≤0.006%，多环芬烃总和含量（限萘、蒽）≤0.3mg/kg，符合GB18581-2020《木器涂料中有害物质限量》（辐射固化涂料 非水性）标准，其中油漆中的固化剂、稀释剂符合GB18581-2020标准，苯含量≤0.001%、甲苯与二甲苯（含乙苯）总和含量≤20%、多环芳烃总和含量（限萘、蒽）≤0.2mg/kg。 5、胶粘剂：采用优质环保水性胶粘剂，游离甲醛为≤0.08g/kg，苯≤0.01g/kg，甲苯+二甲苯≤0.04g/kg，总挥发有机物≤10g/L，符合GB18583-2008《室内装饰装修材料胶粘剂中有害物质限量》标准。 6、三合一连接件：采用优质三合一连接件，检测依据GB/T 3325-2017、GB/T 28203-2011、QB/T 3832-1999、GB/T 10125-2021、QB/T 4371-2012标准：三合一偏心连接件中连接螺杆螺纹与预埋螺母的抗拉强度为≥810N；三合一偏心连接件预埋螺母抗拉强度为≥630N；三合一偏心连接件偏心体抗压强度≥320N；经乙酸盐雾试验连续喷雾≥500h，镀（涂）层对基体的保护等级≥10级，镀（涂）层本身耐腐蚀等级≥10级。 | 4 | 张 | 19000 | 76000
★餐桌 | 尺寸：直径3.2米 1、电动餐桌,台面面板为实木多层板贴木皮拼花，面板下附全实木框架；镜面钛金装饰边框，人造大理石转盘自动转，内部钢架结构，特制机芯，优质电机。带12个火锅炉。 2、框架：采用优质实木方，木材含水率≤14%，甲醛释放量、苯、甲苯、二甲苯、TVOC含量均未检出，符合GB/T3324-2017《木家具通用技术条件》、GB/T35601-2017《绿色产品评价人造板和木质地板》标准。 3、基材：采用优质环保E1级实木多层板，符合GB18580-2017《室内装饰装修材料人造板及其制品中甲醛释放限量》、GB/T 9846-2015《普通胶合板》标准；胶合强度、含水率、静曲强、弹性模量符合国家技术要求，甲醛释放量≤0.118mg/m³。 4、油漆：采用环保UV油漆，挥发性有机化合物（VOC）含量≤50g/L，苯含量≤0.001%，甲苯、二甲苯、乙苯含量总和≤0.006%，多环芬烃总和含量（限萘、蒽）≤0.3mg/kg，符合GB18581-2020《木器涂料中有害物质限量》（辐射固化涂料 非水性）标准，其中油漆中的固化剂、稀释剂符合GB18581-2020标准，苯含量≤0.001%、甲苯与二甲苯（含乙苯）总和含量≤20%、多环芳烃总和含量（限萘、蒽）≤0.2mg/kg。 5、胶粘剂：采用优质环保水性胶粘剂，游离甲醛为≤0.08g/kg，苯≤0.01g/kg，甲苯+二甲苯≤0.04g/kg，总挥发有机物≤10g/L，符合GB18583-2008《室内装饰装修材料胶粘剂中有害物质限量》标准。 6、三合一连接件：采用优质三合一连接件，检测依据GB/T 3325-2017、GB/T 28203-2011、QB/T 3832-1999、GB/T 10125-2021、QB/T 4371-2012标准：三合一偏心连接件中连接螺杆螺纹与预埋螺母的抗拉强度为≥810N；三合一偏心连接件预埋螺母抗拉强度为≥630N；三合一偏心连接件偏心体抗压强度≥320N；经乙酸盐雾试验连续喷雾≥500h，镀（涂）层对基体的保护等级≥10级，镀（涂）层本身耐腐蚀等级≥10级。 | 1 | 张 | 27200 | 27200
餐椅 | 尺寸：长480mm*宽450mm*高950mm 1、框架：采用优质实木方，含水率≤14%，甲醛释放量≤0.02mg/m³，挥发性有机化合物（苯、甲苯、二甲苯、TVOC）未检出，符合GB/T3324-2017、GB/T35601-2017标准。 2、面料：采用优质绒布，符合GB18401-2010《国家纺织产品基本安全技术规范》标准，甲醛含量未检出，可分解致癌芳香胺染料未检出； 3、海绵：采用优质环保高弹阻燃海绵，甲醛释放量≤0.02mg/㎡h，TVOC≤0.1mg/㎡h，回弹率≥50%，拉伸强度≥130kpa，湿热老化后拉伸强度≥130kpa，撕裂强度≥10N/cm，密度座面≥55kg/m³，阻燃性能检测通过香烟抗引燃特性试验,符合GB/T10802--2006《通用软质聚醚型聚氨酯泡沫塑料》、QB/T2280-2016《办公家具办公椅》、GB17927.1-2011《软体家具床垫和沙发抗引燃特性的评定第1部分:阴燃的香烟》标准；软硬适中,耐久不变形，回弹力强； 4、五金配件：采用优质五金配件，依据GB/T 3832-1999《轻工产品金属镀层腐蚀试验结果的评价》标准，经乙酸盐雾试验连续喷雾≥500h，镀（涂）层对基体的保护等级≥10级，镀（涂）层本身耐腐蚀等级≥10级。所有五金件作防锈、防腐处理，美观且经久耐用。 | 68 | 把 | 680 | 46240
三人位沙发 | 尺寸：长1700mm*宽900mm*高780mm 1、基材：采用优质环保曲木板，符合GB/T 9846-2015；GB/T 35601-2017；GB18580-2017标准，含水率5-16%，甲醛释放量≤0.05mg/m³，总挥发性有机化合物（TVOC）未检出，经防潮、防虫、防腐处理，强度高、刚性好、不变形，各种物理性能指标均达到国家相关标准。 2、面料：采用优质头层牛皮，依据GB/T 16799-2018《家具用皮革》；GB 20400-2006《皮革和皮毛 有害物质限量》;GB/T 22889-2021《皮革 物理和机械试验 表面涂层度的测定》标准，撕裂力≥25N；游离甲醛、挥发性有机物（VOC）、禁用偶氮染料均要求未检出；耐光性≥5级；摩擦色牢度要求干擦500次、湿擦250次、碱性汗液80次均达到合格；涂层粘着牢度≥3.0N/10mm。防潮、防污易清洁等，皮面更加柔软舒适，光泽持久，透气性好，手感柔软，纹理细腻，富有弹性，具有冬暖夏凉的效果； 3、海绵：采用优质环保高弹阻燃海绵，甲醛释放量≤0.02mg/㎡h，TVOC≤0.1mg/㎡h，回弹率≥50%，拉伸强度≥130kpa，湿热老化后拉伸强度≥130kpa，撕裂强度≥10N/cm，密度座面≥55kg/m³，阻燃性能检测通过香烟抗引燃特性试验,符合GB/T10802--2006《通用软质聚醚型聚氨酯泡沫塑料》、QB/T2280-2016《办公家具办公椅》、GB17927.1-2011《软体家具床垫和沙发抗引燃特性的评定第1部分:阴燃的香烟》标准；软硬适中,耐久不变形，回弹力强； 4、五金配件：采用优质五金配件，依据GB/T 3832-1999《轻工产品金属镀层腐蚀试验结果的评价》标准，经乙酸盐雾试验连续喷雾≥500h，镀（涂）层对基体的保护等级≥10级，镀（涂）层本身耐腐蚀等级≥10级。所有五金件作防锈、防腐处理，美观且经久耐用。 | 2 | 个 | 3000 | 6000
前台 | 尺寸：长3625mm*宽825mm*高1050mm 1、基材：采用优质环保E0级高密度纤维板，甲醛释放量≤0.02mg/m³，挥发性有机化合物（苯、甲苯、二甲苯、TVOC）未检出，静曲强度≥42MPa，弹性模量≥5200Mpa，内结合强度≥1.2MPa，表面胶合强度≥1.2Mpa，密度≥0.85g/cm³，符合GB/T 31765-2015《高密度纤维板》、GB18580-2017《室内装饰装修材料人造板及其制品中甲醛释放限量》、GB/T 35601-2017《绿色产品评价 人造板和木质地板》、GB/T 17657-2013《人造板及饰面人造板理化性能试验方法》标准。 2、封边：采用优质PVC封边条，甲醛释放量未检出，重金属含量（可溶性铅、可溶性铬、可溶性镉、可溶性汞、可溶性砷、可溶性锑、可溶性硒）含量未检出。符合QB/T 4463-2013《家具用封边条技术要求》KJ/CY01-2019标准 3、五金配件：采用国产一线品牌优质五金配件，依据GB/T 3832-1999《轻工产品金属镀层腐蚀试验结果的评价》标准，经乙酸盐雾试验连续喷雾≥500h，镀（涂）层对基体的保护等级≥10级，镀（涂）层本身耐腐蚀等级≥10级。所有五金件作防锈、防腐处理，美观且经久耐用；层板钉依据GB/T 3325-2017《金属家具通用技术条件》；GB/T 3832-1999《轻工产品金属镀层腐蚀试验结果的评价》；GB/T 10125-2021《人造气氛腐蚀试验盐雾试验》；经乙酸盐雾试验连续喷雾≥500h，镀（涂）层对基体的保护等级≥10级，镀（涂）层本身耐腐蚀等级≥10级。 4、产品整体技术性能：符合GB18584-2001《室内装饰装修材料 木家具中有害物质限量》 GB/T3324-2017《木家具通用技术条件》标准，产品甲醛释放量0.3mg/L，软、硬质覆面理化性能（耐湿热≥4级、耐干热≥4级、耐污染性能≥4级）。平整度为0.15mm，底脚平稳性为0.09mm。 | 1 | 张 | 11600 | 11600
椅子 | 尺寸：长600mm*宽620mm*高1200mm 1、产品整体技术性能：符合QB/T 2280-2016《办公家具 办公椅》标准，阻燃性满足GB17927.1的要求，甲醛释放量≦0.045mg/m²h，TVOC≦0.098mg/m²h； 2、面料：采用优质阻燃布，耐磨性强，甲醛含量未检出，可分解致癌芳香胺染料未检出； 3、海绵：采用优质环保高弹阻燃海绵，甲醛释放量≤0.02mg/㎡h，TVOC≤0.1mg/㎡h，回弹率≥50%，拉伸强度≥130kpa，湿热老化后拉伸强度≥130kpa，撕裂强度≥10N/cm，密度座面≥55kg/m³，阻燃性能检测通过香烟抗引燃特性试验,符合GB/T10802--2006《通用软质聚醚型聚氨酯泡沫塑料》、QB/T2280-2016《办公家具办公椅》、GB17927.1-2011《软体家具床垫和沙发抗引燃特性的评定第1部分:阴燃的香烟》标准； 4、五金配件：优质钢制五星脚，防锈处理，无锈迹。金属件涂层无漏底、凹凸、明显流挂、疙瘩、飞漆、无剥落、返锈、漏漆现象。产品外角无毛刺、刃口或棱角。通过底座静载荷测试。 | 2 | 把 | 618 | 1236
长茶几 | 尺寸：长1400mm*宽700mm*高440mm 1、框架：采用纯实木内框架，四面抛光，经过高温熏蒸，防潮处理，具有中等抗弯曲强度及刚性，断裂强度高，具有抗蒸汽弯曲性能，烘干处理，进口木材，含水率12%-14%； 实木：采用进口橡木材质，表面经过环保水性漆上色处理，使产品整体外观高雅大气，整体实木架承重力500kg,安全结实。 | 1 | 个 | 1375 | 1375
单人位沙发 | 尺寸：长1200mm*宽676mm*高780mm 1、面料：采用米白色绒布 绒布面料，质感柔和舒适，光泽度好，透气性强，富于韧性； 2、海绵：采用优质环保高弹阻燃海绵，甲醛释放量≤0.02mg/㎡h，TVOC≤0.1mg/㎡h，回弹率≥50%，拉伸强度≥130kpa，湿热老化后拉伸强度≥130kpa，撕裂强度≥10N/cm，密度座面≥55kg/m³，阻燃性能检测通过香烟抗引燃特性试验,符合GB/T10802--2006《通用软质聚醚型聚氨酯泡沫塑料》、QB/T2280-2016《办公家具办公椅》、GB17927.1-2011《软体家具床垫和沙发抗引燃特性的评定第1部分:阴燃的香烟》标准；软硬适中,耐久不变形，回弹力强； 3、框架：采用优质实木方，木材含水率≤14%，甲醛释放量、苯、甲苯、二甲苯、TVOC含量均未检出，符合GB/T3324-2017《木家具通用技术条件》、GB/T35601-2017《绿色产品评价人造板和木质地板》标准。 4、实木：采用进口橡木材质，表面经过环保水性漆上色处理，使产品整体外观高雅大气，整体实木架承重力500kg，安全结实； | 4 | 个 | 2600 | 10400
床 | 尺寸：长2000mm*宽1800mm*高1100mm 1、基材：采用优质环保E0级高密度纤维板，甲醛释放量≤0.02mg/m³，挥发性有机化合物（苯、甲苯、二甲苯、TVOC）未检出，静曲强度≥42MPa，弹性模量≥5200Mpa，内结合强度≥1.2MPa，表面胶合强度≥1.2Mpa，密度≥0.85g/cm³，符合GB/T 31765-2015《高密度纤维板》、GB18580-2017《室内装饰装修材料人造板及其制品中甲醛释放限量》、GB/T 35601-2017《绿色产品评价 人造板和木质地板》、GB/T 17657-2013《人造板及饰面人造板理化性能试验方法》标准。 2、面料：采用优质一级西皮，撕裂力≥108N，磨擦色牢度:干擦（500次）为4-5级、湿擦（250次）为4-5级、碱性汗液（80次）为4-5级，耐磨性符合，，未检出游离甲醛及挥发性有机物（VOC），符合GB/T 16779-2018《家具用皮革》标准；防潮、防污易清洁等，皮面更加柔软舒适，光泽持久，透气性好，手感柔软，纹理细腻，富有弹性，具有冬暖夏凉的效果； 3、框架：采用纯实木内框架，四面刨光，经过高温薰蒸防虫处理。具有中等抗弯曲强度及刚性，断裂强度高，具有抗蒸汽弯曲性能。烘干处理，进口木材，含水率12~14%； 4、海绵：采用密度为≥45kg/m3高弹阻燃海绵、柱形发泡技术，发泡均匀、天然环保，回弹性大，柔软性好，撕裂强度强，压缩变形小； 5、胶粘剂：采用优质环保水性胶粘剂，游离甲醛为≤0.08g/kg，苯≤0.01g/kg，甲苯+二甲苯≤0.04g/kg，总挥发有机物≤10g/L，符合GB18583-2008《室内装饰装修材料胶粘剂中有害物质限量》标准。 6、三合一连接件：采用优质三合一连接件，检测依据GB/T 3325-2017、GB/T 28203-2011、QB/T 3832-1999、GB/T 10125-2021、QB/T 4371-2012标准：三合一偏心连接件中连接螺杆螺纹与预埋螺母的抗拉强度为≥810N；三合一偏心连接件预埋螺母抗拉强度为≥630N；三合一偏心连接件偏心体抗压强度≥320N；经乙酸盐雾试验连续喷雾≥500h，镀（涂）层对基体的保护等级≥10级，镀（涂）层本身耐腐蚀等级≥10级。 | 14 | 张 | 3360 | 47040
电视柜 | 尺寸：长2000mm*宽400mm*高450mm 1、基材：采用优质进口实木框架，含水率≤14%，甲醛释放量≤0.02mg/m³，挥发性有机化合物（苯、甲苯、二甲苯、TVOC）未检出，符合GB/T3324-2017、GB/T35601-2017标准。 2、导轨：采用优质缓冲导轨，依据GB/T 3325-2017、QB/T 2454-2013、QB/T 3832-1999、GB/T 10125-2021标准：操作力、下沉量、过载符合要求；耐久性≥100000次；经乙酸盐雾试验连续喷雾≥500h，镀（涂）层对基体的保护等级≥10级，镀（涂）层本身耐腐蚀等级≥10级。 | 14 | 组 | 6000 | 84000
床头柜 | 尺寸：长500mm*宽500mm*高450mm 1、基材：采用优质环保E0级高密度纤维板，甲醛释放量≤0.02mg/m³，挥发性有机化合物（苯、甲苯、二甲苯、TVOC）未检出，静曲强度≥42MPa，弹性模量≥5200Mpa，内结合强度≥1.2MPa，表面胶合强度≥1.2Mpa，密度≥0.85g/cm³，符合GB/T 31765-2015《高密度纤维板》、GB18580-2017《室内装饰装修材料人造板及其制品中甲醛释放限量》、GB/T 35601-2017《绿色产品评价 人造板和木质地板》、GB/T 17657-2013《人造板及饰面人造板理化性能试验方法》标准。 2、封边：采用优质激光封边条，符合QB/T4463-2013《家具用封边条技术要求》标准；甲醛释放量未检出，重金属含量（镉、铅、铬、汞、锑、钡、硒、砷）、邻苯二甲酸酯、多溴联苯醚、氯乙烯单体均未检出。 3、胶粘剂：采用优质环保水性胶粘剂，符合GB18583-2008《室内装饰装修材料胶粘剂中有害物质限量》标准，游离甲醛为≤0.08g/kg，苯≤0.01g/kg，甲苯+二甲苯≤0.04g/kg，总挥发有机物≤10g/L。 4、导轨：采用优质缓冲导轨，依据GB/T 3325-2017、QB/T 2454-2013、QB/T 3832-1999、GB/T 10125-2021标准：操作力、下沉量、过载符合要求；耐久性≥100000次；经乙酸盐雾试验连续喷雾≥500h，镀（涂）层对基体的保护等级≥10级，镀（涂）层本身耐腐蚀等级≥10级。 | 28 | 个 | 550 | 15400
床尾凳 | 尺寸：长1200mm*宽600mm*高450mm 1、面料：采用优质西皮，质感柔和舒适，光泽度好，透气性强，富于韧性； 2、海绵：采用优质环保高弹阻燃海绵，甲醛释放量≤0.02mg/㎡h，TVOC≤0.1mg/㎡h，回弹率≥50%，拉伸强度≥130kpa，湿热老化后拉伸强度≥130kpa，撕裂强度≥10N/cm，密度座面≥55kg/m³，阻燃性能检测通过香烟抗引燃特性试验,符合GB/T10802--2006《通用软质聚醚型聚氨酯泡沫塑料》、QB/T2280-2016《办公家具办公椅》、GB17927.1-2011《软体家具床垫和沙发抗引燃特性的评定第1部分:阴燃的香烟》标准；软硬适中,耐久不变形，回弹力强； 3、框架：采用优质实木方，木材含水率≤14%，甲醛释放量、苯、甲苯、二甲苯、TVOC含量均未检出，符合GB/T3324-2017《木家具通用技术条件》、GB/T35601-2017《绿色产品评价人造板和木质地板》标准。 | 14 | 张 | 1200 | 16800
五门衣柜 （订制加高） | 尺寸：长2000mm*宽600mm*高2780mm 1、基材：采用优质环保E0级高密度纤维板，甲醛释放量≤0.02mg/m³，挥发性有机化合物（苯、甲苯、二甲苯、TVOC）未检出，静曲强度≥42MPa，弹性模量≥5200Mpa，内结合强度≥1.2MPa，表面胶合强度≥1.2Mpa，密度≥0.85g/cm³，符合GB/T 31765-2015《高密度纤维板》、GB18580-2017《室内装饰装修材料人造板及其制品中甲醛释放限量》、GB/T 35601-2017《绿色产品评价 人造板和木质地板》、GB/T 17657-2013《人造板及饰面人造板理化性能试验方法》标准。 2、封边：采用优质激光封边条，符合QB/T4463-2013《家具用封边条技术要求》标准；甲醛释放量未检出，重金属含量（镉、铅、铬、汞、锑、钡、硒、砷）、邻苯二甲酸酯、多溴联苯醚、氯乙烯单体均未检出。 3、胶粘剂：采用优质环保水性胶粘剂，符合GB18583-2008《室内装饰装修材料胶粘剂中有害物质限量》标准，游离甲醛为≤0.08g/kg，苯≤0.01g/kg，甲苯+二甲苯≤0.04g/kg，总挥发有机物≤10g/L。 4、层板钉：符合GB/T 3325-2017《金属家具通用技术条件》；GB/T 3832-1999《轻工产品金属镀层腐蚀试验结果的评价》；GB/T 10125-2021《人造气氛腐蚀试验盐雾试验》；经乙酸盐雾试验连续喷雾≥500h，镀（涂）层对基体的保护等级≥10级，镀（涂）层本身耐腐蚀等级≥10级。 5、铰链：采用优质缓冲铰链，依据GB/T 3325-2017、QB/T 2189-2013、QB/T 3832-1999、GB/T 10125-2021标准：操作力、下沉量、垂直静载荷、水平静载荷符合要求；耐久性≥80000次；经乙酸盐雾试验连续喷雾≥500h，镀（涂）层对基体的保护等级≥10级，镀（涂）层本身耐腐蚀等级≥10级。 6、导轨：采用优质缓冲导轨，依据GB/T 3325-2017、QB/T 2454-2013、QB/T 3832-1999、GB/T 10125-2021标准：操作力、下沉量、过载符合要求；耐久性≥100000次；经乙酸盐雾试验连续喷雾≥500h，镀（涂）层对基体的保护等级≥10级，镀（涂）层本身耐腐蚀等级≥10级。 7、锁头：采用优质不锈钢挂锁，符合QB/T3826-1999《轻工产品金属镀层和化学处理层的耐腐蚀试验方法中性盐雾试验（NSS）法》标准，通过盐雾耐腐蚀检验检测，样品表面无锈点。 | 14 | 组 | 5500 | 77000
床 | 尺寸：长2000mm*宽1200mm*床头高1100mm 1、基材：采用优质环保E0级高密度纤维板，甲醛释放量≤0.02mg/m³，挥发性有机化合物（苯、甲苯、二甲苯、TVOC）未检出，静曲强度≥42MPa，弹性模量≥5200Mpa，内结合强度≥1.2MPa，表面胶合强度≥1.2Mpa，密度≥0.85g/cm³，符合GB/T 31765-2015《高密度纤维板》、GB18580-2017《室内装饰装修材料人造板及其制品中甲醛释放限量》、GB/T 35601-2017《绿色产品评价 人造板和木质地板》、GB/T 17657-2013《人造板及饰面人造板理化性能试验方法》标准。 2、面料：采用优质一级西皮，撕裂力≥108N，磨擦色牢度:干擦（500次）为4-5级、湿擦（250次）为4-5级、碱性汗液（80次）为4-5级，耐磨性符合，，未检出游离甲醛及挥发性有机物（VOC），符合GB/T 16779-2018《家具用皮革》标准；防潮、防污易清洁等，皮面更加柔软舒适，光泽持久，透气性好，手感柔软，纹理细腻，富有弹性，具有冬暖夏凉的效果； 3、框架：采用纯实木内框架，四面刨光，经过高温薰蒸防虫处理。具有中等抗弯曲强度及刚性，断裂强度高，具有抗蒸汽弯曲性能。烘干处理，进口木材，含水率12~14%； 4、海绵：采用密度为≥45kg/m3高弹阻燃海绵、柱形发泡技术，发泡均匀、天然环保，回弹性大，柔软性好，撕裂强度强，压缩变形小； 5、胶粘剂：采用优质环保水性胶粘剂，游离甲醛为≤0.08g/kg，苯≤0.01g/kg，甲苯+二甲苯≤0.04g/kg，总挥发有机物≤10g/L，符合GB18583-2008《室内装饰装修材料胶粘剂中有害物质限量》标准。 6、三合一连接件：采用优质三合一连接件，检测依据GB/T 3325-2017、GB/T 28203-2011、QB/T 3832-1999、GB/T 10125-2021、QB/T 4371-2012标准：三合一偏心连接件中连接螺杆螺纹与预埋螺母的抗拉强度为≥810N；三合一偏心连接件预埋螺母抗拉强度为≥630N；三合一偏心连接件偏心体抗压强度≥320N；经乙酸盐雾试验连续喷雾≥500h，镀（涂）层对基体的保护等级≥10级，镀（涂）层本身耐腐蚀等级≥10级。 | 8 | 张 | 2100 | 16800
电视柜 | 尺寸：长1800mm*宽400mm*高450mm 1、基材：采用优质环保E0级高密度纤维板，甲醛释放量≤0.02mg/m³，挥发性有机化合物（苯、甲苯、二甲苯、TVOC）未检出，静曲强度≥42MPa，弹性模量≥5200Mpa，内结合强度≥1.2MPa，表面胶合强度≥1.2Mpa，密度≥0.85g/cm³，符合GB/T 31765-2015《高密度纤维板》、GB18580-2017《室内装饰装修材料人造板及其制品中甲醛释放限量》、GB/T 35601-2017《绿色产品评价 人造板和木质地板》、GB/T 17657-2013《人造板及饰面人造板理化性能试验方法》标准。 2、封边：采用优质激光封边条，符合QB/T4463-2013《家具用封边条技术要求》标准；甲醛释放量未检出，重金属含量（镉、铅、铬、汞、锑、钡、硒、砷）、邻苯二甲酸酯、多溴联苯醚、氯乙烯单体均未检出。 3、胶粘剂：采用优质环保水性胶粘剂，符合GB18583-2008《室内装饰装修材料胶粘剂中有害物质限量》标准，游离甲醛为≤0.08g/kg，苯≤0.01g/kg，甲苯+二甲苯≤0.04g/kg，总挥发有机物≤10g/L。 4、层板钉：符合GB/T 3325-2017《金属家具通用技术条件》；GB/T 3832-1999《轻工产品金属镀层腐蚀试验结果的评价》；GB/T 10125-2021《人造气氛腐蚀试验盐雾试验》；经乙酸盐雾试验连续喷雾≥500h，镀（涂）层对基体的保护等级≥10级，镀（涂）层本身耐腐蚀等级≥10级。 5、导轨：采用优质缓冲导轨，依据GB/T 3325-2017、QB/T 2454-2013、QB/T 3832-1999、GB/T 10125-2021标准：操作力、下沉量、过载符合要求；耐久性≥100000次；经乙酸盐雾试验连续喷雾≥500h，镀（涂）层对基体的保护等级≥10级，镀（涂）层本身耐腐蚀等级≥10级。 | 8 | 组 | 6000 | 48000
写字台 | 尺寸：长1200mm*宽500mm*高750mm 1、基材：采用优质环保E0级高密度纤维板，甲醛释放量≤0.02mg/m³，挥发性有机化合物（苯、甲苯、二甲苯、TVOC）未检出，静曲强度≥42MPa，弹性模量≥5200Mpa，内结合强度≥1.2MPa，表面胶合强度≥1.2Mpa，密度≥0.85g/cm³，符合GB/T 31765-2015《高密度纤维板》、GB18580-2017《室内装饰装修材料人造板及其制品中甲醛释放限量》、GB/T 35601-2017《绿色产品评价 人造板和木质地板》、GB/T 17657-2013《人造板及饰面人造板理化性能试验方法》标准。 2、封边：采用优质激光封边条，符合QB/T4463-2013《家具用封边条技术要求》标准；甲醛释放量未检出，重金属含量（镉、铅、铬、汞、锑、钡、硒、砷）、邻苯二甲酸酯、多溴联苯醚、氯乙烯单体均未检出。 3、胶粘剂：采用优质环保水性胶粘剂，符合GB18583-2008《室内装饰装修材料胶粘剂中有害物质限量》标准，游离甲醛为≤0.08g/kg，苯≤0.01g/kg，甲苯+二甲苯≤0.04g/kg，总挥发有机物≤10g/L。 4、层板钉：符合GB/T 3325-2017《金属家具通用技术条件》；GB/T 3832-1999《轻工产品金属镀层腐蚀试验结果的评价》；GB/T 10125-2021《人造气氛腐蚀试验盐雾试验》；经乙酸盐雾试验连续喷雾≥500h，镀（涂）层对基体的保护等级≥10级，镀（涂）层本身耐腐蚀等级≥10级。 5、铰链：采用优质缓冲铰链，依据GB/T 3325-2017、QB/T 2189-2013、QB/T 3832-1999、GB/T 10125-2021标准：操作力、下沉量、垂直静载荷、水平静载荷符合要求；耐久性≥80000次；经乙酸盐雾试验连续喷雾≥500h，镀（涂）层对基体的保护等级≥10级，镀（涂）层本身耐腐蚀等级≥10级。 6、导轨：采用优质缓冲导轨，依据GB/T 3325-2017、QB/T 2454-2013、QB/T 3832-1999、GB/T 10125-2021标准：操作力、下沉量、过载符合要求；耐久性≥100000次；经乙酸盐雾试验连续喷雾≥500h，镀（涂）层对基体的保护等级≥10级，镀（涂）层本身耐腐蚀等级≥10级。 | 8 | 张 | 960 | 7680
椅子 | 尺寸：长500mm*宽450mm*高950mm 1、产品整体技术性能：符合QB/T 2280-2016《办公家具 办公椅》标准，阻燃性满足GB17927.1的要求，甲醛释放量≦0.045mg/m²h，TVOC≦0.098mg/m²h； 2、面料：采用优质阻燃布，耐磨性强，甲醛含量未检出，可分解致癌芳香胺染料未检出； 3、海绵：采用优质环保高弹阻燃海绵，甲醛释放量≤0.02mg/㎡h，TVOC≤0.1mg/㎡h，回弹率≥50%，拉伸强度≥130kpa，湿热老化后拉伸强度≥130kpa，撕裂强度≥10N/cm，密度座面≥55kg/m³，阻燃性能检测通过香烟抗引燃特性试验,符合GB/T10802--2006《通用软质聚醚型聚氨酯泡沫塑料》、QB/T2280-2016《办公家具办公椅》、GB17927.1-2011《软体家具床垫和沙发抗引燃特性的评定第1部分:阴燃的香烟》标准； 4、五金配件：优质钢制五星脚，防锈处理，无锈迹。金属件涂层无漏底、凹凸、明显流挂、疙瘩、飞漆、无剥落、返锈、漏漆现象。产品外角无毛刺、刃口或棱角。通过底座静载荷测试。 | 8 | 把 | 560 | 4480
床头柜 | 尺寸：长500mm*宽500mm*高450mm 1、框架：采用优质实木方，含水率≤14%，甲醛释放量≤0.02mg/m³，挥发性有机化合物（苯、甲苯、二甲苯、TVOC）未检出，符合GB/T3324-2017、GB/T35601-2017标准。 2、油漆：采用环保UV油漆，挥发性有机化合物（VOC）含量≤50g/L，苯含量≤0.001%，甲苯、二甲苯、乙苯含量总和≤0.006%，多环芬烃总和含量（限萘、蒽）≤0.3mg/kg，符合GB18581-2020《木器涂料中有害物质限量》（辐射固化涂料 非水性）标准，其中油漆中的固化剂、稀释剂符合GB18581-2020标准，苯含量≤0.001%、甲苯与二甲苯（含乙苯）总和含量≤20%、多环芳烃总和含量（限萘、蒽）≤0.2mg/kg 3、五金配件：采用优质五金配件，依据GB/T 3832-1999《轻工产品金属镀层腐蚀试验结果的评价》标准，经乙酸盐雾试验连续喷雾≥500h，镀（涂）层对基体的保护等级≥10级，镀（涂）层本身耐腐蚀等级≥10级。所有五金件作防锈、防腐处理，美观且经久耐用。 | 16 | 个 | 550 | 8800
五门衣柜 （订制加高） | 尺寸：长2000mm*宽600mm*高2780mm 1、基材：采用优质环保E0级高密度纤维板，甲醛释放量≤0.02mg/m³，挥发性有机化合物（苯、甲苯、二甲苯、TVOC）未检出，静曲强度≥42MPa，弹性模量≥5200Mpa，内结合强度≥1.2MPa，表面胶合强度≥1.2Mpa，密度≥0.85g/cm³，符合GB/T 31765-2015《高密度纤维板》、GB18580-2017《室内装饰装修材料人造板及其制品中甲醛释放限量》、GB/T 35601-2017《绿色产品评价 人造板和木质地板》、GB/T 17657-2013《人造板及饰面人造板理化性能试验方法》标准。 2、封边：采用优质激光封边条，符合QB/T4463-2013《家具用封边条技术要求》标准；甲醛释放量未检出，重金属含量（镉、铅、铬、汞、锑、钡、硒、砷）、邻苯二甲酸酯、多溴联苯醚、氯乙烯单体均未检出。 3、胶粘剂：采用优质环保水性胶粘剂，符合GB18583-2008《室内装饰装修材料胶粘剂中有害物质限量》标准，游离甲醛为≤0.08g/kg，苯≤0.01g/kg，甲苯+二甲苯≤0.04g/kg，总挥发有机物≤10g/L。 4、层板钉：符合GB/T 3325-2017《金属家具通用技术条件》；GB/T 3832-1999《轻工产品金属镀层腐蚀试验结果的评价》；GB/T 10125-2021《人造气氛腐蚀试验盐雾试验》；经乙酸盐雾试验连续喷雾≥500h，镀（涂）层对基体的保护等级≥10级，镀（涂）层本身耐腐蚀等级≥10级。 5、铰链：采用优质缓冲铰链，依据GB/T 3325-2017、QB/T 2189-2013、QB/T 3832-1999、GB/T 10125-2021标准：操作力、下沉量、垂直静载荷、水平静载荷符合要求；耐久性≥80000次；经乙酸盐雾试验连续喷雾≥500h，镀（涂）层对基体的保护等级≥10级，镀（涂）层本身耐腐蚀等级≥10级。 6、导轨：采用优质缓冲导轨，依据GB/T 3325-2017、QB/T 2454-2013、QB/T 3832-1999、GB/T 10125-2021标准：操作力、下沉量、过载符合要求；耐久性≥100000次；经乙酸盐雾试验连续喷雾≥500h，镀（涂）层对基体的保护等级≥10级，镀（涂）层本身耐腐蚀等级≥10级。 7、锁头：采用优质不锈钢挂锁，符合QB/T3826-1999《轻工产品金属镀层和化学处理层的耐腐蚀试验方法中性盐雾试验（NSS）法》标准，通过盐雾耐腐蚀检验检测，样品表面无锈点。 | 8 | 组 | 5500 | 44000
茶几 | 尺寸：长1400mm*宽800mm*高500mm 1、框架：采用优质实木框架，含水率≤14%，甲醛释放量≤0.02mg/m³，挥发性有机化合物（苯、甲苯、二甲苯、TVOC）未检出，符合GB/T3324-2017、GB/T35601-2017标准。 2、导轨：采用优质缓冲导轨，依据GB/T 3325-2017、QB/T 2454-2013、QB/T 3832-1999、GB/T 10125-2021标准：操作力、下沉量、过载符合要求；耐久性≥100000次；经乙酸盐雾试验连续喷雾≥500h，镀（涂）层对基体的保护等级≥10级，镀（涂）层本身耐腐蚀等级≥10级。 | 8 | 个 | 1100 | 8800
电视柜 | 尺寸：长2000mm*宽450mm*高500mm 1、框架：采用优质实木框架，含水率≤14%，甲醛释放量≤0.02mg/m³，挥发性有机化合物（苯、甲苯、二甲苯、TVOC）未检出，符合GB/T3324-2017、GB/T35601-2017标准。 2、油漆：采用绿色环保水性面漆、水性底漆，挥发性有机物（VOC）含量≤20g/L，游离甲醛含量未检出，可溶性重金属含量（铅，镉、铬、汞）未检出，符合GB18446-2009《色漆和清漆用漆基异氰酸酯树脂中二异氰酸酯单体的测定》、GB/T 23986-2009《色漆和清漆挥发性有机化合物（VOC）含量的测定 气相色谱法》；其中油漆中的固化剂、稀释剂符合GB18581-2020标准，苯含量≤0.001%、甲苯与二甲苯（含乙苯）总和含量≤20%、多环芳烃总和含量（限萘、蒽）≤0.2mg/kg。 3、五金配件：采用优质五金配件，均经过酸洗、磷洗等防锈处理，符合GB/T 3325-2017、QB/T 3832-1999标准。 | 8 | 组 | 6000 | 48000
三人位沙发 | 尺寸：长2360mm*宽900mm*高980mm 1、面料：采用米白色绒布 绒布面料，质感柔和舒适，光泽度好，透气性强，富于韧性； 2、海绵：采用优质环保高弹阻燃海绵，甲醛释放量≤0.02mg/㎡h，TVOC≤0.1mg/㎡h，回弹率≥50%，拉伸强度≥130kpa，湿热老化后拉伸强度≥130kpa，撕裂强度≥10N/cm，密度座面≥55kg/m³，阻燃性能检测通过香烟抗引燃特性试验,符合GB/T10802--2006《通用软质聚醚型聚氨酯泡沫塑料》、QB/T2280-2016《办公家具办公椅》、GB17927.1-2011《软体家具床垫和沙发抗引燃特性的评定第1部分:阴燃的香烟》标准；软硬适中,耐久不变形，回弹力强； 3、框架：采用优质实木方，木材含水率≤14%，甲醛释放量、苯、甲苯、二甲苯、TVOC含量均未检出，符合GB/T3324-2017《木家具通用技术条件》、GB/T35601-2017《绿色产品评价人造板和木质地板》标准。 4、实木：采用进口橡木材质，表面经过环保水性漆上色处理，使产品整体外观高雅大气，整体实木架承重力500kg，安全结实； | 8 | 个 | 3000 | 24000
贵妃沙发 | 尺寸：长1400mm*宽500mm*高600mm 1、面料：采用米白色绒布 绒布面料，质感柔和舒适，光泽度好，透气性强，富于韧性； 2、海绵：采用优质环保高弹阻燃海绵，甲醛释放量≤0.02mg/㎡h，TVOC≤0.1mg/㎡h，回弹率≥50%，拉伸强度≥130kpa，湿热老化后拉伸强度≥130kpa，撕裂强度≥10N/cm，密度座面≥55kg/m³，阻燃性能检测通过香烟抗引燃特性试验,符合GB/T10802--2006《通用软质聚醚型聚氨酯泡沫塑料》、QB/T2280-2016《办公家具办公椅》、GB17927.1-2011《软体家具床垫和沙发抗引燃特性的评定第1部分:阴燃的香烟》标准；软硬适中,耐久不变形，回弹力强； 3、框架：采用优质实木方，木材含水率≤14%，甲醛释放量、苯、甲苯、二甲苯、TVOC含量均未检出，符合GB/T3324-2017《木家具通用技术条件》、GB/T35601-2017《绿色产品评价人造板和木质地板》标准。 4、实木：采用进口橡木材质，表面经过环保水性漆上色处理，使产品整体外观高雅大气，整体实木架承重力500kg，安全结实； | 8 | 张 | 4580 | 36640
方 几 | 尺寸：长600mm*宽600mm*高610mm 1、框架：采用优质实木方，含水率≤14%，甲醛释放量≤0.02mg/m³，挥发性有机化合物（苯、甲苯、二甲苯、TVOC）未检出，符合GB/T3324-2017、GB/T35601-2017标准。 2、五金配件：采用优质五金配件，依据GB/T 3832-1999《轻工产品金属镀层腐蚀试验结果的评价》标准，经乙酸盐雾试验连续喷雾≥500h，镀（涂）层对基体的保护等级≥10级，镀（涂）层本身耐腐蚀等级≥10级。所有五金件作防锈、防腐处理，美观且经久耐用。 | 16 | 张 | 800 | 12800
★餐 桌 | 尺寸：长1400mm*宽800mm*高750mm 1、框架：采用优质实木框架，含水率≤14%，甲醛释放量≤0.02mg/m³，挥发性有机化合物（苯、甲苯、二甲苯、TVOC）未检出，符合GB/T3324-2017、GB/T35601-2017标准。 2、油漆：采用优质环保水性面漆、水性底漆，甲醛含量未检出，苯、甲苯、乙苯、二甲苯总和均未检出，可溶性重金属（铅Pb、镉Cd、铬Cr、汞Hg）均未检出，挥发性有害物质（VOC）含量≤20g/L，符合GB/T 23993-2009《水性涂料中甲醛含量的测定乙酰丙酮分光光度法》标准，其中油漆中的固化剂、稀释剂符合GB18581-2020标准，苯含量≤0.001%、甲苯与二甲苯（含乙苯）总和含量≤0.005%、多环芳烃总和含量（限萘、蒽）≤0.2mg/kg； 3、五金配件：采用一线品牌优质五金配件，依据GB/T 3832-1999《轻工产品金属镀层腐蚀试验结果的评价》标准，经乙酸盐雾试验连续喷雾≥500h，镀（涂）层对基体的保护等级≥10级，镀（涂）层本身耐腐蚀等级≥10级。所有五金件作防锈、防腐处理，美观且经久耐用。 | 8 | 张 | 3278 | 26224
餐 椅 （定制成米白色绒布） | 尺寸：长450mm*宽450mm*高950mm 1、框架：采用优质实木方，含水率≤14%，甲醛释放量≤0.02mg/m³，挥发性有机化合物（苯、甲苯、二甲苯、TVOC）未检出，符合GB/T3324-2017、GB/T35601-2017标准。 2、面料：采用优质绒布，符合GB18401-2010《国家纺织产品基本安全技术规范》标准，甲醛含量未检出，可分解致癌芳香胺染料未检出； 3、海绵：采用优质环保高弹阻燃海绵，甲醛释放量≤0.02mg/㎡h，TVOC≤0.1mg/㎡h，回弹率≥50%，拉伸强度≥130kpa，湿热老化后拉伸强度≥130kpa，撕裂强度≥10N/cm，密度座面≥55kg/m³，阻燃性能检测通过香烟抗引燃特性试验,符合GB/T10802--2006《通用软质聚醚型聚氨酯泡沫塑料》、QB/T2280-2016《办公家具办公椅》、GB17927.1-2011《软体家具床垫和沙发抗引燃特性的评定第1部分:阴燃的香烟》标准；软硬适中,耐久不变形，回弹力强； 4、五金配件：采用优质五金配件，符合QB/T3827-1999《轻工产品金属镀层和化学处理层的耐腐蚀试验方法 乙酸盐雾试验（ASS）法》标准，通过乙酸盐雾试验/金属表面耐腐蚀，连续喷雾120 | 32 | 把 | 800 | 25600
定制加高门厅柜 | 尺寸：长1780mm*宽480mm*高2780mm 1、基材：采用优质环保E0级高密度纤维板，甲醛释放量≤0.02mg/m³，挥发性有机化合物（苯、甲苯、二甲苯、TVOC）未检出，静曲强度≥42MPa，弹性模量≥5200Mpa，内结合强度≥1.2MPa，表面胶合强度≥1.2Mpa，密度≥0.85g/cm³，符合GB/T 31765-2015《高密度纤维板》、GB18580-2017《室内装饰装修材料人造板及其制品中甲醛释放限量》、GB/T 35601-2017《绿色产品评价 人造板和木质地板》、GB/T 17657-2013《人造板及饰面人造板理化性能试验方法》标准。 2、封边：采用优质激光封边条，符合QB/T4463-2013《家具用封边条技术要求》标准；甲醛释放量未检出，重金属含量（镉、铅、铬、汞、锑、钡、硒、砷）、邻苯二甲酸酯、多溴联苯醚、氯乙烯单体均未检出。 3、胶粘剂：采用优质环保水性胶粘剂，符合GB18583-2008《室内装饰装修材料胶粘剂中有害物质限量》标准，游离甲醛为≤0.08g/kg，苯≤0.01g/kg，甲苯+二甲苯≤0.04g/kg，总挥发有机物≤10g/L。 4、层板钉：符合GB/T 3325-2017《金属家具通用技术条件》；GB/T 3832-1999《轻工产品金属镀层腐蚀试验结果的评价》；GB/T 10125-2021《人造气氛腐蚀试验盐雾试验》；经乙酸盐雾试验连续喷雾≥500h，镀（涂）层对基体的保护等级≥10级，镀（涂）层本身耐腐蚀等级≥10级。 5、铰链：采用优质缓冲铰链，依据GB/T 3325-2017、QB/T 2189-2013、QB/T 3832-1999、GB/T 10125-2021标准：操作力、下沉量、垂直静载荷、水平静载荷符合要求；耐久性≥80000次；经乙酸盐雾试验连续喷雾≥500h，镀（涂）层对基体的保护等级≥10级，镀（涂）层本身耐腐蚀等级≥10级。 6、导轨：采用优质缓冲导轨，依据GB/T 3325-2017、QB/T 2454-2013、QB/T 3832-1999、GB/T 10125-2021标准：操作力、下沉量、过载符合要求；耐久性≥100000次；经乙酸盐雾试验连续喷雾≥500h，镀（涂）层对基体的保护等级≥10级，镀（涂）层本身耐腐蚀等级≥10级。 7、锁头：采用优质不锈钢挂锁，符合QB/T3826-1999《轻工产品金属镀层和化学处理层的耐腐蚀试验方法中性盐雾试验（NSS）法》标准，通过盐雾耐腐蚀检验检测，样品表面无锈点。 | 8 | 组 | 4818 | 38544
茶几 | 尺寸：长1400mm*宽800mm*高500mm 1、框架：采用优质实木框架，含水率≤14%，甲醛释放量≤0.02mg/m³，挥发性有机化合物（苯、甲苯、二甲苯、TVOC）未检出，符合GB/T3324-2017、GB/T35601-2017标准。 2、导轨：采用优质缓冲导轨，依据GB/T 3325-2017、QB/T 2454-2013、QB/T 3832-1999、GB/T 10125-2021标准：操作力、下沉量、过载符合要求；耐久性≥100000次；经乙酸盐雾试验连续喷雾≥500h，镀（涂）层对基体的保护等级≥10级，镀（涂）层本身耐腐蚀等级≥10级。 | 6 | 个 | 1100 | 6600
电视柜 | 尺寸：长2000mm*宽450mm*高500mm 1、框架：采用优质实木框架，含水率≤14%，甲醛释放量≤0.02mg/m³，挥发性有机化合物（苯、甲苯、二甲苯、TVOC）未检出，符合GB/T3324-2017、GB/T35601-2017标准。 2、油漆：采用绿色环保水性面漆、水性底漆，挥发性有机物（VOC）含量≤20g/L，游离甲醛含量未检出，可溶性重金属含量（铅，镉、铬、汞）未检出，符合GB18446-2009《色漆和清漆用漆基异氰酸酯树脂中二异氰酸酯单体的测定》、GB/T 23986-2009《色漆和清漆挥发性有机化合物（VOC）含量的测定 气相色谱法》；其中油漆中的固化剂、稀释剂符合GB18581-2020标准，苯含量≤0.001%、甲苯与二甲苯（含乙苯）总和含量≤20%、多环芳烃总和含量（限萘、蒽）≤0.2mg/kg。 3、五金配件：采用优质五金配件，均经过酸洗、磷洗等防锈处理，符合GB/T 3325-2017、QB/T 3832-1999标准。 | 6 | 组 | 6000 | 36000
三人位沙发 | 尺寸：长2360mm*宽900mm*高980mm 1、面料：采用米白色绒布 绒布面料，质感柔和舒适，光泽度好，透气性强，富于韧性； 2、海绵：采用优质环保高弹阻燃海绵，甲醛释放量≤0.02mg/㎡h，TVOC≤0.1mg/㎡h，回弹率≥50%，拉伸强度≥130kpa，湿热老化后拉伸强度≥130kpa，撕裂强度≥10N/cm，密度座面≥55kg/m³，阻燃性能检测通过香烟抗引燃特性试验,符合GB/T10802--2006《通用软质聚醚型聚氨酯泡沫塑料》、QB/T2280-2016《办公家具办公椅》、GB17927.1-2011《软体家具床垫和沙发抗引燃特性的评定第1部分:阴燃的香烟》标准；软硬适中,耐久不变形，回弹力强； 3、框架：采用优质实木方，木材含水率≤14%，甲醛释放量、苯、甲苯、二甲苯、TVOC含量均未检出，符合GB/T3324-2017《木家具通用技术条件》、GB/T35601-2017《绿色产品评价人造板和木质地板》标准。 4、实木：采用进口橡木材质，表面经过环保水性漆上色处理，使产品整体外观高雅大气，整体实木架承重力500kg，安全结实； | 6 | 个 | 3000 | 18000
贵妃沙发 | 尺寸：长1400mm*宽500mm*高600mm 1、面料：采用米白色绒布 绒布面料，质感柔和舒适，光泽度好，透气性强，富于韧性； 2、海绵：采用优质环保高弹阻燃海绵，甲醛释放量≤0.02mg/㎡h，TVOC≤0.1mg/㎡h，回弹率≥50%，拉伸强度≥130kpa，湿热老化后拉伸强度≥130kpa，撕裂强度≥10N/cm，密度座面≥55kg/m³，阻燃性能检测通过香烟抗引燃特性试验,符合GB/T10802--2006《通用软质聚醚型聚氨酯泡沫塑料》、QB/T2280-2016《办公家具办公椅》、GB17927.1-2011《软体家具床垫和沙发抗引燃特性的评定第1部分:阴燃的香烟》标准；软硬适中,耐久不变形，回弹力强； 3、框架：采用优质实木方，木材含水率≤14%，甲醛释放量、苯、甲苯、二甲苯、TVOC含量均未检出，符合GB/T3324-2017《木家具通用技术条件》、GB/T35601-2017《绿色产品评价人造板和木质地板》标准。 4、实木：采用进口橡木材质，表面经过环保水性漆上色处理，使产品整体外观高雅大气，整体实木架承重力500kg，安全结实； | 6 | 张 | 4380 | 26280
方 几 | *尺寸：长600mm*宽600mm*高610mm 1、框架：采用优质实木方，含水率≤14%，甲醛释放量≤0.02mg/m³，挥发性有机化合物（苯、甲苯、二甲苯、TVOC）未检出，符合GB/T3324-2017、GB/T35601-2017标准。 2、五金配件：采用优质五金配件，依据GB/T 3832-1999《轻工产品金属镀层腐蚀试验结果的评价》标准，经乙酸盐雾试验连续喷雾≥500h，镀（涂）层对基体的保护等级≥10级，镀（涂）层本身耐腐蚀等级≥10级。所有五金件作防锈、防腐处理，美观且经久耐用。 | 12 | 张 | 800 | 9600
写字台 | 尺寸：长1100mm*宽500mm*高750mm 1、基材：采用优质环保E0级高密度纤维板，甲醛释放量≤0.02mg/m³，挥发性有机化合物（苯、甲苯、二甲苯、TVOC）未检出，静曲强度≥42MPa，弹性模量≥5200Mpa，内结合强度≥1.2MPa，表面胶合强度≥1.2Mpa，密度≥0.85g/cm³，符合GB/T 31765-2015《高密度纤维板》、GB18580-2017《室内装饰装修材料人造板及其制品中甲醛释放限量》、GB/T 35601-2017《绿色产品评价 人造板和木质地板》、GB/T 17657-2013《人造板及饰面人造板理化性能试验方法》标准。 2、封边：采用优质激光封边条，符合QB/T4463-2013《家具用封边条技术要求》标准；甲醛释放量未检出，重金属含量（镉、铅、铬、汞、锑、钡、硒、砷）、邻苯二甲酸酯、多溴联苯醚、氯乙烯单体均未检出。 3、胶粘剂：采用优质环保水性胶粘剂，符合GB18583-2008《室内装饰装修材料胶粘剂中有害物质限量》标准，游离甲醛为≤0.08g/kg，苯≤0.01g/kg，甲苯+二甲苯≤0.04g/kg，总挥发有机物≤10g/L。 4、层板钉：符合GB/T 3325-2017《金属家具通用技术条件》；GB/T 3832-1999《轻工产品金属镀层腐蚀试验结果的评价》；GB/T 10125-2021《人造气氛腐蚀试验盐雾试验》；经乙酸盐雾试验连续喷雾≥500h，镀（涂）层对基体的保护等级≥10级，镀（涂）层本身耐腐蚀等级≥10级。 5、铰链：采用优质缓冲铰链，依据GB/T 3325-2017、QB/T 2189-2013、QB/T 3832-1999、GB/T 10125-2021标准：操作力、下沉量、垂直静载荷、水平静载荷符合要求；耐久性≥80000次；经乙酸盐雾试验连续喷雾≥500h，镀（涂）层对基体的保护等级≥10级，镀（涂）层本身耐腐蚀等级≥10级。 6、导轨：采用优质缓冲导轨，依据GB/T 3325-2017、QB/T 2454-2013、QB/T 3832-1999、GB/T 10125-2021标准：操作力、下沉量、过载符合要求；耐久性≥100000次；经乙酸盐雾试验连续喷雾≥500h，镀（涂）层对基体的保护等级≥10级，镀（涂）层本身耐腐蚀等级≥10级。 | 6 | 张 | 1375 | 8250
椅子 | 尺寸：长480mm*宽450mm*高950mm 1、面料：采用条纹加厚绒布面料，质感柔和舒适，光泽度好，透气性强，富于韧性； 2、五金：进口4.0高回弹弹簧及5公分弹力橡筋打底，S型弹簧与超力橡筋交叉连接固定在木架上，不易变型； 3、海绵：采用密度为≥45kg/m3高弹阻燃海绵、柱形发泡技术，发泡均匀、天然环保，回弹性大，柔软性好，撕裂强度强，压缩变形小； 4、框架：采用多层板内框架，四面刨光，经过高温薰蒸防虫处理。具有中等抗弯曲强度及刚性，断裂强度高，具有抗蒸汽弯曲性能。烘干处理，进口木材，含水率12~14%； 5、实木：采用优质多层板材，表面经过环保水性漆上色处理，使产品整体外观高雅大气，整体实木架承重力500kg，安全结实； | 6 | 把 | 800 | 4800
五门书柜 （玻璃门订制加高） | 尺寸：长2000mm*宽400mm*高2780mm 1、基材：采用优质环保E0级高密度纤维板，甲醛释放量≤0.02mg/m³，挥发性有机化合物（苯、甲苯、二甲苯、TVOC）未检出，静曲强度≥42MPa，弹性模量≥5200Mpa，内结合强度≥1.2MPa，表面胶合强度≥1.2Mpa，密度≥0.85g/cm³，符合GB/T 31765-2015《高密度纤维板》、GB18580-2017《室内装饰装修材料人造板及其制品中甲醛释放限量》、GB/T 35601-2017《绿色产品评价 人造板和木质地板》、GB/T 17657-2013《人造板及饰面人造板理化性能试验方法》标准。 2、封边：采用优质激光封边条，符合QB/T4463-2013《家具用封边条技术要求》标准；甲醛释放量未检出，重金属含量（镉、铅、铬、汞、锑、钡、硒、砷）、邻苯二甲酸酯、多溴联苯醚、氯乙烯单体均未检出。 3、胶粘剂：采用优质环保水性胶粘剂，符合GB18583-2008《室内装饰装修材料胶粘剂中有害物质限量》标准，游离甲醛为≤0.08g/kg，苯≤0.01g/kg，甲苯+二甲苯≤0.04g/kg，总挥发有机物≤10g/L。 4、层板钉：符合GB/T 3325-2017《金属家具通用技术条件》；GB/T 3832-1999《轻工产品金属镀层腐蚀试验结果的评价》；GB/T 10125-2021《人造气氛腐蚀试验盐雾试验》；经乙酸盐雾试验连续喷雾≥500h，镀（涂）层对基体的保护等级≥10级，镀（涂）层本身耐腐蚀等级≥10级。 5、铰链：采用优质缓冲铰链，依据GB/T 3325-2017、QB/T 2189-2013、QB/T 3832-1999、GB/T 10125-2021标准：操作力、下沉量、垂直静载荷、水平静载荷符合要求；耐久性≥80000次；经乙酸盐雾试验连续喷雾≥500h，镀（涂）层对基体的保护等级≥10级，镀（涂）层本身耐腐蚀等级≥10级。 6、导轨：采用优质缓冲导轨，依据GB/T 3325-2017、QB/T 2454-2013、QB/T 3832-1999、GB/T 10125-2021标准：操作力、下沉量、过载符合要求；耐久性≥100000次；经乙酸盐雾试验连续喷雾≥500h，镀（涂）层对基体的保护等级≥10级，镀（涂）层本身耐腐蚀等级≥10级。 7、锁头：采用优质不锈钢挂锁，符合QB/T3826-1999《轻工产品金属镀层和化学处理层的耐腐蚀试验方法中性盐雾试验（NSS）法》标准，通过盐雾耐腐蚀检验检测，样品表面无锈点。 | 6 | 组 | 5600 | 33600
床垫 | 尺寸：长2000mm*宽1200mm*高250mm 1、面料：混纺透气针织面料，透气。 2、床垫的四周围边顺直平整，垫面包覆饱满匀称，采用整网加密精钢弹簧。 3、填充物：天然椰棕加海绵，海绵采用PU成型发泡海绵，软硬适中，回弹性能好，不变形。 4、性能：符合GB/T 35607-2017、QB/T 1952.2-2011标准；其中甲醛释放量、TVOC含量均符合国家标准；面料、缝边、面料耐干摩擦色牢度均合格。 | 30 | 张 | 1539 | 46170
床垫 | 尺寸：长2000mm*宽1800mm*高250mm 1、面料：混纺透气针织面料，透气。 2、床垫的四周围边顺直平整，垫面包覆饱满匀称，采用整网加密精钢弹簧。 3、填充物：天然椰棕加海绵，海绵采用PU成型发泡海绵，软硬适中，回弹性能好，不变形。 4、性能：符合GB/T 35607-2017、QB/T 1952.2-2011标准；其中甲醛释放量、TVOC含量均符合国家标准；面料、缝边、面料耐干摩擦色牢度均合格。 | 16 | 张 | 3780 | 60480
★床 | 尺寸：长2000mm*宽1200mm*床头高1100mm 1、基材：采用优质环保E0级高密度纤维板，甲醛释放量≤0.02mg/m³，挥发性有机化合物（苯、甲苯、二甲苯、TVOC）未检出，静曲强度≥42MPa，弹性模量≥5200Mpa，内结合强度≥1.2MPa，表面胶合强度≥1.2Mpa，密度≥0.85g/cm³，符合GB/T 31765-2015《高密度纤维板》、GB18580-2017《室内装饰装修材料人造板及其制品中甲醛释放限量》、GB/T 35601-2017《绿色产品评价 人造板和木质地板》、GB/T 17657-2013《人造板及饰面人造板理化性能试验方法》标准。 2、面料：采用米白色绒布 绒布面料，质感柔和舒适，光泽度好，透气性强，富于韧性； 3、海绵：采用密度为≥45kg/m3高弹阻燃海绵、柱形发泡技术，发泡均匀、天然环保，回弹性大，柔软性好，撕裂强度强，压缩变形小； 4、胶粘剂：采用优质环保水性胶粘剂，游离甲醛为≤0.08g/kg，苯≤0.01g/kg，甲苯+二甲苯≤0.04g/kg，总挥发有机物≤10g/L，符合GB18583-2008《室内装饰装修材料胶粘剂中有害物质限量》标准。 5、三合一连接件：采用优质三合一连接件，检测依据GB/T 3325-2017、GB/T 28203-2011、QB/T 3832-1999、GB/T 10125-2021、QB/T 4371-2012标准：三合一偏心连接件中连接螺杆螺纹与预埋螺母的抗拉强度为≥810N；三合一偏心连接件预埋螺母抗拉强度为≥630N；三合一偏心连接件偏心体抗压强度≥320N；经乙酸盐雾试验连续喷雾≥500h，镀（涂）层对基体的保护等级≥10级，镀（涂）层本身耐腐蚀等级≥10级。 | 200 | 张 | 2200 | 440000
床垫 | 尺寸：长2000mm*宽1200mm*高250mm 1、面料：混纺透气针织面料，透气。 2、床垫的四周围边顺直平整，垫面包覆饱满匀称，采用整网加密精钢弹簧。 3、填充物：天然椰棕加海绵，海绵采用PU成型发泡海绵，软硬适中，回弹性能好，不变形。 4、性能：符合GB/T 35607-2017、QB/T 1952.2-2011标准；其中甲醛释放量、TVOC含量均符合国家标准；面料、缝边、面料耐干摩擦色牢度均合格。 | 200 | 张 | 1539 | 307800
茶几 | 尺寸：直径400mm*高500mm 1、框架：采用优质五金，甲醛释放量≤0.02mg/m3，挥发性有机化合物（苯、甲苯、二甲苯、TVOC）未检出，符合GB/T 3324-2017、GB/T 35601-2017标准。 2、五金配件：采用优质五金配件，依据GB/T 3832-1999《轻工产品金属镀层腐蚀试验结果的评价》标准，经乙酸盐雾试验连续喷雾≥500h，镀（涂）层对基体的保护等级≥10级，镀（涂）层本身耐腐蚀等级≥10级。所有五金件作防锈、防腐处理，美观且经久耐用。 | 100 | 个 | 550 | 55000
床头柜 | 尺寸：长500mm*宽500mm*高450mm 1、基材：采用优质环保E0级高密度纤维板，甲醛释放量≤0.02mg/m³，挥发性有机化合物（苯、甲苯、二甲苯、TVOC）未检出，静曲强度≥42MPa，弹性模量≥5200Mpa，内结合强度≥1.2MPa，表面胶合强度≥1.2Mpa，密度≥0.85g/cm³，符合GB/T 31765-2015《高密度纤维板》、GB18580-2017《室内装饰装修材料人造板及其制品中甲醛释放限量》、GB/T 35601-2017《绿色产品评价 人造板和木质地板》、GB/T 17657-2013《人造板及饰面人造板理化性能试验方法》标准。 2、封边：采用优质激光封边条，符合QB/T4463-2013《家具用封边条技术要求》标准；甲醛释放量未检出，重金属含量（镉、铅、铬、汞、锑、钡、硒、砷）、邻苯二甲酸酯、多溴联苯醚、氯乙烯单体均未检出。 3、胶粘剂：采用优质环保水性胶粘剂，符合GB18583-2008《室内装饰装修材料胶粘剂中有害物质限量》标准，游离甲醛为≤0.08g/kg，苯≤0.01g/kg，甲苯+二甲苯≤0.04g/kg，总挥发有机物≤10g/L。 4、导轨：采用优质缓冲导轨，依据GB/T 3325-2017、QB/T 2454-2013、QB/T 3832-1999、GB/T 10125-2021标准：操作力、下沉量、过载符合要求；耐久性≥100000次；经乙酸盐雾试验连续喷雾≥500h，镀（涂）层对基体的保护等级≥10级，镀（涂）层本身耐腐蚀等级≥10级。 | 100 | 个 | 550 | 55000
休闲椅 | 尺寸：长580mm*宽600mm*高850mm 1、面料：采用优质纳帕皮面料，质感柔和舒适，光泽度好，透气性强，富于韧性； 2、五金：进口4.0高回弹弹簧及5公分弹力橡筋打底，S型弹簧与超力橡筋交叉连接固定在木架上，不易变型； 3、海绵：采用密度为≥45kg/m3高弹阻燃海绵、柱形发泡技术，发泡均匀、天然环保，回弹性大，柔软性好，撕裂强度强，压缩变形小； 4、框架：采用多层板内框架，四面刨光，经过高温薰蒸防虫处理。具有中等抗弯曲强度及刚性，断裂强度高，具有抗蒸汽弯曲性能。烘干处理，进口木材，含水率12~14%； 5、实木：采用优质多层板材质，表面经过环保水性漆上色处理，使产品整体外观高雅大气，整体实木架承重力500kg，安全结实； | 200 | 把 | 780 | 156000
写字桌 | 尺寸：长1100mm*宽500mm*高750mm 1、基材：采用优质环保E0级高密度纤维板，甲醛释放量≤0.02mg/m³，挥发性有机化合物（苯、甲苯、二甲苯、TVOC）未检出，静曲强度≥42MPa，弹性模量≥5200Mpa，内结合强度≥1.2MPa，表面胶合强度≥1.2Mpa，密度≥0.85g/cm³，符合GB/T 31765-2015《高密度纤维板》、GB18580-2017《室内装饰装修材料人造板及其制品中甲醛释放限量》、GB/T 35601-2017《绿色产品评价 人造板和木质地板》、GB/T 17657-2013《人造板及饰面人造板理化性能试验方法》标准。 2、封边：采用优质激光封边条，符合QB/T4463-2013《家具用封边条技术要求》标准；甲醛释放量未检出，重金属含量（镉、铅、铬、汞、锑、钡、硒、砷）、邻苯二甲酸酯、多溴联苯醚、氯乙烯单体均未检出。 3、胶粘剂：采用优质环保水性胶粘剂，符合GB18583-2008《室内装饰装修材料胶粘剂中有害物质限量》标准，游离甲醛为≤0.08g/kg，苯≤0.01g/kg，甲苯+二甲苯≤0.04g/kg，总挥发有机物≤10g/L。 4、层板钉：符合GB/T 3325-2017《金属家具通用技术条件》；GB/T 3832-1999《轻工产品金属镀层腐蚀试验结果的评价》；GB/T 10125-2021《人造气氛腐蚀试验盐雾试验》；经乙酸盐雾试验连续喷雾≥500h，镀（涂）层对基体的保护等级≥10级，镀（涂）层本身耐腐蚀等级≥10级。 5、铰链：采用优质缓冲铰链，依据GB/T 3325-2017、QB/T 2189-2013、QB/T 3832-1999、GB/T 10125-2021标准：操作力、下沉量、垂直静载荷、水平静载荷符合要求；耐久性≥80000次；经乙酸盐雾试验连续喷雾≥500h，镀（涂）层对基体的保护等级≥10级，镀（涂）层本身耐腐蚀等级≥10级。 6、导轨：采用优质缓冲导轨，依据GB/T 3325-2017、QB/T 2454-2013、QB/T 3832-1999、GB/T 10125-2021标准：操作力、下沉量、过载符合要求；耐久性≥100000次；经乙酸盐雾试验连续喷雾≥500h，镀（涂）层对基体的保护等级≥10级，镀（涂）层本身耐腐蚀等级≥10级。 | 100 | 张 | 1485 | 148500
写字椅 | 尺寸：长450mm*宽450mm*高950mm 1、基材：采用优质环保曲木板，符合GB/T 9846-2015；GB/T 35601-2017；GB18580-2017标准，含水率5-16%，甲醛释放量≤0.05mg/m³，总挥发性有机化合物（TVOC）未检出，经防潮、防虫、防腐处理，强度高、刚性好、不变形，各种物理性能指标均达到国家相关标准。 2、面料：采用优质西皮，撕裂力≥108N，磨擦色牢度:干擦（500次）为4-5级、湿擦（250次）为4-5级、碱性汗液（80次）为4-5级，耐磨性符合，，未检出游离甲醛及挥发性有机物（VOC），符合GB/T 16779-2018《家具用皮革》标准；皮面柔软光泽度好，厚度适中，透气性强，富有弹性； 3、海绵：采用优质环保高弹阻燃海绵，甲醛释放量≤0.02mg/㎡h，TVOC≤0.1mg/㎡h，回弹率≥50%，拉伸强度≥130kpa，湿热老化后拉伸强度≥130kpa，撕裂强度≥10N/cm，密度座面≥55kg/m³，阻燃性能检测通过香烟抗引燃特性试验,符合GB/T10802--2006《通用软质聚醚型聚氨酯泡沫塑料》、QB/T2280-2016《办公家具办公椅》、GB17927.1-2011《软体家具床垫和沙发抗引燃特性的评定第1部分:阴燃的香烟》标准；软硬适中,耐久不变形，回弹力强； 4、五金配件：采用优质五金配件，依据GB/T 3832-1999《轻工产品金属镀层腐蚀试验结果的评价》标准，经乙酸盐雾试验连续喷雾≥500h，镀（涂）层对基体的保护等级≥10级，镀（涂）层本身耐腐蚀等级≥10级。所有五金件作防锈、防腐处理，美观且经久耐用。 | 100 | 把 | 800 | 80000
电视柜 （订制加长） | 尺寸：长2500mm*宽500mm*高500mm 1、饰面：采用优质环保实木皮，厚度≥0.6mm，甲醛释放量≤0.1mg/L，挥发性有机化合物（72h）未检出；符合GB/T13010-2006、GB18584-2001、GB/T35601-2017标准。 2、基材：采用优质环保E0级高密度纤维板，甲醛释放量≤0.02mg/m³，挥发性有机化合物（苯、甲苯、二甲苯、TVOC）未检出，静曲强度≥42MPa，弹性模量≥5200Mpa，内结合强度≥1.2MPa，表面胶合强度≥1.2Mpa，密度≥0.85g/cm³，符合GB/T 31765-2015《高密度纤维板》、GB18580-2017《室内装饰装修材料人造板及其制品中甲醛释放限量》、GB/T 35601-2017《绿色产品评价 人造板和木质地板》、GB/T 17657-2013《人造板及饰面人造板理化性能试验方法》标准。 3、油漆：采用绿色环保水性面漆、水性底漆，挥发性有机物（VOC）含量≤20g/L，游离甲醛含量未检出，可溶性重金属含量（铅，镉、铬、汞）未检出，符合GB18446-2009《色漆和清漆用漆基异氰酸酯树脂中二异氰酸酯单体的测定》、GB/T 23986-2009《色漆和清漆挥发性有机化合物（VOC）含量的测定 气相色谱法》；其中油漆中的固化剂、稀释剂符合GB18581-2020标准，苯含量≤0.001%、甲苯与二甲苯（含乙苯）总和含量≤20%、多环芳烃总和含量（限萘、蒽）≤0.2mg/kg。 4、五金配件：采用优质五金配件，均经过酸洗、磷洗等防锈处理，符合GB/T 3325-2017、QB/T 3832-1999标准。 | 100 | 组 | 6500 | 650000
四门衣柜 （订制衣柜） | 尺寸：长1600mm*宽600mm*高2600mm 1、基材：采用优质环保E0级高密度纤维板，甲醛释放量≤0.02mg/m³，挥发性有机化合物（苯、甲苯、二甲苯、TVOC）未检出，静曲强度≥42MPa，弹性模量≥5200Mpa，内结合强度≥1.2MPa，表面胶合强度≥1.2Mpa，密度≥0.85g/cm³，符合GB/T 31765-2015《高密度纤维板》、GB18580-2017《室内装饰装修材料人造板及其制品中甲醛释放限量》、GB/T 35601-2017《绿色产品评价 人造板和木质地板》、GB/T 17657-2013《人造板及饰面人造板理化性能试验方法》标准。 2、封边：采用优质激光封边条，符合QB/T4463-2013《家具用封边条技术要求》标准；甲醛释放量未检出，重金属含量（镉、铅、铬、汞、锑、钡、硒、砷）、邻苯二甲酸酯、多溴联苯醚、氯乙烯单体均未检出。 3、胶粘剂：采用优质环保水性胶粘剂，符合GB18583-2008《室内装饰装修材料胶粘剂中有害物质限量》标准，游离甲醛为≤0.08g/kg，苯≤0.01g/kg，甲苯+二甲苯≤0.04g/kg，总挥发有机物≤10g/L。 4、层板钉：符合GB/T 3325-2017《金属家具通用技术条件》；GB/T 3832-1999《轻工产品金属镀层腐蚀试验结果的评价》；GB/T 10125-2021《人造气氛腐蚀试验盐雾试验》；经乙酸盐雾试验连续喷雾≥500h，镀（涂）层对基体的保护等级≥10级，镀（涂）层本身耐腐蚀等级≥10级。 5、铰链：采用优质缓冲铰链，依据GB/T 3325-2017、QB/T 2189-2013、QB/T 3832-1999、GB/T 10125-2021标准：操作力、下沉量、垂直静载荷、水平静载荷符合要求；耐久性≥80000次；经乙酸盐雾试验连续喷雾≥500h，镀（涂）层对基体的保护等级≥10级，镀（涂）层本身耐腐蚀等级≥10级。 6、导轨：采用优质缓冲导轨，依据GB/T 3325-2017、QB/T 2454-2013、QB/T 3832-1999、GB/T 10125-2021标准：操作力、下沉量、过载符合要求；耐久性≥100000次；经乙酸盐雾试验连续喷雾≥500h，镀（涂）层对基体的保护等级≥10级，镀（涂）层本身耐腐蚀等级≥10级。 7、锁头：采用优质不锈钢挂锁，符合QB/T3826-1999《轻工产品金属镀层和化学处理层的耐腐蚀试验方法中性盐雾试验（NSS）法》标准，通过盐雾耐腐蚀检验检测，样品表面无锈点。 | 100 | 组 | 5100 | 510000
床 | 尺寸：长2000mm*宽1800mm*床头高1100mm 1、基材：采用优质环保E0级高密度纤维板，甲醛释放量≤0.02mg/m³，挥发性有机化合物（苯、甲苯、二甲苯、TVOC）未检出，静曲强度≥42MPa，弹性模量≥5200Mpa，内结合强度≥1.2MPa，表面胶合强度≥1.2Mpa，密度≥0.85g/cm³，符合GB/T 31765-2015《高密度纤维板》、GB18580-2017《室内装饰装修材料人造板及其制品中甲醛释放限量》、GB/T 35601-2017《绿色产品评价 人造板和木质地板》、GB/T 17657-2013《人造板及饰面人造板理化性能试验方法》标准。 2、面料：采用优质一级西皮，撕裂力≥108N，磨擦色牢度:干擦（500次）为4-5级、湿擦（250次）为4-5级、碱性汗液（80次）为4-5级，耐磨性符合，，未检出游离甲醛及挥发性有机物（VOC），符合GB/T 16779-2018《家具用皮革》标准；防潮、防污易清洁等，皮面更加柔软舒适，光泽持久，透气性好，手感柔软，纹理细腻，富有弹性，具有冬暖夏凉的效果； 3、海绵：采用密度为≥45kg/m3高弹阻燃海绵、柱形发泡技术，发泡均匀、天然环保，回弹性大，柔软性好，撕裂强度强，压缩变形小； 4、胶粘剂：采用优质环保水性胶粘剂，游离甲醛为≤0.08g/kg，苯≤0.01g/kg，甲苯+二甲苯≤0.04g/kg，总挥发有机物≤10g/L，符合GB18583-2008《室内装饰装修材料胶粘剂中有害物质限量》标准。 5、三合一连接件：采用优质三合一连接件，检测依据GB/T 3325-2017、GB/T 28203-2011、QB/T 3832-1999、GB/T 10125-2021、QB/T 4371-2012标准：三合一偏心连接件中连接螺杆螺纹与预埋螺母的抗拉强度为≥810N；三合一偏心连接件预埋螺母抗拉强度为≥630N；三合一偏心连接件偏心体抗压强度≥320N；经乙酸盐雾试验连续喷雾≥500h，镀（涂）层对基体的保护等级≥10级，镀（涂）层本身耐腐蚀等级≥10级。 | 6 | 张 | 3843 | 23058
床垫 | 尺寸：长2000mm*宽1800mm*高250mm 1、面料：混纺透气针织面料，透气。 2、床垫的四周围边顺直平整，垫面包覆饱满匀称，采用整网加密精钢弹簧。 3、填充物：天然椰棕加海绵，海绵采用PU成型发泡海绵，软硬适中，回弹性能好，不变形。 4、性能：符合GB/T 35607-2017、QB/T 1952.2-2011标准；其中甲醛释放量、TVOC含量均符合国家标准；面料、缝边、面料耐干摩擦色牢度均合格。 | 6 | 张 | 3780 | 22680
床头柜 | 尺寸：长500mm*宽500mm*高450mm 1、基材：采用优质环保E0级高密度纤维板，甲醛释放量≤0.02mg/m³，挥发性有机化合物（苯、甲苯、二甲苯、TVOC）未检出，静曲强度≥42MPa，弹性模量≥5200Mpa，内结合强度≥1.2MPa，表面胶合强度≥1.2Mpa，密度≥0.85g/cm³，符合GB/T 31765-2015《高密度纤维板》、GB18580-2017《室内装饰装修材料人造板及其制品中甲醛释放限量》、GB/T 35601-2017《绿色产品评价 人造板和木质地板》、GB/T 17657-2013《人造板及饰面人造板理化性能试验方法》标准。 2、封边：采用优质激光封边条，符合QB/T4463-2013《家具用封边条技术要求》标准；甲醛释放量未检出，重金属含量（镉、铅、铬、汞、锑、钡、硒、砷）、邻苯二甲酸酯、多溴联苯醚、氯乙烯单体均未检出。 3、胶粘剂：采用优质环保水性胶粘剂，符合GB18583-2008《室内装饰装修材料胶粘剂中有害物质限量》标准，游离甲醛为≤0.08g/kg，苯≤0.01g/kg，甲苯+二甲苯≤0.04g/kg，总挥发有机物≤10g/L。 4、导轨：采用优质缓冲导轨，依据GB/T 3325-2017、QB/T 2454-2013、QB/T 3832-1999、GB/T 10125-2021标准：操作力、下沉量、过载符合要求；耐久性≥100000次；经乙酸盐雾试验连续喷雾≥500h，镀（涂）层对基体的保护等级≥10级，镀（涂）层本身耐腐蚀等级≥10级。 | 12 | 个 | 550 | 6600
写字椅 | 尺寸：长450mm*宽450mm*高950mm 1、基材：采用优质环保曲木板，符合GB/T 9846-2015；GB/T 35601-2017；GB18580-2017标准，含水率5-16%，甲醛释放量≤0.05mg/m³，总挥发性有机化合物（TVOC）未检出，经防潮、防虫、防腐处理，强度高、刚性好、不变形，各种物理性能指标均达到国家相关标准。 2、面料：采用优质西皮，撕裂力≥108N，磨擦色牢度:干擦（500次）为4-5级、湿擦（250次）为4-5级、碱性汗液（80次）为4-5级，耐磨性符合，，未检出游离甲醛及挥发性有机物（VOC），符合GB/T 16779-2018《家具用皮革》标准；皮面柔软光泽度好，厚度适中，透气性强，富有弹性； 3、海绵：采用优质环保高弹阻燃海绵，甲醛释放量≤0.02mg/㎡h，TVOC≤0.1mg/㎡h，回弹率≥50%，拉伸强度≥130kpa，湿热老化后拉伸强度≥130kpa，撕裂强度≥10N/cm，密度座面≥55kg/m³，阻燃性能检测通过香烟抗引燃特性试验,符合GB/T10802--2006《通用软质聚醚型聚氨酯泡沫塑料》、QB/T2280-2016《办公家具办公椅》、GB17927.1-2011《软体家具床垫和沙发抗引燃特性的评定第1部分:阴燃的香烟》标准；软硬适中,耐久不变形，回弹力强； 4、五金配件：采用优质五金配件，依据GB/T 3832-1999《轻工产品金属镀层腐蚀试验结果的评价》标准，经乙酸盐雾试验连续喷雾≥500h，镀（涂）层对基体的保护等级≥10级，镀（涂）层本身耐腐蚀等级≥10级。所有五金件作防锈、防腐处理，美观且经久耐用。 | 6 | 把 | 800 | 4800
休闲椅子 | 尺寸：长580mm*宽600mm*高850mm 1、面料：采用优质纳帕西皮，符合GB18401-2010《国家纺织产品基本安全技术规范》标准，甲醛含量未检出，可分解致癌芳香胺染料未检出； 2、海绵：采用优质环保高弹阻燃海绵，甲醛释放量≤0.02mg/㎡h，TVOC≤0.1mg/㎡h，回弹率≥50%，拉伸强度≥130kpa，湿热老化后拉伸强度≥130kpa，撕裂强度≥10N/cm，密度座面≥55kg/m³，阻燃性能检测通过香烟抗引燃特性试验,符合GB/T10802--2006《通用软质聚醚型聚氨酯泡沫塑料》、QB/T2280-2016《办公家具办公椅》、GB17927.1-2011《软体家具床垫和沙发抗引燃特性的评定第1部分:阴燃的香烟》标准；软硬适中,耐久不变形，回弹力强； 3、框架：椅子内架采用全四面刨光优质多层板加多层夹板，含水率小于9%； 4、配色：可选配颜色。 | 6 | 个 | 1200 | 7200
写字桌 | 尺寸：长1200mm*宽500mm*高750mm 1、基材：采用优质环保E0级高密度纤维板，甲醛释放量≤0.02mg/m³，挥发性有机化合物（苯、甲苯、二甲苯、TVOC）未检出，静曲强度≥42MPa，弹性模量≥5200Mpa，内结合强度≥1.2MPa，表面胶合强度≥1.2Mpa，密度≥0.85g/cm³，符合GB/T 31765-2015《高密度纤维板》、GB18580-2017《室内装饰装修材料人造板及其制品中甲醛释放限量》、GB/T 35601-2017《绿色产品评价 人造板和木质地板》、GB/T 17657-2013《人造板及饰面人造板理化性能试验方法》标准。 2、封边：采用优质激光封边条，符合QB/T4463-2013《家具用封边条技术要求》标准；甲醛释放量未检出，重金属含量（镉、铅、铬、汞、锑、钡、硒、砷）、邻苯二甲酸酯、多溴联苯醚、氯乙烯单体均未检出。 3、胶粘剂：采用优质环保水性胶粘剂，符合GB18583-2008《室内装饰装修材料胶粘剂中有害物质限量》标准，游离甲醛为≤0.08g/kg，苯≤0.01g/kg，甲苯+二甲苯≤0.04g/kg，总挥发有机物≤10g/L。 4、层板钉：符合GB/T 3325-2017《金属家具通用技术条件》；GB/T 3832-1999《轻工产品金属镀层腐蚀试验结果的评价》；GB/T 10125-2021《人造气氛腐蚀试验盐雾试验》；经乙酸盐雾试验连续喷雾≥500h，镀（涂）层对基体的保护等级≥10级，镀（涂）层本身耐腐蚀等级≥10级。 5、铰链：采用优质缓冲铰链，依据GB/T 3325-2017、QB/T 2189-2013、QB/T 3832-1999、GB/T 10125-2021标准：操作力、下沉量、垂直静载荷、水平静载荷符合要求；耐久性≥80000次；经乙酸盐雾试验连续喷雾≥500h，镀（涂）层对基体的保护等级≥10级，镀（涂）层本身耐腐蚀等级≥10级。 6、导轨：采用优质缓冲导轨，依据GB/T 3325-2017、QB/T 2454-2013、QB/T 3832-1999、GB/T 10125-2021标准：操作力、下沉量、过载符合要求；耐久性≥100000次；经乙酸盐雾试验连续喷雾≥500h，镀（涂）层对基体的保护等级≥10级，镀（涂）层本身耐腐蚀等级≥10级。 | 6 | 张 | 960 | 5760
长茶几 | 尺寸：长1200mm*宽400mm*高400mm 1、基材：采用优质环保E0级高密度纤维板，甲醛释放量≤0.02mg/m³，挥发性有机化合物（苯、甲苯、二甲苯、TVOC）未检出，静曲强度≥42MPa，弹性模量≥5200Mpa，内结合强度≥1.2MPa，表面胶合强度≥1.2Mpa，密度≥0.85g/cm³，符合GB/T 31765-2015《高密度纤维板》、GB18580-2017《室内装饰装修材料人造板及其制品中甲醛释放限量》、GB/T 35601-2017《绿色产品评价 人造板和木质地板》、GB/T 17657-2013《人造板及饰面人造板理化性能试验方法》标准。 2、封边：采用优质激光封边条，符合QB/T4463-2013《家具用封边条技术要求》标准；甲醛释放量未检出，重金属含量（镉、铅、铬、汞、锑、钡、硒、砷）、邻苯二甲酸酯、多溴联苯醚、氯乙烯单体均未检出。 3、胶粘剂：采用优质环保水性胶粘剂，符合GB18583-2008《室内装饰装修材料胶粘剂中有害物质限量》标准，游离甲醛为≤0.08g/kg，苯≤0.01g/kg，甲苯+二甲苯≤0.04g/kg，总挥发有机物≤10g/L。 4、导轨：采用优质缓冲导轨，依据GB/T 3325-2017、QB/T 2454-2013、QB/T 3832-1999、GB/T 10125-2021标准：操作力、下沉量、过载符合要求；耐久性≥100000次；经乙酸盐雾试验连续喷雾≥500h，镀（涂）层对基体的保护等级≥10级，镀（涂）层本身耐腐蚀等级≥10级。 | 6 | 个 | 1100 | 6600
沙发（3+1） | 三人位尺寸：长2200mm*宽860mm*高800mm 单人位尺寸：长750mm*宽750mm*高880mm 1、面料：采用米白色绒布 绒布面料，质感柔和舒适，光泽度好，透气性强，富于韧性； 2、海绵：采用优质环保高弹阻燃海绵，甲醛释放量≤0.02mg/㎡h，TVOC≤0.1mg/㎡h，回弹率≥50%，拉伸强度≥130kpa，湿热老化后拉伸强度≥130kpa，撕裂强度≥10N/cm，密度座面≥55kg/m³，阻燃性能检测通过香烟抗引燃特性试验,符合GB/T10802--2006《通用软质聚醚型聚氨酯泡沫塑料》、QB/T2280-2016《办公家具办公椅》、GB17927.1-2011《软体家具床垫和沙发抗引燃特性的评定第1部分:阴燃的香烟》标准；软硬适中,耐久不变形，回弹力强； 3、框架：采用优质实木方，木材含水率≤14%，甲醛释放量、苯、甲苯、二甲苯、TVOC含量均未检出，符合GB/T3324-2017《木家具通用技术条件》、GB/T35601-2017《绿色产品评价人造板和木质地板》标准。 4、实木：采用进口橡木材质，表面经过环保水性漆上色处理，使产品整体外观高雅大气，整体实木架承重力500kg，安全结实； | 6 | 套 | 4600 | 27600
方茶几 | 尺寸：长600mm*宽600mm*高500mm 1、框架：采用优质实木方，含水率≤14%，甲醛释放量≤0.02mg/m³，挥发性有机化合物（苯、甲苯、二甲苯、TVOC）未检出，符合GB/T3324-2017、GB/T35601-2017标准。 2、五金配件：采用优质五金配件，依据GB/T 3832-1999《轻工产品金属镀层腐蚀试验结果的评价》标准，经乙酸盐雾试验连续喷雾≥500h，镀（涂）层对基体的保护等级≥10级，镀（涂）层本身耐腐蚀等级≥10级。所有五金件作防锈、防腐处理，美观且经久耐用。 | 12 | 个 | 860 | 10320
电视柜 （订制加长） | 尺寸：长2500mm*宽500mm*高500mm 1、饰面：采用优质环保实木皮，厚度≥0.6mm，甲醛释放量≤0.1mg/L，挥发性有机化合物（72h）未检出；符合GB/T13010-2006、GB18584-2001、GB/T35601-2017标准。 2、基材：采用优质环保E0级高密度纤维板，甲醛释放量≤0.02mg/m³，挥发性有机化合物（苯、甲苯、二甲苯、TVOC）未检出，静曲强度≥42MPa，弹性模量≥5200Mpa，内结合强度≥1.2MPa，表面胶合强度≥1.2Mpa，密度≥0.85g/cm³，符合GB/T 31765-2015《高密度纤维板》、GB18580-2017《室内装饰装修材料人造板及其制品中甲醛释放限量》、GB/T 35601-2017《绿色产品评价 人造板和木质地板》、GB/T 17657-2013《人造板及饰面人造板理化性能试验方法》标准。 3、油漆：采用绿色环保水性面漆、水性底漆，挥发性有机物（VOC）含量≤20g/L，游离甲醛含量未检出，可溶性重金属含量（铅，镉、铬、汞）未检出，符合GB18446-2009《色漆和清漆用漆基异氰酸酯树脂中二异氰酸酯单体的测定》、GB/T 23986-2009《色漆和清漆挥发性有机化合物（VOC）含量的测定 气相色谱法》；其中油漆中的固化剂、稀释剂符合GB18581-2020标准，苯含量≤0.001%、甲苯与二甲苯（含乙苯）总和含量≤20%、多环芳烃总和含量（限萘、蒽）≤0.2mg/kg。 4、五金配件：采用优质五金配件，均经过酸洗、磷洗等防锈处理，符合GB/T 3325-2017、QB/T 3832-1999标准。 | 6 | 组 | 6500 | 39000
四门衣柜 （订制衣柜） | 尺寸：长1800mm*宽600mm*高2600mm 1、基材：采用优质环保E0级高密度纤维板，甲醛释放量≤0.02mg/m³，挥发性有机化合物（苯、甲苯、二甲苯、TVOC）未检出，静曲强度≥42MPa，弹性模量≥5200Mpa，内结合强度≥1.2MPa，表面胶合强度≥1.2Mpa，密度≥0.85g/cm³，符合GB/T 31765-2015《高密度纤维板》、GB18580-2017《室内装饰装修材料人造板及其制品中甲醛释放限量》、GB/T 35601-2017《绿色产品评价 人造板和木质地板》、GB/T 17657-2013《人造板及饰面人造板理化性能试验方法》标准。 2、封边：采用优质激光封边条，符合QB/T4463-2013《家具用封边条技术要求》标准；甲醛释放量未检出，重金属含量（镉、铅、铬、汞、锑、钡、硒、砷）、邻苯二甲酸酯、多溴联苯醚、氯乙烯单体均未检出。 3、胶粘剂：采用优质环保水性胶粘剂，符合GB18583-2008《室内装饰装修材料胶粘剂中有害物质限量》标准，游离甲醛为≤0.08g/kg，苯≤0.01g/kg，甲苯+二甲苯≤0.04g/kg，总挥发有机物≤10g/L。 4、层板钉：符合GB/T 3325-2017《金属家具通用技术条件》；GB/T 3832-1999《轻工产品金属镀层腐蚀试验结果的评价》；GB/T 10125-2021《人造气氛腐蚀试验盐雾试验》；经乙酸盐雾试验连续喷雾≥500h，镀（涂）层对基体的保护等级≥10级，镀（涂）层本身耐腐蚀等级≥10级。 5、铰链：采用优质缓冲铰链，依据GB/T 3325-2017、QB/T 2189-2013、QB/T 3832-1999、GB/T 10125-2021标准：操作力、下沉量、垂直静载荷、水平静载荷符合要求；耐久性≥80000次；经乙酸盐雾试验连续喷雾≥500h，镀（涂）层对基体的保护等级≥10级，镀（涂）层本身耐腐蚀等级≥10级。 6、导轨：采用优质缓冲导轨，依据GB/T 3325-2017、QB/T 2454-2013、QB/T 3832-1999、GB/T 10125-2021标准：操作力、下沉量、过载符合要求；耐久性≥100000次；经乙酸盐雾试验连续喷雾≥500h，镀（涂）层对基体的保护等级≥10级，镀（涂）层本身耐腐蚀等级≥10级。 7、锁头：采用优质不锈钢挂锁，符合QB/T3826-1999《轻工产品金属镀层和化学处理层的耐腐蚀试验方法中性盐雾试验（NSS）法》标准，通过盐雾耐腐蚀检验检测，样品表面无锈点。 | 6 | 组 | 5100 | 30600
鞋柜 （订制门厅柜） | 尺寸：长1750mm*宽500mm*高870mm 1、基材：采用优质环保E0级高密度纤维板，甲醛释放量≤0.02mg/m³，挥发性有机化合物（苯、甲苯、二甲苯、TVOC）未检出，静曲强度≥42MPa，弹性模量≥5200Mpa，内结合强度≥1.2MPa，表面胶合强度≥1.2Mpa，密度≥0.85g/cm³，符合GB/T 31765-2015《高密度纤维板》、GB18580-2017《室内装饰装修材料人造板及其制品中甲醛释放限量》、GB/T 35601-2017《绿色产品评价 人造板和木质地板》、GB/T 17657-2013《人造板及饰面人造板理化性能试验方法》标准。 2、封边：采用优质激光封边条，符合QB/T4463-2013《家具用封边条技术要求》标准；甲醛释放量未检出，重金属含量（镉、铅、铬、汞、锑、钡、硒、砷）、邻苯二甲酸酯、多溴联苯醚、氯乙烯单体均未检出。 3、胶粘剂：采用优质环保水性胶粘剂，符合GB18583-2008《室内装饰装修材料胶粘剂中有害物质限量》标准，游离甲醛为≤0.08g/kg，苯≤0.01g/kg，甲苯+二甲苯≤0.04g/kg，总挥发有机物≤10g/L。 4、层板钉：符合GB/T 3325-2017《金属家具通用技术条件》；GB/T 3832-1999《轻工产品金属镀层腐蚀试验结果的评价》；GB/T 10125-2021《人造气氛腐蚀试验盐雾试验》；经乙酸盐雾试验连续喷雾≥500h，镀（涂）层对基体的保护等级≥10级，镀（涂）层本身耐腐蚀等级≥10级。 5、铰链：采用优质缓冲铰链，依据GB/T 3325-2017、QB/T 2189-2013、QB/T 3832-1999、GB/T 10125-2021标准：操作力、下沉量、垂直静载荷、水平静载荷符合要求；耐久性≥80000次；经乙酸盐雾试验连续喷雾≥500h，镀（涂）层对基体的保护等级≥10级，镀（涂）层本身耐腐蚀等级≥10级。 | 6 | 组 | 3300 | 19800
★餐 桌 | 尺寸：长1400mm*宽800mm*高750mm 1、基材：采用优质环保E0级高密度纤维板，甲醛释放量≤0.02mg/m³，挥发性有机化合物（苯、甲苯、二甲苯、TVOC）未检出，静曲强度≥42MPa，弹性模量≥5200Mpa，内结合强度≥1.2MPa，表面胶合强度≥1.2Mpa，密度≥0.85g/cm³，符合GB/T 31765-2015《高密度纤维板》、GB18580-2017《室内装饰装修材料人造板及其制品中甲醛释放限量》、GB/T 35601-2017《绿色产品评价 人造板和木质地板》、GB/T 17657-2013《人造板及饰面人造板理化性能试验方法》标准。 2、油漆：采用优质环保水性面漆、水性底漆，甲醛含量未检出，苯、甲苯、乙苯、二甲苯总和均未检出，可溶性重金属（铅Pb、镉Cd、铬Cr、汞Hg）均未检出，挥发性有害物质（VOC）含量≤20g/L，符合GB/T 23993-2009《水性涂料中甲醛含量的测定乙酰丙酮分光光度法》标准，其中油漆中的固化剂、稀释剂符合GB18581-2020标准，苯含量≤0.001%、甲苯与二甲苯（含乙苯）总和含量≤0.005%、多环芳烃总和含量（限萘、蒽）≤0.2mg/kg； 3、五金配件：采用一线品牌优质五金配件，依据GB/T 3832-1999《轻工产品金属镀层腐蚀试验结果的评价》标准，经乙酸盐雾试验连续喷雾≥500h，镀（涂）层对基体的保护等级≥10级，镀（涂）层本身耐腐蚀等级≥10级。所有五金件作防锈、防腐处理，美观且经久耐用。 | 64 | 张 | 3260 | 208640
★餐 椅 | 尺寸：长450mm*宽450mm*高950mm 1、框架：采用优质实木方，含水率≤14%，甲醛释放量≤0.02mg/m³，挥发性有机化合物（苯、甲苯、二甲苯、TVOC）未检出，符合GB/T3324-2017、GB/T35601-2017标准。 2、基材：采用优质环保曲木板，符合GB/T 9846-2015；GB/T 35601-2017；GB18580-2017标准，含水率5-16%，甲醛释放量≤0.05mg/m³，总挥发性有机化合物（TVOC）未检出，经防潮、防虫、防腐处理，强度高、刚性好、不变形，各种物理性能指标均达到国家相关标准。 2、面料：采用优质一级西皮，撕裂力≥108N，磨擦色牢度:干擦（500次）为4-5级、湿擦（250次）为4-5级、碱性汗液（80次）为4-5级，耐磨性符合，，未检出游离甲醛及挥发性有机物（VOC），符合GB/T 16779-2018《家具用皮革》标准；防潮、防污易清洁等，皮面更加柔软舒适，光泽持久，透气性好，手感柔软，纹理细腻，富有弹性，具有冬暖夏凉的效果； 3、海绵：采用优质环保高弹阻燃海绵，甲醛释放量≤0.02mg/㎡h，TVOC≤0.1mg/㎡h，回弹率≥50%，拉伸强度≥130kpa，湿热老化后拉伸强度≥130kpa，撕裂强度≥10N/cm，密度座面≥55kg/m³，阻燃性能检测通过香烟抗引燃特性试验,符合GB/T10802--2006《通用软质聚醚型聚氨酯泡沫塑料》、QB/T2280-2016《办公家具办公椅》、GB17927.1-2011《软体家具床垫和沙发抗引燃特性的评定第1部分:阴燃的香烟》标准；软硬适中,耐久不变形，回弹力强； 4、五金配件：采用优质五金配件，依据GB/T 3832-1999《轻工产品金属镀层腐蚀试验结果的评价》标准，经乙酸盐雾试验连续喷雾≥500h，镀（涂）层对基体的保护等级≥10级，镀（涂）层本身耐腐蚀等级≥10级。所有五金件作防锈、防腐处理，美观且经久耐用。 | 256 | 把 | 800 | 204800
★餐桌 | 尺寸：直径2米 1、台面面板为实木多层板贴木皮拼花，面板下附全实木框架；镜面钛金装饰边框，人造大理石转盘。 2、框架：采用优质实木方，木材含水率≤14%，甲醛释放量、苯、甲苯、二甲苯、TVOC含量均未检出，符合GB/T3324-2017《木家具通用技术条件》、GB/T35601-2017《绿色产品评价人造板和木质地板》标准。 3、基材：采用优质环保E1级实木多层板，符合GB18580-2017《室内装饰装修材料人造板及其制品中甲醛释放限量》、GB/T 9846-2015《普通胶合板》标准；胶合强度、含水率、静曲强、弹性模量符合国家技术要求，甲醛释放量≤0.118mg/m³。 4、油漆：采用环保UV油漆，挥发性有机化合物（VOC）含量≤50g/L，苯含量≤0.001%，甲苯、二甲苯、乙苯含量总和≤0.006%，多环芬烃总和含量（限萘、蒽）≤0.3mg/kg，符合GB18581-2020《木器涂料中有害物质限量》（辐射固化涂料 非水性）标准，其中油漆中的固化剂、稀释剂符合GB18581-2020标准，苯含量≤0.001%、甲苯与二甲苯（含乙苯）总和含量≤20%、多环芳烃总和含量（限萘、蒽）≤0.2mg/kg。 5、胶粘剂：采用优质环保水性胶粘剂，游离甲醛为≤0.08g/kg，苯≤0.01g/kg，甲苯+二甲苯≤0.04g/kg，总挥发有机物≤10g/L，符合GB18583-2008《室内装饰装修材料胶粘剂中有害物质限量》标准。 6、三合一连接件：采用优质三合一连接件，检测依据GB/T 3325-2017、GB/T 28203-2011、QB/T 3832-1999、GB/T 10125-2021、QB/T 4371-2012标准：三合一偏心连接件中连接螺杆螺纹与预埋螺母的抗拉强度为≥810N；三合一偏心连接件预埋螺母抗拉强度为≥630N；三合一偏心连接件偏心体抗压强度≥320N；经乙酸盐雾试验连续喷雾≥500h，镀（涂）层对基体的保护等级≥10级，镀（涂）层本身耐腐蚀等级≥10级。 | 2 | 张 | 12000 | 24000
★餐桌 | 尺寸：直径2米 1、电动餐桌,台面面板为实木多层板贴木皮拼花，面板下附全实木框架；镜面钛金装饰边框，人造大理石转盘自动转，内部钢架结构，特制机芯，优质电机。带8个火锅炉。 2、框架：采用优质实木方，木材含水率≤14%，甲醛释放量、苯、甲苯、二甲苯、TVOC含量均未检出，符合GB/T3324-2017《木家具通用技术条件》、GB/T35601-2017《绿色产品评价人造板和木质地板》标准。 3、基材：采用优质环保E1级实木多层板，符合GB18580-2017《室内装饰装修材料人造板及其制品中甲醛释放限量》、GB/T 9846-2015《普通胶合板》标准；胶合强度、含水率、静曲强、弹性模量符合国家技术要求，甲醛释放量≤0.118mg/m³。 4、油漆：采用环保UV油漆，挥发性有机化合物（VOC）含量≤50g/L，苯含量≤0.001%，甲苯、二甲苯、乙苯含量总和≤0.006%，多环芬烃总和含量（限萘、蒽）≤0.3mg/kg，符合GB18581-2020《木器涂料中有害物质限量》（辐射固化涂料 非水性）标准，其中油漆中的固化剂、稀释剂符合GB18581-2020标准，苯含量≤0.001%、甲苯与二甲苯（含乙苯）总和含量≤20%、多环芳烃总和含量（限萘、蒽）≤0.2mg/kg。 5、胶粘剂：采用优质环保水性胶粘剂，游离甲醛为≤0.08g/kg，苯≤0.01g/kg，甲苯+二甲苯≤0.04g/kg，总挥发有机物≤10g/L，符合GB18583-2008《室内装饰装修材料胶粘剂中有害物质限量》标准。 6、三合一连接件：采用优质三合一连接件，检测依据GB/T 3325-2017、GB/T 28203-2011、QB/T 3832-1999、GB/T 10125-2021、QB/T 4371-2012标准：三合一偏心连接件中连接螺杆螺纹与预埋螺母的抗拉强度为≥810N；三合一偏心连接件预埋螺母抗拉强度为≥630N；三合一偏心连接件偏心体抗压强度≥320N；经乙酸盐雾试验连续喷雾≥500h，镀（涂）层对基体的保护等级≥10级，镀（涂）层本身耐腐蚀等级≥10级。 | 1 | 张 | 19000 | 19000
餐椅 | 尺寸：长480mm*宽450mm*高950mm 1、框架：采用优质实木方，含水率≤14%，甲醛释放量≤0.02mg/m³，挥发性有机化合物（苯、甲苯、二甲苯、TVOC）未检出，符合GB/T3324-2017、GB/T35601-2017标准。 2、面料：采用优质绒布，符合GB18401-2010《国家纺织产品基本安全技术规范》标准，甲醛含量未检出，可分解致癌芳香胺染料未检出； 3、海绵：采用优质环保高弹阻燃海绵，甲醛释放量≤0.02mg/㎡h，TVOC≤0.1mg/㎡h，回弹率≥50%，拉伸强度≥130kpa，湿热老化后拉伸强度≥130kpa，撕裂强度≥10N/cm，密度座面≥55kg/m³，阻燃性能检测通过香烟抗引燃特性试验,符合GB/T10802--2006《通用软质聚醚型聚氨酯泡沫塑料》、QB/T2280-2016《办公家具办公椅》、GB17927.1-2011《软体家具床垫和沙发抗引燃特性的评定第1部分:阴燃的香烟》标准；软硬适中,耐久不变形，回弹力强； 4、五金配件：采用优质五金配件，依据GB/T 3832-1999《轻工产品金属镀层腐蚀试验结果的评价》标准，经乙酸盐雾试验连续喷雾≥500h，镀（涂）层对基体的保护等级≥10级，镀（涂）层本身耐腐蚀等级≥10级。所有五金件作防锈、防腐处理，美观且经久耐用。 | 36 | 把 | 800 | 28800
前台 | 尺寸：长3625mm*宽825mm*高1050mm 1、基材：采用优质环保E0级高密度纤维板，甲醛释放量≤0.02mg/m³，挥发性有机化合物（苯、甲苯、二甲苯、TVOC）未检出，静曲强度≥42MPa，弹性模量≥5200Mpa，内结合强度≥1.2MPa，表面胶合强度≥1.2Mpa，密度≥0.85g/cm³，符合GB/T 31765-2015《高密度纤维板》、GB18580-2017《室内装饰装修材料人造板及其制品中甲醛释放限量》、GB/T 35601-2017《绿色产品评价 人造板和木质地板》、GB/T 17657-2013《人造板及饰面人造板理化性能试验方法》标准。 2、封边：采用优质PVC封边条，甲醛释放量未检出，重金属含量（可溶性铅、可溶性铬、可溶性镉、可溶性汞、可溶性砷、可溶性锑、可溶性硒）含量未检出。符合QB/T 4463-2013《家具用封边条技术要求》KJ/CY01-2019标准 3、五金配件：采用国产一线品牌优质五金配件，依据GB/T 3832-1999《轻工产品金属镀层腐蚀试验结果的评价》标准，经乙酸盐雾试验连续喷雾≥500h，镀（涂）层对基体的保护等级≥10级，镀（涂）层本身耐腐蚀等级≥10级。所有五金件作防锈、防腐处理，美观且经久耐用；层板钉依据GB/T 3325-2017《金属家具通用技术条件》；GB/T 3832-1999《轻工产品金属镀层腐蚀试验结果的评价》；GB/T 10125-2021《人造气氛腐蚀试验盐雾试验》；经乙酸盐雾试验连续喷雾≥500h，镀（涂）层对基体的保护等级≥10级，镀（涂）层本身耐腐蚀等级≥10级。 | 1 | 张 | 12528 | 12528
椅子 | 尺寸：长600mm*宽620mm*高1200mm 1、产品整体技术性能：符合QB/T 2280-2016《办公家具 办公椅》标准，阻燃性满足GB17927.1的要求，甲醛释放量≦0.045mg/m²h，TVOC≦0.098mg/m²h； 2、面料：采用优质阻燃布，耐磨性强，甲醛含量未检出，可分解致癌芳香胺染料未检出； 3、海绵：采用优质环保高弹阻燃海绵，甲醛释放量≤0.02mg/㎡h，TVOC≤0.1mg/㎡h，回弹率≥50%，拉伸强度≥130kpa，湿热老化后拉伸强度≥130kpa，撕裂强度≥10N/cm，密度座面≥55kg/m³，阻燃性能检测通过香烟抗引燃特性试验,符合GB/T10802--2006《通用软质聚醚型聚氨酯泡沫塑料》、QB/T2280-2016《办公家具办公椅》、GB17927.1-2011《软体家具床垫和沙发抗引燃特性的评定第1部分:阴燃的香烟》标准； 4、五金配件：优质钢制五星脚，防锈处理，无锈迹。金属件涂层无漏底、凹凸、明显流挂、疙瘩、飞漆、无剥落、返锈、漏漆现象。产品外角无毛刺、刃口或棱角。通过底座静载荷测试。 | 2 | 把 | 667 | 1334
长茶几 | 尺寸：长1400mm*宽700mm*高440mm 1、框架：采用优质实木方，含水率≤14%，甲醛释放量≤0.02mg/m³，挥发性有机化合物（苯、甲苯、二甲苯、TVOC）未检出，符合GB/T3324-2017、GB/T35601-2017标准。 2、面料：采用优质真皮，符合GB/T 16799-2018标准，摩擦色牢度干擦（500次）≥4级，摩擦色牢度湿擦（250次）≥4级，碱性汗液（80次）≥4级。耐光性≥4级，涂层粘着牢度为≥6.0N/10mm，游离甲醛≤20mg/kg； 3、五金配件：采用优质五金配件，依据GB/T 3832-1999《轻工产品金属镀层腐蚀试验结果的评价》标准，经乙酸盐雾试验连续喷雾≥500h，镀（涂）层对基体的保护等级≥10级，镀（涂）层本身耐腐蚀等级≥10级。所有五金件作防锈、防腐处理，美观且经久耐用。 | 1 | 个 | 1485 | 1485
单人位沙发 | 尺寸：长1200mm*宽676mm*高780mm 1、面料：采用米白色绒布 绒布面料，质感柔和舒适，光泽度好，透气性强，富于韧性； 2、海绵：采用优质环保高弹阻燃海绵，甲醛释放量≤0.02mg/㎡h，TVOC≤0.1mg/㎡h，回弹率≥50%，拉伸强度≥130kpa，湿热老化后拉伸强度≥130kpa，撕裂强度≥10N/cm，密度座面≥55kg/m³，阻燃性能检测通过香烟抗引燃特性试验,符合GB/T10802--2006《通用软质聚醚型聚氨酯泡沫塑料》、QB/T2280-2016《办公家具办公椅》、GB17927.1-2011《软体家具床垫和沙发抗引燃特性的评定第1部分:阴燃的香烟》标准；软硬适中,耐久不变形，回弹力强； 3、框架：采用优质实木方，木材含水率≤14%，甲醛释放量、苯、甲苯、二甲苯、TVOC含量均未检出，符合GB/T3324-2017《木家具通用技术条件》、GB/T35601-2017《绿色产品评价人造板和木质地板》标准。 4、实木：采用进口橡木材质，表面经过环保水性漆上色处理，使产品整体外观高雅大气，整体实木架承重力500kg，安全结实； | 4 | 个 | 2600 | 10400
两人对桌 | 尺寸:长1400mm*宽700mm*高1050mm 1、基材：采用优质环保E0级高密度纤维板，甲醛释放量≤0.02mg/m³，挥发性有机化合物（苯、甲苯、二甲苯、TVOC）未检出，静曲强度≥42MPa，弹性模量≥5200Mpa，内结合强度≥1.2MPa，表面胶合强度≥1.2Mpa，密度≥0.85g/cm³，符合GB/T 31765-2015《高密度纤维板》、GB18580-2017《室内装饰装修材料人造板及其制品中甲醛释放限量》、GB/T 35601-2017《绿色产品评价 人造板和木质地板》、GB/T 17657-2013《人造板及饰面人造板理化性能试验方法》标准。 2、封边：采用优质激光封边条，符合QB/T4463-2013《家具用封边条技术要求》标准；甲醛释放量未检出，重金属含量（镉、铅、铬、汞、锑、钡、硒、砷）、邻苯二甲酸酯、多溴联苯醚、氯乙烯单体均未检出。 3、胶粘剂：采用优质环保水性胶粘剂，符合GB18583-2008《室内装饰装修材料胶粘剂中有害物质限量》标准，游离甲醛为≤0.08g/kg，苯≤0.01g/kg，甲苯+二甲苯≤0.04g/kg，总挥发有机物≤10g/L。 4、层板钉：符合GB/T 3325-2017《金属家具通用技术条件》；GB/T 3832-1999《轻工产品金属镀层腐蚀试验结果的评价》；GB/T 10125-2021《人造气氛腐蚀试验盐雾试验》；经乙酸盐雾试验连续喷雾≥500h，镀（涂）层对基体的保护等级≥10级，镀（涂）层本身耐腐蚀等级≥10级。 5、铰链：采用优质缓冲铰链，依据GB/T 3325-2017、QB/T 2189-2013、QB/T 3832-1999、GB/T 10125-2021标准：操作力、下沉量、垂直静载荷、水平静载荷符合要求；耐久性≥80000次；经乙酸盐雾试验连续喷雾≥500h，镀（涂）层对基体的保护等级≥10级，镀（涂）层本身耐腐蚀等级≥10级。 6、导轨：采用优质缓冲导轨，依据GB/T 3325-2017、QB/T 2454-2013、QB/T 3832-1999、GB/T 10125-2021标准：操作力、下沉量、过载符合要求；耐久性≥100000次；经乙酸盐雾试验连续喷雾≥500h，镀（涂）层对基体的保护等级≥10级，镀（涂）层本身耐腐蚀等级≥10级。 7、锁头：采用优质不锈钢挂锁，符合QB/T3826-1999《轻工产品金属镀层和化学处理层的耐腐蚀试验方法中性盐雾试验（NSS）法》标准，通过盐雾耐腐蚀检验检测，样品表面无锈点。 | 1 | 张 | 1550 | 1550
三门书柜 | 尺寸：长1200mm*宽400mm*高2000mm 1、基材：采用优质环保E0级高密度纤维板，甲醛释放量≤0.02mg/m³，挥发性有机化合物（苯、甲苯、二甲苯、TVOC）未检出，静曲强度≥42MPa，弹性模量≥5200Mpa，内结合强度≥1.2MPa，表面胶合强度≥1.2Mpa，密度≥0.85g/cm³，符合GB/T 31765-2015《高密度纤维板》、GB18580-2017《室内装饰装修材料人造板及其制品中甲醛释放限量》、GB/T 35601-2017《绿色产品评价 人造板和木质地板》、GB/T 17657-2013《人造板及饰面人造板理化性能试验方法》标准。 2、封边：采用优质激光封边条，符合QB/T4463-2013《家具用封边条技术要求》标准；甲醛释放量未检出，重金属含量（镉、铅、铬、汞、锑、钡、硒、砷）、邻苯二甲酸酯、多溴联苯醚、氯乙烯单体均未检出。 3、胶粘剂：采用优质环保水性胶粘剂，符合GB18583-2008《室内装饰装修材料胶粘剂中有害物质限量》标准，游离甲醛为≤0.08g/kg，苯≤0.01g/kg，甲苯+二甲苯≤0.04g/kg，总挥发有机物≤10g/L。 4、层板钉：符合GB/T 3325-2017《金属家具通用技术条件》；GB/T 3832-1999《轻工产品金属镀层腐蚀试验结果的评价》；GB/T 10125-2021《人造气氛腐蚀试验盐雾试验》；经乙酸盐雾试验连续喷雾≥500h，镀（涂）层对基体的保护等级≥10级，镀（涂）层本身耐腐蚀等级≥10级。 5、铰链：采用优质缓冲铰链，依据GB/T 3325-2017、QB/T 2189-2013、QB/T 3832-1999、GB/T 10125-2021标准：操作力、下沉量、垂直静载荷、水平静载荷符合要求；耐久性≥80000次；经乙酸盐雾试验连续喷雾≥500h，镀（涂）层对基体的保护等级≥10级，镀（涂）层本身耐腐蚀等级≥10级。 6、导轨：采用优质缓冲导轨，依据GB/T 3325-2017、QB/T 2454-2013、QB/T 3832-1999、GB/T 10125-2021标准：操作力、下沉量、过载符合要求；耐久性≥100000次；经乙酸盐雾试验连续喷雾≥500h，镀（涂）层对基体的保护等级≥10级，镀（涂）层本身耐腐蚀等级≥10级。 7、锁头：采用优质不锈钢挂锁，符合QB/T3826-1999《轻工产品金属镀层和化学处理层的耐腐蚀试验方法中性盐雾试验（NSS）法》标准，通过盐雾耐腐蚀检验检测，样品表面无锈点。 | 6 | 组 | 2100 | 12600
方茶几 | 尺寸：长600mm*宽600mm*高450mm 1、基材：采用优质环保E0级高密度纤维板，甲醛释放量≤0.02mg/m³，挥发性有机化合物（苯、甲苯、二甲苯、TVOC）未检出，静曲强度≥42MPa，弹性模量≥5200Mpa，内结合强度≥1.2MPa，表面胶合强度≥1.2Mpa，密度≥0.85g/cm³，符合GB/T 31765-2015《高密度纤维板》、GB18580-2017《室内装饰装修材料人造板及其制品中甲醛释放限量》、GB/T 35601-2017《绿色产品评价 人造板和木质地板》、GB/T 17657-2013《人造板及饰面人造板理化性能试验方法》标准。 2、封边：采用优质激光封边条，符合QB/T4463-2013《家具用封边条技术要求》标准；甲醛释放量未检出，重金属含量（镉、铅、铬、汞、锑、钡、硒、砷）、邻苯二甲酸酯、多溴联苯醚、氯乙烯单体均未检出。 3、胶粘剂：采用优质环保水性胶粘剂，符合GB18583-2008《室内装饰装修材料胶粘剂中有害物质限量》标准，游离甲醛为≤0.08g/kg，苯≤0.01g/kg，甲苯+二甲苯≤0.04g/kg，总挥发有机物≤10g/L。 4、导轨：采用优质缓冲导轨，依据GB/T 3325-2017、QB/T 2454-2013、QB/T 3832-1999、GB/T 10125-2021标准：操作力、下沉量、过载符合要求；耐久性≥100000次；经乙酸盐雾试验连续喷雾≥500h，镀（涂）层对基体的保护等级≥10级，镀（涂）层本身耐腐蚀等级≥10级。 | 1 | 个 | 486 | 486
办公椅 | 尺寸：长600mm*宽570mm*高1140mm 1、产品整体技术性能：符合QB/T 2280-2016《办公家具 办公椅》标准，阻燃性满足GB17927.1的要求，甲醛释放量≦0.045mg/m²h，TVOC≦0.098mg/m²h； 2、面料：采用优质阻燃布，耐磨性强，甲醛含量未检出，可分解致癌芳香胺染料未检出； 3、海绵：采用优质环保高弹阻燃海绵，甲醛释放量≤0.02mg/㎡h，TVOC≤0.1mg/㎡h，回弹率≥50%，拉伸强度≥130kpa，湿热老化后拉伸强度≥130kpa，撕裂强度≥10N/cm，密度座面≥55kg/m³，阻燃性能检测通过香烟抗引燃特性试验,符合GB/T10802--2006《通用软质聚醚型聚氨酯泡沫塑料》、QB/T2280-2016《办公家具办公椅》、GB17927.1-2011《软体家具床垫和沙发抗引燃特性的评定第1部分:阴燃的香烟》标准； 4、五金配件：优质钢制弓形脚，防锈处理，无锈迹。金属件涂层无漏底、凹凸、明显流挂、疙瘩、飞漆、无剥落、返锈、漏漆现象。产品外角无毛刺、刃口或棱角。通过底座静载荷测试。 | 2 | 把 | 486 | 972
单人位沙发 | 尺寸：长830mm*宽820mm*高970mm 1、面料：采用米白色绒布 绒布面料，质感柔和舒适，光泽度好，透气性强，富于韧性； 2、海绵：采用优质环保高弹阻燃海绵，甲醛释放量≤0.02mg/㎡h，TVOC≤0.1mg/㎡h，回弹率≥50%，拉伸强度≥130kpa，湿热老化后拉伸强度≥130kpa，撕裂强度≥10N/cm，密度座面≥55kg/m³，阻燃性能检测通过香烟抗引燃特性试验,符合GB/T10802--2006《通用软质聚醚型聚氨酯泡沫塑料》、QB/T2280-2016《办公家具办公椅》、GB17927.1-2011《软体家具床垫和沙发抗引燃特性的评定第1部分:阴燃的香烟》标准；软硬适中,耐久不变形，回弹力强； 3、框架：采用优质实木方，木材含水率≤14%，甲醛释放量、苯、甲苯、二甲苯、TVOC含量均未检出，符合GB/T3324-2017《木家具通用技术条件》、GB/T35601-2017《绿色产品评价人造板和木质地板》标准。 4、实木：采用进口橡木材质，表面经过环保水性漆上色处理，使产品整体外观高雅大气，整体实木架承重力500kg，安全结实； | 1 | 个 | 1500 | 1500
★会议桌 | 尺寸：长8700mm*宽2200mm*高750mm 1、基材：采用优质环保E0级高密度纤维板，甲醛释放量≤0.02mg/m³，挥发性有机化合物（苯、甲苯、二甲苯、TVOC）未检出，静曲强度≥42MPa，弹性模量≥5200Mpa，内结合强度≥1.2MPa，表面胶合强度≥1.2Mpa，密度≥0.85g/cm³，符合GB/T 31765-2015《高密度纤维板》、GB18580-2017《室内装饰装修材料人造板及其制品中甲醛释放限量》、GB/T 35601-2017《绿色产品评价 人造板和木质地板》、GB/T 17657-2013《人造板及饰面人造板理化性能试验方法》标准。 2、饰面：采用优质环保木皮饰面，厚度≥0.6mm，甲醛释放量≤0.1mg/L，挥发性有机化合物（72h）未检出；符合GB/T13010-2006《刨切单板》、GB18584-2001《室内装饰装修材料木家具中有害物质限量》、GB/T35601-2017《绿色产品评价人造板和木质地板》标准。 3、油漆：采用环保UV油漆，挥发性有机化合物（VOC）含量≤50g/L，苯含量≤0.001%，甲苯、二甲苯、乙苯含量总和≤0.006%，多环芬烃总和含量（限萘、蒽）≤0.3mg/kg，符合GB18581-2020《木器涂料中有害物质限量》（辐射固化涂料 非水性）标准，其中油漆中的固化剂、稀释剂符合GB18581-2020标准，苯含量≤0.001%、甲苯与二甲苯（含乙苯）总和含量≤20%、多环芳烃总和含量（限萘、蒽）≤0.2mg/kg。 4、胶粘剂：采用优质环保水性胶粘剂，游离甲醛未检出，苯未检出，甲苯+二甲苯未检出，总挥发性有机物≤47g/L，符合GB18583-2008《室内装饰装修材料胶粘剂中有害物质限量》标准。 5、三合一连接件：采用优质三合一连接件，检测依据GB/T 3325-2017、GB/T 28203-2011、QB/T 3832-1999、GB/T 10125-2021、QB/T 4371-2012标准：三合一偏心连接件中连接螺杆螺纹与预埋螺母的抗拉强度为≥810N；三合一偏心连接件预埋螺母抗拉强度为≥630N；三合一偏心连接件偏心体抗压强度≥320N；经乙酸盐雾试验连续喷雾≥500h，镀（涂）层对基体的保护等级≥10级，镀（涂）层本身耐腐蚀等级≥10级。 | 1 | 张 | 26970 | 26970
会议椅 | 尺寸：长640mm*宽650mm*高1050mm 1、框架：采用优质实木方，含水率≤14%，甲醛释放量≤0.02mg/m³，挥发性有机化合物（苯、甲苯、二甲苯、TVOC）未检出，符合GB/T3324-2017、GB/T35601-2017标准。 2、面料：采用优质绒布，符合GB18401-2010《国家纺织产品基本安全技术规范》标准，甲醛含量未检出，可分解致癌芳香胺染料未检出； 3、海绵：采用优质环保高弹阻燃海绵，甲醛释放量≤0.02mg/㎡h，TVOC≤0.1mg/㎡h，回弹率≥50%，拉伸强度≥130kpa，湿热老化后拉伸强度≥130kpa，撕裂强度≥10N/cm，密度座面≥55kg/m³，阻燃性能检测通过香烟抗引燃特性试验,符合GB/T10802--2006《通用软质聚醚型聚氨酯泡沫塑料》、QB/T2280-2016《办公家具办公椅》、GB17927.1-2011《软体家具床垫和沙发抗引燃特性的评定第1部分:阴燃的香烟》标准；软硬适中,耐久不变形，回弹力强； 4、五金配件：采用优质五金配件，依据GB/T 3832-1999《轻工产品金属镀层腐蚀试验结果的评价》标准，经乙酸盐雾试验连续喷雾≥500h，镀（涂）层对基体的保护等级≥10级，镀（涂）层本身耐腐蚀等级≥10级。所有五金件作防锈、防腐处理，美观且经久耐用。 | 50 | 把 | 800 | 40000
单人位沙发 | 尺寸：长950mm*宽860mm*高1050mm 1、面料：采用米白色绒布 绒布面料，质感柔和舒适，光泽度好，透气性强，富于韧性； 2、海绵：采用优质环保高弹阻燃海绵，甲醛释放量≤0.02mg/㎡h，TVOC≤0.1mg/㎡h，回弹率≥50%，拉伸强度≥130kpa，湿热老化后拉伸强度≥130kpa，撕裂强度≥10N/cm，密度座面≥55kg/m³，阻燃性能检测通过香烟抗引燃特性试验,符合GB/T10802--2006《通用软质聚醚型聚氨酯泡沫塑料》、QB/T2280-2016《办公家具办公椅》、GB17927.1-2011《软体家具床垫和沙发抗引燃特性的评定第1部分:阴燃的香烟》标准；软硬适中,耐久不变形，回弹力强； 3、框架：采用优质实木方，木材含水率≤14%，甲醛释放量、苯、甲苯、二甲苯、TVOC含量均未检出，符合GB/T3324-2017《木家具通用技术条件》、GB/T35601-2017《绿色产品评价人造板和木质地板》标准。 4、实木：采用进口橡木材质，表面经过环保水性漆上色处理，使产品整体外观高雅大气，整体实木架承重力500kg，安全结实； | 24 | 个 | 1673 | 40152
茶几 | 尺寸：长680mm*宽480mm*高550mm 1、基材：采用优质环保E0级高密度纤维板，甲醛释放量≤0.02mg/m³，挥发性有机化合物（苯、甲苯、二甲苯、TVOC）未检出，静曲强度≥42MPa，弹性模量≥5200Mpa，内结合强度≥1.2MPa，表面胶合强度≥1.2Mpa，密度≥0.85g/cm³，符合GB/T 31765-2015《高密度纤维板》、GB18580-2017《室内装饰装修材料人造板及其制品中甲醛释放限量》、GB/T 35601-2017《绿色产品评价 人造板和木质地板》、GB/T 17657-2013《人造板及饰面人造板理化性能试验方法》标准。 2、油漆：采用环保UV油漆，挥发性有机化合物（VOC）含量≤50g/L，苯含量≤0.001%，甲苯、二甲苯、乙苯含量总和≤0.006%，多环芬烃总和含量（限萘、蒽）≤0.3mg/kg，符合GB18581-2020《木器涂料中有害物质限量》（辐射固化涂料 非水性）标准，其中油漆中的固化剂、稀释剂符合GB18581-2020标准，苯含量≤0.001%、甲苯与二甲苯（含乙苯）总和含量≤20%、多环芳烃总和含量（限萘、蒽）≤0.2mg/kg。 3、胶粘剂：采用优质环保水性胶粘剂，游离甲醛为≤0.08g/kg，苯≤0.01g/kg，甲苯+二甲苯≤0.04g/kg，总挥发有机物≤10g/L，符合GB18583-2008《室内装饰装修材料胶粘剂中有害物质限量》标准。 4、三合一连接件：采用优质三合一连接件，检测依据GB/T 3325-2017、GB/T 28203-2011、QB/T 3832-1999、GB/T 10125-2021、QB/T 4371-2012标准：三合一偏心连接件中连接螺杆螺纹与预埋螺母的抗拉强度为≥810N；三合一偏心连接件预埋螺母抗拉强度为≥630N；三合一偏心连接件偏心体抗压强度≥320N；经乙酸盐雾试验连续喷雾≥500h，镀（涂）层对基体的保护等级≥10级，镀（涂）层本身耐腐蚀等级≥10级。 | 16 | 个 | 864 | 13824
主席台 | 尺寸：长1400mm*宽600mm*高750mm 1、基材：采用优质环保E0级高密度纤维板，甲醛释放量≤0.02mg/m³，挥发性有机化合物（苯、甲苯、二甲苯、TVOC）未检出，静曲强度≥42MPa，弹性模量≥5200Mpa，内结合强度≥1.2MPa，表面胶合强度≥1.2Mpa，密度≥0.85g/cm³，符合GB/T 31765-2015《高密度纤维板》、GB18580-2017《室内装饰装修材料人造板及其制品中甲醛释放限量》、GB/T 35601-2017《绿色产品评价 人造板和木质地板》、GB/T 17657-2013《人造板及饰面人造板理化性能试验方法》标准。 3、油漆：采用环保UV油漆，挥发性有机化合物（VOC）含量≤50g/L，苯含量≤0.001%，甲苯、二甲苯、乙苯含量总和≤0.006%，多环芬烃总和含量（限萘、蒽）≤0.3mg/kg，符合GB18581-2020《木器涂料中有害物质限量》（辐射固化涂料 非水性）标准，其中油漆中的固化剂、稀释剂符合GB18581-2020标准，苯含量≤0.001%、甲苯与二甲苯（含乙苯）总和含量≤20%、多环芳烃总和含量（限萘、蒽）≤0.2mg/kg。 4、胶粘剂：采用优质环保水性胶粘剂，游离甲醛为≤0.08g/kg，苯≤0.01g/kg，甲苯+二甲苯≤0.04g/kg，总挥发有机物≤10g/L，符合GB18583-2008《室内装饰装修材料胶粘剂中有害物质限量》标准。 5、三合一连接件：采用优质三合一连接件，检测依据GB/T 3325-2017、GB/T 28203-2011、QB/T 3832-1999、GB/T 10125-2021、QB/T 4371-2012标准：三合一偏心连接件中连接螺杆螺纹与预埋螺母的抗拉强度为≥810N；三合一偏心连接件预埋螺母抗拉强度为≥630N；三合一偏心连接件偏心体抗压强度≥320N；经乙酸盐雾试验连续喷雾≥500h，镀（涂）层对基体的保护等级≥10级，镀（涂）层本身耐腐蚀等级≥10级。 6、导轨：采用优质缓冲导轨，依据GB/T 3325-2017、QB/T 2454-2013、QB/T 3832-1999、GB/T 10125-2021标准：操作力、下沉量、过载符合要求；耐久性≥100000次；经乙酸盐雾试验连续喷雾≥500h，镀（涂）层对基体的保护等级≥10级，镀（涂）层本身耐腐蚀等级≥10级。 7、铰链：采用优质缓冲铰链，依据GB/T 3325-2017、QB/T 2189-2013、QB/T 3832-1999、GB/T 10125-2021标准：操作力、下沉量、垂直静载荷、水平静载荷符合要求；耐久性≥80000次；经乙酸盐雾试验连续喷雾≥500h，镀（涂）层对基体的保护等级≥10级，镀（涂）层本身耐腐蚀等级≥10级。 8、锁头：采用优质不锈钢挂锁，符合QB/T3826-1999《轻工产品金属镀层和化学处理层的耐腐蚀试验方法中性盐雾试验（NSS）法》标准，通过盐雾耐腐蚀检验检测，样品表面无锈点 | 16 | 张 | 2430 | 38880
主席椅 | 尺寸：长680mm*宽610mm*高1050mm 1、产品整体技术性能：符合QB/T 2280-2016《办公家具 办公椅》标准，着地平稳性≤1.5mm，阻燃性满足GB17927.1的要求，甲醛释放量≦0.045mg/m²h，TVOC≦0.045mg/m²h。 2、面料：采用优质西皮，撕裂力≥108N，磨擦色牢度:干擦（500次）为4-5级、湿擦（250次）为4-5级、碱性汗液（80次）为4-5级，耐磨性符合，，未检出游离甲醛及挥发性有机物（VOC），符合GB/T 16779-2018《家具用皮革》标准；皮面柔软光泽度好，厚度适中，透气性强，富有弹性； 3、海绵：采用优质环保高弹阻燃海绵，甲醛释放量≤0.02mg/㎡h，TVOC≤0.1mg/㎡h，回弹率≥50%，拉伸强度≥130kpa，湿热老化后拉伸强度≥130kpa，撕裂强度≥10N/cm，密度座面≥55kg/m³，阻燃性能检测通过香烟抗引燃特性试验,符合GB/T10802--2006《通用软质聚醚型聚氨酯泡沫塑料》、QB/T2280-2016《办公家具办公椅》、GB17927.1-2011《软体家具床垫和沙发抗引燃特性的评定第1部分:阴燃的香烟》标准；软硬适中,耐久不变形，回弹力强； 4、五金配件：采用优质五金配件，依据GB/T 3832-1999《轻工产品金属镀层腐蚀试验结果的评价》标准，经乙酸盐雾试验连续喷雾≥500h，镀（涂）层对基体的保护等级≥10级，镀（涂）层本身耐腐蚀等级≥10级。所有五金件作防锈、防腐处理，美观且经久耐用。 | 32 | 把 | 800 | 25600
条桌 | 尺寸：长1200mm*宽450mm*高750mm 1、基材：采用优质环保E0级高密度纤维板，甲醛释放量≤0.02mg/m³，挥发性有机化合物（苯、甲苯、二甲苯、TVOC）未检出，静曲强度≥42MPa，弹性模量≥5200Mpa，内结合强度≥1.2MPa，表面胶合强度≥1.2Mpa，密度≥0.85g/cm³，符合GB/T 31765-2015《高密度纤维板》、GB18580-2017《室内装饰装修材料人造板及其制品中甲醛释放限量》、GB/T 35601-2017《绿色产品评价 人造板和木质地板》、GB/T 17657-2013《人造板及饰面人造板理化性能试验方法》标准。 2、饰面：采用优质环保木皮饰面，厚度≥0.6mm，甲醛释放量≤0.1mg/L，挥发性有机化合物（72h）未检出；符合GB/T13010-2006《刨切单板》、GB18584-2001《室内装饰装修材料木家具中有害物质限量》、GB/T35601-2017《绿色产品评价人造板和木质地板》标准。 3、油漆：采用环保UV油漆，挥发性有机化合物（VOC）含量≤50g/L，苯含量≤0.001%，甲苯、二甲苯、乙苯含量总和≤0.006%，多环芬烃总和含量（限萘、蒽）≤0.3mg/kg，符合GB18581-2020《木器涂料中有害物质限量》（辐射固化涂料 非水性）标准，其中油漆中的固化剂、稀释剂符合GB18581-2020标准，苯含量≤0.001%、甲苯与二甲苯（含乙苯）总和含量≤20%、多环芳烃总和含量（限萘、蒽）≤0.2mg/kg。 4、胶粘剂：采用优质环保水性胶粘剂，游离甲醛未检出，苯未检出，甲苯+二甲苯未检出，总挥发性有机物≤47g/L，符合GB18583-2008《室内装饰装修材料胶粘剂中有害物质限量》标准。 5、三合一连接件：采用优质三合一连接件，检测依据GB/T 3325-2017、GB/T 28203-2011、QB/T 3832-1999、GB/T 10125-2021、QB/T 4371-2012标准：三合一偏心连接件中连接螺杆螺纹与预埋螺母的抗拉强度为≥810N；三合一偏心连接件预埋螺母抗拉强度为≥630N；三合一偏心连接件偏心体抗压强度≥320N；经乙酸盐雾试验连续喷雾≥500h，镀（涂）层对基体的保护等级≥10级，镀（涂）层本身耐腐蚀等级≥10级。 6、产品整体技术性能：符合GB18584-2001、GB/T3324-2017标准；甲醛释放量≤0.3mg/L；漆膜理化性能（耐湿热、耐干热、附着力、耐磨性达不低于3级）；重金属含量（可溶性铅、可溶性镉、可溶性铬、可溶性汞）未检出；平整度≤0.08mm。 | 150 | 张 | 891 | 133650
椅子 | 尺寸：长670mm*宽570mm*高990mm 1、面料：采用条纹加厚绒布面料，质感柔和舒适，光泽度好，透气性强，富于韧性； 2、五金：进口4.0高回弹弹簧及5公分弹力橡筋打底，S型弹簧与超力橡筋交叉连接固定在木架上，不易变型； 3、海绵：采用密度为≥45kg/m3高弹阻燃海绵、柱形发泡技术，发泡均匀、天然环保，回弹性大，柔软性好，撕裂强度强，压缩变形小； 4、框架：采用纯实木内框架，四面刨光，经过高温薰蒸防虫处理。具有中等抗弯曲强度及刚性，断裂强度高，具有抗蒸汽弯曲性能。烘干处理，进口木材，含水率12~14%； 5、实木：采用进口橡木材质，表面经过环保水性漆上色处理，使产品整体外观高雅大气，整体实木架承重力500kg，安全结实； | 300 | 把 | 800 | 240000
书架 | 尺寸：长800mm*宽300mm*高2200mm 1、基材：采用优质环保E0级高密度纤维板，甲醛释放量≤0.02mg/m³，挥发性有机化合物（苯、甲苯、二甲苯、TVOC）未检出，静曲强度≥42MPa，弹性模量≥5200Mpa，内结合强度≥1.2MPa，表面胶合强度≥1.2Mpa，密度≥0.85g/cm³，符合GB/T 31765-2015《高密度纤维板》、GB18580-2017《室内装饰装修材料人造板及其制品中甲醛释放限量》、GB/T 35601-2017《绿色产品评价 人造板和木质地板》、GB/T 17657-2013《人造板及饰面人造板理化性能试验方法》标准。 2、封边：采用优质激光封边条，符合QB/T4463-2013《家具用封边条技术要求》标准；甲醛释放量未检出，重金属含量（镉、铅、铬、汞、锑、钡、硒、砷）、邻苯二甲酸酯、多溴联苯醚、氯乙烯单体均未检出。 3、胶粘剂：采用优质环保水性胶粘剂，符合GB18583-2008《室内装饰装修材料胶粘剂中有害物质限量》标准，游离甲醛为≤0.08g/kg，苯≤0.01g/kg，甲苯+二甲苯≤0.04g/kg，总挥发有机物≤10g/L。 4、层板钉：符合GB/T 3325-2017《金属家具通用技术条件》；GB/T 3832-1999《轻工产品金属镀层腐蚀试验结果的评价》；GB/T 10125-2021《人造气氛腐蚀试验盐雾试验》；经乙酸盐雾试验连续喷雾≥500h，镀（涂）层对基体的保护等级≥10级，镀（涂）层本身耐腐蚀等级≥10级。 5、铰链：采用优质缓冲铰链，依据GB/T 3325-2017、QB/T 2189-2013、QB/T 3832-1999、GB/T 10125-2021标准：操作力、下沉量、垂直静载荷、水平静载荷符合要求；耐久性≥80000次；经乙酸盐雾试验连续喷雾≥500h，镀（涂）层对基体的保护等级≥10级，镀（涂）层本身耐腐蚀等级≥10级。 6、导轨：采用优质缓冲导轨，依据GB/T 3325-2017、QB/T 2454-2013、QB/T 3832-1999、GB/T 10125-2021标准：操作力、下沉量、过载符合要求；耐久性≥100000次；经乙酸盐雾试验连续喷雾≥500h，镀（涂）层对基体的保护等级≥10级，镀（涂）层本身耐腐蚀等级≥10级。 7、锁头：采用优质不锈钢挂锁，符合QB/T3826-1999《轻工产品金属镀层和化学处理层的耐腐蚀试验方法中性盐雾试验（NSS）法》标准，通过盐雾耐腐蚀检验检测，样品表面无锈点。 | 85 | 组 | 2970 | 252450
洽谈桌 | 尺寸：直径760mm*高750mm 1、基材：采用优质环保E0级高密度纤维板，甲醛释放量≤0.02mg/m³，挥发性有机化合物（苯、甲苯、二甲苯、TVOC）未检出，静曲强度≥42MPa，弹性模量≥5200Mpa，内结合强度≥1.2MPa，表面胶合强度≥1.2Mpa，密度≥0.85g/cm³，符合GB/T 31765-2015《高密度纤维板》、GB18580-2017《室内装饰装修材料人造板及其制品中甲醛释放限量》、GB/T 35601-2017《绿色产品评价 人造板和木质地板》、GB/T 17657-2013《人造板及饰面人造板理化性能试验方法》标准。 2、油漆：采用优质环保水性面漆、水性底漆，甲醛含量未检出，苯、甲苯、乙苯、二甲苯总和均未检出，可溶性重金属（铅Pb、镉Cd、铬Cr、汞Hg）均未检出，挥发性有害物质（VOC）含量≤20g/L，符合GB/T 23993-2009《水性涂料中甲醛含量的测定乙酰丙酮分光光度法》标准，其中油漆中的固化剂、稀释剂符合GB18581-2020标准，苯含量≤0.001%、甲苯与二甲苯（含乙苯）总和含量≤0.005%、多环芳烃总和含量（限萘、蒽）≤0.2mg/kg； 3、五金配件：采用一线品牌优质五金配件，依据GB/T 3832-1999《轻工产品金属镀层腐蚀试验结果的评价》标准，经乙酸盐雾试验连续喷雾≥500h，镀（涂）层对基体的保护等级≥10级，镀（涂）层本身耐腐蚀等级≥10级。所有五金件作防锈、防腐处理，美观且经久耐用。 | 15 | 张 | 1872 | 28080
椅子 （订制米白色绒布） | 尺寸：长730mm*宽790mm*高790mm 1、产品整体技术性能：符合QB/T 2280-2016《办公家具 办公椅》标准，甲醛释放量≦0.045mg/m²h，TVOC≦0.098mg/m²h； 2、面料：采用优质阻燃布，耐磨性强，甲醛含量未检出，可分解致癌芳香胺染料未检出； 3、海绵：采用优质环保高弹阻燃海绵，甲醛释放量≤0.02mg/㎡h，TVOC≤0.1mg/㎡h，回弹率≥50%，拉伸强度≥130kpa，湿热老化后拉伸强度≥130kpa，撕裂强度≥10N/cm，密度座面≥55kg/m³，阻燃性能检测通过香烟抗引燃特性试验,符合GB/T10802--2006《通用软质聚醚型聚氨酯泡沫塑料》、QB/T2280-2016《办公家具办公椅》、GB17927.1-2011《软体家具床垫和沙发抗引燃特性的评定第1部分:阴燃的香烟》标准； 4、五金配件：优质钢制五星脚，防锈处理，无锈迹。金属件涂层无漏底、凹凸、明显流挂、疙瘩、飞漆、无剥落、返锈、漏漆现象。产品外角无毛刺、刃口或棱角。通过底座静载荷测试。 | 60 | 把 | 800 | 48000
条桌 （订制色） | 尺寸：长1800mm*宽450mm*高750mm 1、基材：采用优质环保E0级高密度纤维板，甲醛释放量≤0.02mg/m³，挥发性有机化合物（苯、甲苯、二甲苯、TVOC）未检出，静曲强度≥42MPa，弹性模量≥5200Mpa，内结合强度≥1.2MPa，表面胶合强度≥1.2Mpa，密度≥0.85g/cm³，符合GB/T 31765-2015《高密度纤维板》、GB18580-2017《室内装饰装修材料人造板及其制品中甲醛释放限量》、GB/T 35601-2017《绿色产品评价 人造板和木质地板》、GB/T 17657-2013《人造板及饰面人造板理化性能试验方法》标准。 2、饰面：采用优质环保木皮饰面，厚度≥0.6mm，甲醛释放量≤0.1mg/L，挥发性有机化合物（72h）未检出；符合GB/T13010-2006《刨切单板》、GB18584-2001《室内装饰装修材料木家具中有害物质限量》、GB/T35601-2017《绿色产品评价人造板和木质地板》标准。 3、油漆：采用环保UV油漆，挥发性有机化合物（VOC）含量≤50g/L，苯含量≤0.001%，甲苯、二甲苯、乙苯含量总和≤0.006%，多环芬烃总和含量（限萘、蒽）≤0.3mg/kg，符合GB18581-2020《木器涂料中有害物质限量》（辐射固化涂料 非水性）标准，其中油漆中的固化剂、稀释剂符合GB18581-2020标准，苯含量≤0.001%、甲苯与二甲苯（含乙苯）总和含量≤20%、多环芳烃总和含量（限萘、蒽）≤0.2mg/kg。 4、胶粘剂：采用优质环保水性胶粘剂，游离甲醛未检出，苯未检出，甲苯+二甲苯未检出，总挥发性有机物≤47g/L，符合GB18583-2008《室内装饰装修材料胶粘剂中有害物质限量》标准。 5、三合一连接件：采用优质三合一连接件，检测依据GB/T 3325-2017、GB/T 28203-2011、QB/T 3832-1999、GB/T 10125-2021、QB/T 4371-2012标准：三合一偏心连接件中连接螺杆螺纹与预埋螺母的抗拉强度为≥810N；三合一偏心连接件预埋螺母抗拉强度为≥630N；三合一偏心连接件偏心体抗压强度≥320N；经乙酸盐雾试验连续喷雾≥500h，镀（涂）层对基体的保护等级≥10级，镀（涂）层本身耐腐蚀等级≥10级。 6、产品整体技术性能：符合GB18584-2001、GB/T3324-2017标准；甲醛释放量≤0.3mg/L；漆膜理化性能（耐湿热、耐干热、附着力、耐磨性达不低于3级）；重金属含量（可溶性铅、可溶性镉、可溶性铬、可溶性汞）未检出；平整度≤0.08mm。 | 190 | 张 | 1750 | 332500
条桌 （订制色） | 尺寸：长1200mm*宽450mm*高750mm 1、基材：采用优质环保E0级高密度纤维板，甲醛释放量≤0.02mg/m³，挥发性有机化合物（苯、甲苯、二甲苯、TVOC）未检出，静曲强度≥42MPa，弹性模量≥5200Mpa，内结合强度≥1.2MPa，表面胶合强度≥1.2Mpa，密度≥0.85g/cm³，符合GB/T 31765-2015《高密度纤维板》、GB18580-2017《室内装饰装修材料人造板及其制品中甲醛释放限量》、GB/T 35601-2017《绿色产品评价 人造板和木质地板》、GB/T 17657-2013《人造板及饰面人造板理化性能试验方法》标准。 2、饰面：采用优质环保木皮饰面，厚度≥0.6mm，甲醛释放量≤0.1mg/L，挥发性有机化合物（72h）未检出；符合GB/T13010-2006《刨切单板》、GB18584-2001《室内装饰装修材料木家具中有害物质限量》、GB/T35601-2017《绿色产品评价人造板和木质地板》标准。 3、油漆：采用环保UV油漆，挥发性有机化合物（VOC）含量≤50g/L，苯含量≤0.001%，甲苯、二甲苯、乙苯含量总和≤0.006%，多环芬烃总和含量（限萘、蒽）≤0.3mg/kg，符合GB18581-2020《木器涂料中有害物质限量》（辐射固化涂料 非水性）标准，其中油漆中的固化剂、稀释剂符合GB18581-2020标准，苯含量≤0.001%、甲苯与二甲苯（含乙苯）总和含量≤20%、多环芳烃总和含量（限萘、蒽）≤0.2mg/kg。 4、胶粘剂：采用优质环保水性胶粘剂，游离甲醛未检出，苯未检出，甲苯+二甲苯未检出，总挥发性有机物≤47g/L，符合GB18583-2008《室内装饰装修材料胶粘剂中有害物质限量》标准。 5、三合一连接件：采用优质三合一连接件，检测依据GB/T 3325-2017、GB/T 28203-2011、QB/T 3832-1999、GB/T 10125-2021、QB/T 4371-2012标准：三合一偏心连接件中连接螺杆螺纹与预埋螺母的抗拉强度为≥810N；三合一偏心连接件预埋螺母抗拉强度为≥630N；三合一偏心连接件偏心体抗压强度≥320N；经乙酸盐雾试验连续喷雾≥500h，镀（涂）层对基体的保护等级≥10级，镀（涂）层本身耐腐蚀等级≥10级。 6、产品整体技术性能：符合GB18584-2001、GB/T3324-2017标准；甲醛释放量≤0.3mg/L；漆膜理化性能（耐湿热、耐干热、附着力、耐磨性达不低于3级）；重金属含量（可溶性铅、可溶性镉、可溶性铬、可溶性汞）未检出；平整度≤0.08mm。 | 169 | 张 | 890 | 150410
条桌 | 尺寸：长600mm*宽450mm*高750mm 1、基材：采用优质环保E0级高密度纤维板，甲醛释放量≤0.02mg/m³，挥发性有机化合物（苯、甲苯、二甲苯、TVOC）未检出，静曲强度≥42MPa，弹性模量≥5200Mpa，内结合强度≥1.2MPa，表面胶合强度≥1.2Mpa，密度≥0.85g/cm³，符合GB/T 31765-2015《高密度纤维板》、GB18580-2017《室内装饰装修材料人造板及其制品中甲醛释放限量》、GB/T 35601-2017《绿色产品评价 人造板和木质地板》、GB/T 17657-2013《人造板及饰面人造板理化性能试验方法》标准。 2、饰面：采用优质环保木皮饰面，厚度≥0.6mm，甲醛释放量≤0.1mg/L，挥发性有机化合物（72h）未检出；符合GB/T13010-2006《刨切单板》、GB18584-2001《室内装饰装修材料木家具中有害物质限量》、GB/T35601-2017《绿色产品评价人造板和木质地板》标准。 3、油漆：采用环保UV油漆，挥发性有机化合物（VOC）含量≤50g/L，苯含量≤0.001%，甲苯、二甲苯、乙苯含量总和≤0.006%，多环芬烃总和含量（限萘、蒽）≤0.3mg/kg，符合GB18581-2020《木器涂料中有害物质限量》（辐射固化涂料 非水性）标准，其中油漆中的固化剂、稀释剂符合GB18581-2020标准，苯含量≤0.001%、甲苯与二甲苯（含乙苯）总和含量≤20%、多环芳烃总和含量（限萘、蒽）≤0.2mg/kg。 4、胶粘剂：采用优质环保水性胶粘剂，游离甲醛未检出，苯未检出，甲苯+二甲苯未检出，总挥发性有机物≤47g/L，符合GB18583-2008《室内装饰装修材料胶粘剂中有害物质限量》标准。 5、三合一连接件：采用优质三合一连接件，检测依据GB/T 3325-2017、GB/T 28203-2011、QB/T 3832-1999、GB/T 10125-2021、QB/T 4371-2012标准：三合一偏心连接件中连接螺杆螺纹与预埋螺母的抗拉强度为≥810N；三合一偏心连接件预埋螺母抗拉强度为≥630N；三合一偏心连接件偏心体抗压强度≥320N；经乙酸盐雾试验连续喷雾≥500h，镀（涂）层对基体的保护等级≥10级，镀（涂）层本身耐腐蚀等级≥10级。 6、产品整体技术性能：符合GB18584-2001、GB/T3324-2017标准；甲醛释放量≤0.3mg/L；漆膜理化性能（耐湿热、耐干热、附着力、耐磨性达不低于3级）；重金属含量（可溶性铅、可溶性镉、可溶性铬、可溶性汞）未检出；平整度≤0.08mm。 | 10 | 张 | 600 | 6000
★椅子（扶手定制色，米白色绒布） | 尺寸：长540mm*宽460mm*高900mm 1、面料：采用条纹加厚绒布面料，质感柔和舒适，光泽度好，透气性强，富于韧性； 2、五金：进口4.0高回弹弹簧及5公分弹力橡筋打底，S型弹簧与超力橡筋交叉连接固定在木架上，不易变型； 3、海绵：采用密度为≥45kg/m3高弹阻燃海绵、柱形发泡技术，发泡均匀、天然环保，回弹性大，柔软性好，撕裂强度强，压缩变形小； 4、框架：采用纯实木内框架，四面刨光，经过高温薰蒸防虫处理。具有中等抗弯曲强度及刚性，断裂强度高，具有抗蒸汽弯曲性能。烘干处理，进口木材，含水率12~14%； 5、实木：采用进口橡木材质，表面经过环保水性漆上色处理，使产品整体外观高雅大气，整体实木架承重力500kg，安全结实； | 918 | 把 | 607 | 557226
三人位沙发 | 尺寸：长2100mm*宽800mm*高800mm 1、面料：采用优质的皮革，撕裂力≥108N，磨擦色牢度:干擦（500次）为4-5级、湿擦（250次）为4-5级、碱性汗液（80次）为4-5级，耐磨性符合，，未检出游离甲醛及挥发性有机物（VOC），符合GB/T 16779-2018《家具用皮革》标准；皮面柔软光泽度好，厚度适中，透气性强，富有弹性； 2、海绵：采用优质环保高弹阻燃海绵，甲醛释放量≤0.02mg/㎡h，TVOC≤0.1mg/㎡h，回弹率≥50%，拉伸强度≥130kpa，湿热老化后拉伸强度≥130kpa，撕裂强度≥10N/cm，密度座面≥55kg/m³，阻燃性能检测通过香烟抗引燃特性试验,符合GB/T10802--2006《通用软质聚醚型聚氨酯泡沫塑料》、QB/T2280-2016《办公家具办公椅》、GB17927.1-2011《软体家具床垫和沙发抗引燃特性的评定第1部分:阴燃的香烟》标准；软硬适中,耐久不变形，回弹力强； 3、框架：采用优质实木方，木材含水率≤14%，甲醛释放量、苯、甲苯、二甲苯、TVOC含量均未检出，符合GB/T3324-2017《木家具通用技术条件》、GB/T35601-2017《绿色产品评价人造板和木质地板》标准。 4、实木：采用进口橡木材质，表面经过环保水性漆上色处理，使产品整体外观高雅大气，整体实木架承重力500kg，安全结实； | 16 | 个 | 3000 | 48000
茶几 | 尺寸：长1400mm*宽700mm*高450mm 1、基材：采用优质环保E0级高密度纤维板，甲醛释放量≤0.02mg/m³，挥发性有机化合物（苯、甲苯、二甲苯、TVOC）未检出，静曲强度≥42MPa，弹性模量≥5200Mpa，内结合强度≥1.2MPa，表面胶合强度≥1.2Mpa，密度≥0.85g/cm³，符合GB/T 31765-2015《高密度纤维板》、GB18580-2017《室内装饰装修材料人造板及其制品中甲醛释放限量》、GB/T 35601-2017《绿色产品评价 人造板和木质地板》、GB/T 17657-2013《人造板及饰面人造板理化性能试验方法》标准。 2、封边：采用优质激光封边条，符合QB/T4463-2013《家具用封边条技术要求》标准；甲醛释放量未检出，重金属含量（镉、铅、铬、汞、锑、钡、硒、砷）、邻苯二甲酸酯、多溴联苯醚、氯乙烯单体均未检出。 3、胶粘剂：采用优质环保水性胶粘剂，符合GB18583-2008《室内装饰装修材料胶粘剂中有害物质限量》标准，游离甲醛为≤0.08g/kg，苯≤0.01g/kg，甲苯+二甲苯≤0.04g/kg，总挥发有机物≤10g/L。 4、导轨：采用优质缓冲导轨，依据GB/T 3325-2017、QB/T 2454-2013、QB/T 3832-1999、GB/T 10125-2021标准：操作力、下沉量、过载符合要求；耐久性≥100000次；经乙酸盐雾试验连续喷雾≥500h，镀（涂）层对基体的保护等级≥10级，镀（涂）层本身耐腐蚀等级≥10级。 | 8 | 个 | 1500 | 12000
办公桌 | 尺寸：长1000mm*宽600mm*高750mm 1、基材：采用优质环保E0级高密度纤维板，甲醛释放量≤0.02mg/m³，挥发性有机化合物（苯、甲苯、二甲苯、TVOC）未检出，静曲强度≥42MPa，弹性模量≥5200Mpa，内结合强度≥1.2MPa，表面胶合强度≥1.2Mpa，密度≥0.85g/cm³，符合GB/T 31765-2015《高密度纤维板》、GB18580-2017《室内装饰装修材料人造板及其制品中甲醛释放限量》、GB/T 35601-2017《绿色产品评价 人造板和木质地板》、GB/T 17657-2013《人造板及饰面人造板理化性能试验方法》标准。 2、封边：采用优质激光封边条，甲醛释放量未检出，耐光色牢度≥4级，耐开裂性≥2级，可迁移元素（铅、镉、铬、汞、砷、钡、锑、硒）未检出，邻笨二甲酸酯的总量未检出，氯乙烯单体未检出，多溴联苯未检出，多溴联苯醚未检出，符合QB/T4463-2013《家具用封边条技术要求》标准； 3、五金配件：采用一线品牌优质五金配件，依据GB/T 3832-1999《轻工产品金属镀层腐蚀试验结果的评价》标准，经乙酸盐雾试验连续喷雾≥500h，镀（涂）层对基体的保护等级≥10级，镀（涂）层本身耐腐蚀等级≥10级。所有五金件作防锈、防腐处理，美观且经久耐用。 | 1 | 张 | 960 | 960
椅子 | 尺寸：长650mm*宽680mm*高1050mm 1、产品整体技术性能：符合QB/T 2280-2016《办公家具 办公椅》标准，阻燃性满足GB17927.1的要求，甲醛释放量≦0.045mg/m²h，TVOC≦0.098mg/m²h； 2、面料：采用优质阻燃布，耐磨性强，甲醛含量未检出，可分解致癌芳香胺染料未检出； 3、海绵：采用优质环保高弹阻燃海绵，甲醛释放量≤0.02mg/㎡h，TVOC≤0.1mg/㎡h，回弹率≥50%，拉伸强度≥130kpa，湿热老化后拉伸强度≥130kpa，撕裂强度≥10N/cm，密度座面≥55kg/m³，阻燃性能检测通过香烟抗引燃特性试验,符合GB/T10802--2006《通用软质聚醚型聚氨酯泡沫塑料》、QB/T2280-2016《办公家具办公椅》、GB17927.1-2011《软体家具床垫和沙发抗引燃特性的评定第1部分:阴燃的香烟》标准； 4、五金配件：优质钢制五星脚，防锈处理，无锈迹。金属件涂层无漏底、凹凸、明显流挂、疙瘩、飞漆、无剥落、返锈、漏漆现象。产品外角无毛刺、刃口或棱角。通过底座静载荷测试。 | 1 | 把 | 560 | 560
三人位沙发 | 尺寸：长2000mm*宽830mm*高820mm 1、面料：采用优质的皮革，撕裂力≥108N，磨擦色牢度:干擦（500次）为4-5级、湿擦（250次）为4-5级、碱性汗液（80次）为4-5级，耐磨性符合，，未检出游离甲醛及挥发性有机物（VOC），符合GB/T 16779-2018《家具用皮革》标准；皮面柔软光泽度好，厚度适中，透气性强，富有弹性； 2、海绵：采用优质环保高弹阻燃海绵，甲醛释放量≤0.02mg/㎡h，TVOC≤0.1mg/㎡h，回弹率≥50%，拉伸强度≥130kpa，湿热老化后拉伸强度≥130kpa，撕裂强度≥10N/cm，密度座面≥55kg/m³，阻燃性能检测通过香烟抗引燃特性试验,符合GB/T10802--2006《通用软质聚醚型聚氨酯泡沫塑料》、QB/T2280-2016《办公家具办公椅》、GB17927.1-2011《软体家具床垫和沙发抗引燃特性的评定第1部分:阴燃的香烟》标准；软硬适中,耐久不变形，回弹力强； 3、框架：采用优质实木方，木材含水率≤14%，甲醛释放量、苯、甲苯、二甲苯、TVOC含量均未检出，符合GB/T3324-2017《木家具通用技术条件》、GB/T35601-2017《绿色产品评价人造板和木质地板》标准。 4、实木：采用进口橡木材质，表面经过环保水性漆上色处理，使产品整体外观高雅大气，整体实木架承重力500kg，安全结实； | 3 | 个 | 3000 | 9000
单人位沙发 | 尺寸：长1020mm*宽830mm*高820mm 1、面料：采用米白色绒布 绒布面料，质感柔和舒适，光泽度好，透气性强，富于韧性； 2、海绵：采用优质环保高弹阻燃海绵，甲醛释放量≤0.02mg/㎡h，TVOC≤0.1mg/㎡h，回弹率≥50%，拉伸强度≥130kpa，湿热老化后拉伸强度≥130kpa，撕裂强度≥10N/cm，密度座面≥55kg/m³，阻燃性能检测通过香烟抗引燃特性试验,符合GB/T10802--2006《通用软质聚醚型聚氨酯泡沫塑料》、QB/T2280-2016《办公家具办公椅》、GB17927.1-2011《软体家具床垫和沙发抗引燃特性的评定第1部分:阴燃的香烟》标准；软硬适中,耐久不变形，回弹力强； 3、框架：采用优质实木方，木材含水率≤14%，甲醛释放量、苯、甲苯、二甲苯、TVOC含量均未检出，符合GB/T3324-2017《木家具通用技术条件》、GB/T35601-2017《绿色产品评价人造板和木质地板》标准。 4、实木：采用进口橡木材质，表面经过环保水性漆上色处理，使产品整体外观高雅大气，整体实木架承重力500kg，安全结实； | 3 | 个 | 1673 | 5019
茶几 | 尺寸：长1200mm*宽600mm*高450mm 1、基材：采用优质环保E0级高密度纤维板，甲醛释放量≤0.02mg/m³，挥发性有机化合物（苯、甲苯、二甲苯、TVOC）未检出，静曲强度≥42MPa，弹性模量≥5200Mpa，内结合强度≥1.2MPa，表面胶合强度≥1.2Mpa，密度≥0.85g/cm³，符合GB/T 31765-2015《高密度纤维板》、GB18580-2017《室内装饰装修材料人造板及其制品中甲醛释放限量》、GB/T 35601-2017《绿色产品评价 人造板和木质地板》、GB/T 17657-2013《人造板及饰面人造板理化性能试验方法》标准。 2、封边：采用优质激光封边条，符合QB/T4463-2013《家具用封边条技术要求》标准；甲醛释放量未检出，重金属含量（镉、铅、铬、汞、锑、钡、硒、砷）、邻苯二甲酸酯、多溴联苯醚、氯乙烯单体均未检出。 3、胶粘剂：采用优质环保水性胶粘剂，符合GB18583-2008《室内装饰装修材料胶粘剂中有害物质限量》标准，游离甲醛为≤0.08g/kg，苯≤0.01g/kg，甲苯+二甲苯≤0.04g/kg，总挥发有机物≤10g/L。 4、导轨：采用优质缓冲导轨，依据GB/T 3325-2017、QB/T 2454-2013、QB/T 3832-1999、GB/T 10125-2021标准：操作力、下沉量、过载符合要求；耐久性≥100000次；经乙酸盐雾试验连续喷雾≥500h，镀（涂）层对基体的保护等级≥10级，镀（涂）层本身耐腐蚀等级≥10级。 | 3 | 个 | 621 | 1863
办公桌 | 尺寸：长1800mm*宽1600mm*高750mm 1、基材：采用优质环保E0级高密度纤维板，甲醛释放量≤0.02mg/m³，挥发性有机化合物（苯、甲苯、二甲苯、TVOC）未检出，静曲强度≥42MPa，弹性模量≥5200Mpa，内结合强度≥1.2MPa，表面胶合强度≥1.2Mpa，密度≥0.85g/cm³，符合GB/T 31765-2015《高密度纤维板》、GB18580-2017《室内装饰装修材料人造板及其制品中甲醛释放限量》、GB/T 35601-2017《绿色产品评价 人造板和木质地板》、GB/T 17657-2013《人造板及饰面人造板理化性能试验方法》标准。 2、封边：采用优质激光封边条，甲醛释放量未检出，耐光色牢度≥4级，耐开裂性≥2级，可迁移元素（铅、镉、铬、汞、砷、钡、锑、硒）未检出，邻笨二甲酸酯的总量未检出，氯乙烯单体未检出，多溴联苯未检出，多溴联苯醚未检出，符合QB/T4463-2013《家具用封边条技术要求》标准； 3、五金配件：采用一线品牌优质五金配件，依据GB/T 3832-1999《轻工产品金属镀层腐蚀试验结果的评价》标准，经乙酸盐雾试验连续喷雾≥500h，镀（涂）层对基体的保护等级≥10级，镀（涂）层本身耐腐蚀等级≥10级。所有五金件作防锈、防腐处理，美观且经久耐用。 | 6 | 张 | 2203 | 13218
椅子 | 尺寸：长650mm*宽680mm*高1050mm 1、产品整体技术性能：符合QB/T 2280-2016《办公家具 办公椅》标准，阻燃性满足GB17927.1的要求，甲醛释放量≦0.045mg/m²h，TVOC≦0.098mg/m²h； 2、面料：采用优质阻燃布，耐磨性强，甲醛含量未检出，可分解致癌芳香胺染料未检出； 3、海绵：采用优质环保高弹阻燃海绵，甲醛释放量≤0.02mg/㎡h，TVOC≤0.1mg/㎡h，回弹率≥50%，拉伸强度≥130kpa，湿热老化后拉伸强度≥130kpa，撕裂强度≥10N/cm，密度座面≥55kg/m³，阻燃性能检测通过香烟抗引燃特性试验,符合GB/T10802--2006《通用软质聚醚型聚氨酯泡沫塑料》、QB/T2280-2016《办公家具办公椅》、GB17927.1-2011《软体家具床垫和沙发抗引燃特性的评定第1部分:阴燃的香烟》标准； 4、五金配件：优质钢制五星脚，防锈处理，无锈迹。金属件涂层无漏底、凹凸、明显流挂、疙瘩、飞漆、无剥落、返锈、漏漆现象。产品外角无毛刺、刃口或棱角。通过底座静载荷测试。 | 6 | 把 | 560 | 3360
五门文件柜 | 尺寸：长2000mm*宽400mm*高2000mm 1、基材：采用优质环保E0级高密度纤维板，甲醛释放量≤0.02mg/m³，挥发性有机化合物（苯、甲苯、二甲苯、TVOC）未检出，静曲强度≥42MPa，弹性模量≥5200Mpa，内结合强度≥1.2MPa，表面胶合强度≥1.2Mpa，密度≥0.85g/cm³，符合GB/T 31765-2015《高密度纤维板》、GB18580-2017《室内装饰装修材料人造板及其制品中甲醛释放限量》、GB/T 35601-2017《绿色产品评价 人造板和木质地板》、GB/T 17657-2013《人造板及饰面人造板理化性能试验方法》标准。 2、封边：采用优质激光封边条，符合QB/T4463-2013《家具用封边条技术要求》标准；甲醛释放量未检出，重金属含量（镉、铅、铬、汞、锑、钡、硒、砷）、邻苯二甲酸酯、多溴联苯醚、氯乙烯单体均未检出。 3、胶粘剂：采用优质环保水性胶粘剂，符合GB18583-2008《室内装饰装修材料胶粘剂中有害物质限量》标准，游离甲醛为≤0.08g/kg，苯≤0.01g/kg，甲苯+二甲苯≤0.04g/kg，总挥发有机物≤10g/L。 4、层板钉：符合GB/T 3325-2017《金属家具通用技术条件》；GB/T 3832-1999《轻工产品金属镀层腐蚀试验结果的评价》；GB/T 10125-2021《人造气氛腐蚀试验盐雾试验》；经乙酸盐雾试验连续喷雾≥500h，镀（涂）层对基体的保护等级≥10级，镀（涂）层本身耐腐蚀等级≥10级。 5、铰链：采用优质缓冲铰链，依据GB/T 3325-2017、QB/T 2189-2013、QB/T 3832-1999、GB/T 10125-2021标准：操作力、下沉量、垂直静载荷、水平静载荷符合要求；耐久性≥80000次；经乙酸盐雾试验连续喷雾≥500h，镀（涂）层对基体的保护等级≥10级，镀（涂）层本身耐腐蚀等级≥10级。 6、导轨：采用优质缓冲导轨，依据GB/T 3325-2017、QB/T 2454-2013、QB/T 3832-1999、GB/T 10125-2021标准：操作力、下沉量、过载符合要求；耐久性≥100000次；经乙酸盐雾试验连续喷雾≥500h，镀（涂）层对基体的保护等级≥10级，镀（涂）层本身耐腐蚀等级≥10级。 7、锁头：采用优质不锈钢挂锁，符合QB/T3826-1999《轻工产品金属镀层和化学处理层的耐腐蚀试验方法中性盐雾试验（NSS）法》标准，通过盐雾耐腐蚀检验检测，样品表面无锈点。 | 3 | 组 | 5022 | 15066
办公桌 | 尺寸：长1800mm*宽1600mm*高750mm 1、基材：采用优质环保E0级高密度纤维板，甲醛释放量≤0.02mg/m³，挥发性有机化合物（苯、甲苯、二甲苯、TVOC）未检出，静曲强度≥42MPa，弹性模量≥5200Mpa，内结合强度≥1.2MPa，表面胶合强度≥1.2Mpa，密度≥0.85g/cm³，符合GB/T 31765-2015《高密度纤维板》、GB18580-2017《室内装饰装修材料人造板及其制品中甲醛释放限量》、GB/T 35601-2017《绿色产品评价 人造板和木质地板》、GB/T 17657-2013《人造板及饰面人造板理化性能试验方法》标准。 2、封边：采用优质激光封边条，甲醛释放量未检出，耐光色牢度≥4级，耐开裂性≥2级，可迁移元素（铅、镉、铬、汞、砷、钡、锑、硒）未检出，邻笨二甲酸酯的总量未检出，氯乙烯单体未检出，多溴联苯未检出，多溴联苯醚未检出，符合QB/T4463-2013《家具用封边条技术要求》标准； 3、五金配件：采用一线品牌优质五金配件，依据GB/T 3832-1999《轻工产品金属镀层腐蚀试验结果的评价》标准，经乙酸盐雾试验连续喷雾≥500h，镀（涂）层对基体的保护等级≥10级，镀（涂）层本身耐腐蚀等级≥10级。所有五金件作防锈、防腐处理，美观且经久耐用。 | 44 | 张 | 2203 | 96932
椅子 | 尺寸：长600mm*宽620mm*高1200mm 1、产品整体技术性能：符合QB/T 2280-2016《办公家具 办公椅》标准，阻燃性满足GB17927.1的要求，甲醛释放量≦0.045mg/m²h，TVOC≦0.098mg/m²h； 2、面料：采用优质阻燃布，耐磨性强，甲醛含量未检出，可分解致癌芳香胺染料未检出； 3、阻燃海绵：色泽均匀，无刺激性气味。采用高弹阻燃海绵，甲醛释放量≤0.02mg/㎡h，TVOC≤0.1mg/㎡h，回弹率≥50%，拉伸强度≥130kpa，湿热老化后拉伸强度≥130kpa，撕裂强度≥10N/cm，密度座面≥55kg/m³，阻燃性能检测通过香烟抗引燃特性试验,符合GB/T10802--2006《通用软质聚醚型聚氨酯泡沫塑料》、QB/T2280-2016《办公家具办公椅》、GB17927.1-2011《软体家具床垫和沙发抗引燃特性的评定第1部分:阴燃的香烟》标准； 4、五金配件：优质钢制五星脚，防锈处理，无锈迹。金属件涂层无漏底、凹凸、明显流挂、疙瘩、飞漆、无剥落、返锈、漏漆现象。产品外角无毛刺、刃口或棱角。通过底座静载荷测试。 | 44 | 把 | 560 | 24640
办公桌 | 尺寸：长1800mm*宽1600mm*高760mm 1、基材：采用优质环保E0级高密度纤维板，甲醛释放量≤0.02mg/m³，挥发性有机化合物（苯、甲苯、二甲苯、TVOC）未检出，静曲强度≥42MPa，弹性模量≥5200Mpa，内结合强度≥1.2MPa，表面胶合强度≥1.2Mpa，密度≥0.85g/cm³，符合GB/T 31765-2015《高密度纤维板》、GB18580-2017《室内装饰装修材料人造板及其制品中甲醛释放限量》、GB/T 35601-2017《绿色产品评价 人造板和木质地板》、GB/T 17657-2013《人造板及饰面人造板理化性能试验方法》标准。 2、封边：采用优质激光封边条，甲醛释放量未检出，耐光色牢度≥4级，耐开裂性≥2级，可迁移元素（铅、镉、铬、汞、砷、钡、锑、硒）未检出，邻笨二甲酸酯的总量未检出，氯乙烯单体未检出，多溴联苯未检出，多溴联苯醚未检出，符合QB/T4463-2013《家具用封边条技术要求》标准； 3、五金配件：采用一线品牌优质五金配件，依据GB/T 3832-1999《轻工产品金属镀层腐蚀试验结果的评价》标准，经乙酸盐雾试验连续喷雾≥500h，镀（涂）层对基体的保护等级≥10级，镀（涂）层本身耐腐蚀等级≥10级。所有五金件作防锈、防腐处理，美观且经久耐用。 | 2 | 张 | 2203 | 4406
班椅 | 尺寸：长660mm*宽750mm*高1150mm 1、产品整体技术性能：符合QB/T2280-2016标准；座面密度≥55.0kg/m³，回弹性≥55%，75%压缩永久变形≤5.8%，力学性能含扶手垂直向下和扶手水平静载荷试验、座面冲击试验检验结果均为符合。 2、面料：采用优质真皮，依据GB/T 16799-2018《家具用皮革》；GB 20400-2006《皮革和皮毛 有害物质限量》;GB/T 22889-2021《皮革 物理和机械试验 表面涂层度的测定》标准，厚度≥1.5mm,撕裂力≥25N；游离甲醛、挥发性有机物（VOC）、禁用偶氮染料均要求未检出；耐光性≥5级；摩擦色牢度要求干擦500次、湿擦250次、碱性汗液80次均达到合格；涂层粘着牢度≥3.0N/10mm。； 3、海绵：采用高弹阻燃海绵，甲醛释放量≤0.02mg/㎡h，TVOC≤0.1mg/㎡h，回弹率≥50%，拉伸强度≥130kpa，湿热老化后拉伸强度≥130kpa，撕裂强度≥10N/cm，密度座面≥55kg/m³，阻燃性能检测通过香烟抗引燃特性试验,符合GB/T10802--2006《通用软质聚醚型聚氨酯泡沫塑料》、QB/T2280-2016《办公家具办公椅》、GB17927.1-2011《软体家具床垫和沙发抗引燃特性的评定第1部分:阴燃的香烟》标准； 4、气压棒：优质气压棒，气动升降平稳、无漏气、无燥音；符合GB/T 29525-2013《座椅升降气弹簧 技术条件》 5、五金配件：采用优质五金配件，依据GB/T 3832-1999《轻工产品金属镀层腐蚀试验结果的评价》标准，经乙酸盐雾试验连续喷雾≥500h，镀（涂）层对基体的保护等级≥10级，镀（涂）层本身耐腐蚀等级≥10级。所有五金件作防锈、防腐处理，美观且经久耐用。 | 2 | 把 | 800 | 1600
五门文件柜 | 尺寸：长2000mm*宽400mm*高2000mm 1、基材：采用优质环保E0级高密度纤维板，甲醛释放量≤0.02mg/m³，挥发性有机化合物（苯、甲苯、二甲苯、TVOC）未检出，静曲强度≥42MPa，弹性模量≥5200Mpa，内结合强度≥1.2MPa，表面胶合强度≥1.2Mpa，密度≥0.85g/cm³，符合GB/T 31765-2015《高密度纤维板》、GB18580-2017《室内装饰装修材料人造板及其制品中甲醛释放限量》、GB/T 35601-2017《绿色产品评价 人造板和木质地板》、GB/T 17657-2013《人造板及饰面人造板理化性能试验方法》标准。 2、封边：采用优质激光封边条，符合QB/T4463-2013《家具用封边条技术要求》标准；甲醛释放量未检出，重金属含量（镉、铅、铬、汞、锑、钡、硒、砷）、邻苯二甲酸酯、多溴联苯醚、氯乙烯单体均未检出。 3、胶粘剂：采用优质环保水性胶粘剂，符合GB18583-2008《室内装饰装修材料胶粘剂中有害物质限量》标准，游离甲醛为≤0.08g/kg，苯≤0.01g/kg，甲苯+二甲苯≤0.04g/kg，总挥发有机物≤10g/L。 4、层板钉：符合GB/T 3325-2017《金属家具通用技术条件》；GB/T 3832-1999《轻工产品金属镀层腐蚀试验结果的评价》；GB/T 10125-2021《人造气氛腐蚀试验盐雾试验》；经乙酸盐雾试验连续喷雾≥500h，镀（涂）层对基体的保护等级≥10级，镀（涂）层本身耐腐蚀等级≥10级。 5、铰链：采用优质缓冲铰链，依据GB/T 3325-2017、QB/T 2189-2013、QB/T 3832-1999、GB/T 10125-2021标准：操作力、下沉量、垂直静载荷、水平静载荷符合要求；耐久性≥80000次；经乙酸盐雾试验连续喷雾≥500h，镀（涂）层对基体的保护等级≥10级，镀（涂）层本身耐腐蚀等级≥10级。 6、导轨：采用优质缓冲导轨，依据GB/T 3325-2017、QB/T 2454-2013、QB/T 3832-1999、GB/T 10125-2021标准：操作力、下沉量、过载符合要求；耐久性≥100000次；经乙酸盐雾试验连续喷雾≥500h，镀（涂）层对基体的保护等级≥10级，镀（涂）层本身耐腐蚀等级≥10级。 7、锁头：采用优质不锈钢挂锁，符合QB/T3826-1999《轻工产品金属镀层和化学处理层的耐腐蚀试验方法中性盐雾试验（NSS）法》标准，通过盐雾耐腐蚀检验检测，样品表面无锈点。 | 2 | 组 | 5022 | 10044
沙发 （1+1+3） | 三人位尺寸：长1970mm*宽830mm*高820mm 单人位尺寸：长970mm*宽830mm*高820mm 1、基材：采用优质环保曲木板，符合GB/T 9846-2015；GB/T 35601-2017；GB18580-2017标准，含水率5-16%，甲醛释放量≤0.05mg/m³，总挥发性有机化合物（TVOC）未检出，经防潮、防虫、防腐处理，强度高、刚性好、不变形，各种物理性能指标均达到国家相关标准。 2、面料：采用优质头层牛皮，依据GB/T 16799-2018《家具用皮革》；GB 20400-2006《皮革和皮毛 有害物质限量》;GB/T 22889-2021《皮革 物理和机械试验 表面涂层度的测定》标准，撕裂力≥25N；游离甲醛、挥发性有机物（VOC）、禁用偶氮染料均要求未检出；耐光性≥5级；摩擦色牢度要求干擦500次、湿擦250次、碱性汗液80次均达到合格；涂层粘着牢度≥3.0N/10mm。防潮、防污易清洁等，皮面更加柔软舒适，光泽持久，透气性好，手感柔软，纹理细腻，富有弹性，具有冬暖夏凉的效果； 3、海绵：采用优质环保高弹阻燃海绵，甲醛释放量≤0.02mg/㎡h，TVOC≤0.1mg/㎡h，回弹率≥50%，拉伸强度≥130kpa，湿热老化后拉伸强度≥130kpa，撕裂强度≥10N/cm，密度座面≥55kg/m³，阻燃性能检测通过香烟抗引燃特性试验,符合GB/T10802--2006《通用软质聚醚型聚氨酯泡沫塑料》、QB/T2280-2016《办公家具办公椅》、GB17927.1-2011《软体家具床垫和沙发抗引燃特性的评定第1部分:阴燃的香烟》标准；软硬适中,耐久不变形，回弹力强； 4、五金配件：采用优质五金配件，依据GB/T 3832-1999《轻工产品金属镀层腐蚀试验结果的评价》标准，经乙酸盐雾试验连续喷雾≥500h，镀（涂）层对基体的保护等级≥10级，镀（涂）层本身耐腐蚀等级≥10级。所有五金件作防锈、防腐处理，美观且经久耐用。 | 1 | 套 | 7890 | 7890
方茶几 | 尺寸：长550mm*宽550mm*高480mm 1、基材：采用优质环保E0级高密度纤维板，甲醛释放量≤0.02mg/m³，挥发性有机化合物（苯、甲苯、二甲苯、TVOC）未检出，静曲强度≥42MPa，弹性模量≥5200Mpa，内结合强度≥1.2MPa，表面胶合强度≥1.2Mpa，密度≥0.85g/cm³，符合GB/T 31765-2015《高密度纤维板》、GB18580-2017《室内装饰装修材料人造板及其制品中甲醛释放限量》、GB/T 35601-2017《绿色产品评价 人造板和木质地板》、GB/T 17657-2013《人造板及饰面人造板理化性能试验方法》标准。 2、封边：采用优质激光封边条，符合QB/T4463-2013《家具用封边条技术要求》标准；甲醛释放量未检出，重金属含量（镉、铅、铬、汞、锑、钡、硒、砷）、邻苯二甲酸酯、多溴联苯醚、氯乙烯单体均未检出。 3、胶粘剂：采用优质环保水性胶粘剂，符合GB18583-2008《室内装饰装修材料胶粘剂中有害物质限量》标准，游离甲醛为≤0.08g/kg，苯≤0.01g/kg，甲苯+二甲苯≤0.04g/kg，总挥发有机物≤10g/L。 4、导轨：采用优质缓冲导轨，依据GB/T 3325-2017、QB/T 2454-2013、QB/T 3832-1999、GB/T 10125-2021标准：操作力、下沉量、过载符合要求；耐久性≥100000次；经乙酸盐雾试验连续喷雾≥500h，镀（涂）层对基体的保护等级≥10级，镀（涂）层本身耐腐蚀等级≥10级。 | 2 | 个 | 513 | 1026
长茶几 | 尺寸：长1200mm*宽600mm*高420mm 1、基材：采用优质环保E0级高密度纤维板，甲醛释放量≤0.02mg/m³，挥发性有机化合物（苯、甲苯、二甲苯、TVOC）未检出，静曲强度≥42MPa，弹性模量≥5200Mpa，内结合强度≥1.2MPa，表面胶合强度≥1.2Mpa，密度≥0.85g/cm³，符合GB/T 31765-2015《高密度纤维板》、GB18580-2017《室内装饰装修材料人造板及其制品中甲醛释放限量》、GB/T 35601-2017《绿色产品评价 人造板和木质地板》、GB/T 17657-2013《人造板及饰面人造板理化性能试验方法》标准。2、封边：采用优质激光封边条，符合QB/T4463-2013《家具用封边条技术要求》标准；甲醛释放量未检出，重金属含量（镉、铅、铬、汞、锑、钡、硒、砷）、邻苯二甲酸酯、多溴联苯醚、氯乙烯单体均未检出。 3、胶粘剂：采用优质环保水性胶粘剂，符合GB18583-2008《室内装饰装修材料胶粘剂中有害物质限量》标准，游离甲醛为≤0.08g/kg，苯≤0.01g/kg，甲苯+二甲苯≤0.04g/kg，总挥发有机物≤10g/L。 4、导轨：采用优质缓冲导轨，依据GB/T 3325-2017、QB/T 2454-2013、QB/T 3832-1999、GB/T 10125-2021标准：操作力、下沉量、过载符合要求；耐久性≥100000次；经乙酸盐雾试验连续喷雾≥500h，镀（涂）层对基体的保护等级≥10级，镀（涂）层本身耐腐蚀等级≥10级。 | 1 | 个 | 777 | 777
办公桌 | 尺寸：长1600mm*宽1550mm*高750mm 1、基材：采用优质环保E0级高密度纤维板，甲醛释放量≤0.02mg/m³，挥发性有机化合物（苯、甲苯、二甲苯、TVOC）未检出，静曲强度≥42MPa，弹性模量≥5200Mpa，内结合强度≥1.2MPa，表面胶合强度≥1.2Mpa，密度≥0.85g/cm³，符合GB/T 31765-2015《高密度纤维板》、GB18580-2017《室内装饰装修材料人造板及其制品中甲醛释放限量》、GB/T 35601-2017《绿色产品评价 人造板和木质地板》、GB/T 17657-2013《人造板及饰面人造板理化性能试验方法》标准。 2、封边：采用优质激光封边条，甲醛释放量未检出，耐光色牢度≥4级，耐开裂性≥2级，可迁移元素（铅、镉、铬、汞、砷、钡、锑、硒）未检出，邻笨二甲酸酯的总量未检出，氯乙烯单体未检出，多溴联苯未检出，多溴联苯醚未检出，符合QB/T4463-2013《家具用封边条技术要求》标准； 3、五金配件：采用一线品牌优质五金配件，依据GB/T 3832-1999《轻工产品金属镀层腐蚀试验结果的评价》标准，经乙酸盐雾试验连续喷雾≥500h，镀（涂）层对基体的保护等级≥10级，镀（涂）层本身耐腐蚀等级≥10级。所有五金件作防锈、防腐处理，美观且经久耐用。 | 2 | 张 | 2203 | 4406
班椅 | 尺寸：长670mm*宽680mm*高1210mm 1、产品整体技术性能：符合QB/T2280-2016标准；座面密度≥55.0kg/m³，回弹性≥55%，75%压缩永久变形≤5.8%，力学性能含扶手垂直向下和扶手水平静载荷试验、座面冲击试验检验结果均为符合。 2、面料：采用优质真皮，依据GB/T 16799-2018《家具用皮革》；GB 20400-2006《皮革和皮毛 有害物质限量》;GB/T 22889-2021《皮革 物理和机械试验 表面涂层度的测定》标准，厚度≥1.5mm,撕裂力≥25N；游离甲醛、挥发性有机物（VOC）、禁用偶氮染料均要求未检出；耐光性≥5级；摩擦色牢度要求干擦500次、湿擦250次、碱性汗液80次均达到合格；涂层粘着牢度≥3.0N/10mm。； 3、海绵：采用高弹阻燃海绵，甲醛释放量≤0.02mg/㎡h，TVOC≤0.1mg/㎡h，回弹率≥50%，拉伸强度≥130kpa，湿热老化后拉伸强度≥130kpa，撕裂强度≥10N/cm，密度座面≥55kg/m³，阻燃性能检测通过香烟抗引燃特性试验,符合GB/T10802--2006《通用软质聚醚型聚氨酯泡沫塑料》、QB/T2280-2016《办公家具办公椅》、GB17927.1-2011《软体家具床垫和沙发抗引燃特性的评定第1部分:阴燃的香烟》标准； 4、气压棒：优质气压棒，气动升降平稳、无漏气、无燥音；符合GB/T 29525-2013《座椅升降气弹簧 技术条件》 5、五金配件：采用优质五金配件，依据GB/T 3832-1999《轻工产品金属镀层腐蚀试验结果的评价》标准，经乙酸盐雾试验连续喷雾≥500h，镀（涂）层对基体的保护等级≥10级，镀（涂）层本身耐腐蚀等级≥10级。所有五金件作防锈、防腐处理，美观且经久耐用。 | 2 | 把 | 800 | 1600
五门文件柜 | 尺寸：长2000mm*宽400mm*高2000mm 1、基材：采用优质环保E0级高密度纤维板，甲醛释放量≤0.02mg/m³，挥发性有机化合物（苯、甲苯、二甲苯、TVOC）未检出，静曲强度≥42MPa，弹性模量≥5200Mpa，内结合强度≥1.2MPa，表面胶合强度≥1.2Mpa，密度≥0.85g/cm³，符合GB/T 31765-2015《高密度纤维板》、GB18580-2017《室内装饰装修材料人造板及其制品中甲醛释放限量》、GB/T 35601-2017《绿色产品评价 人造板和木质地板》、GB/T 17657-2013《人造板及饰面人造板理化性能试验方法》标准。 2、封边：采用优质激光封边条，符合QB/T4463-2013《家具用封边条技术要求》标准；甲醛释放量未检出，重金属含量（镉、铅、铬、汞、锑、钡、硒、砷）、邻苯二甲酸酯、多溴联苯醚、氯乙烯单体均未检出。 3、胶粘剂：采用优质环保水性胶粘剂，符合GB18583-2008《室内装饰装修材料胶粘剂中有害物质限量》标准，游离甲醛为≤0.08g/kg，苯≤0.01g/kg，甲苯+二甲苯≤0.04g/kg，总挥发有机物≤10g/L。 4、铰链：采用优质缓冲铰链，依据GB/T 3325-2017、QB/T 2189-2013、QB/T 3832-1999、GB/T 10125-2021标准：操作力、下沉量、垂直静载荷、水平静载荷符合要求；耐久性≥80000次；经乙酸盐雾试验连续喷雾≥500h，镀（涂）层对基体的保护等级≥10级，镀（涂）层本身耐腐蚀等级≥10级。 5、锁头：采用优质不锈钢挂锁，符合QB/T3826-1999《轻工产品金属镀层和化学处理层的耐腐蚀试验方法中性盐雾试验（NSS）法》标准，通过盐雾耐腐蚀检验检测，样品表面无锈点。 | 2 | 组 | 5022 | 10044
沙发 （1+1+3）（非办公用） | 三人位尺寸：长1970mm*宽830mm*高820mm 单人位尺寸：长970mm*宽830mm*高820mm 1、基材：采用优质环保曲木板，符合GB/T 9846-2015；GB/T 35601-2017；GB18580-2017标准，含水率5-16%，甲醛释放量≤0.05mg/m³，总挥发性有机化合物（TVOC）未检出，经防潮、防虫、防腐处理，强度高、刚性好、不变形，各种物理性能指标均达到国家相关标准。 2、面料：采用优质头层牛皮，依据GB/T 16799-2018《家具用皮革》；GB 20400-2006《皮革和皮毛 有害物质限量》;GB/T 22889-2021《皮革 物理和机械试验 表面涂层度的测定》标准，撕裂力≥25N；游离甲醛、挥发性有机物（VOC）、禁用偶氮染料均要求未检出；耐光性≥5级；摩擦色牢度要求干擦500次、湿擦250次、碱性汗液80次均达到合格；涂层粘着牢度≥3.0N/10mm。防潮、防污易清洁等，皮面更加柔软舒适，光泽持久，透气性好，手感柔软，纹理细腻，富有弹性，具有冬暖夏凉的效果； 3、海绵：采用优质环保高弹阻燃海绵，甲醛释放量≤0.02mg/㎡h，TVOC≤0.1mg/㎡h，回弹率≥50%，拉伸强度≥130kpa，湿热老化后拉伸强度≥130kpa，撕裂强度≥10N/cm，密度座面≥55kg/m³，阻燃性能检测通过香烟抗引燃特性试验,符合GB/T10802--2006《通用软质聚醚型聚氨酯泡沫塑料》、QB/T2280-2016《办公家具办公椅》、GB17927.1-2011《软体家具床垫和沙发抗引燃特性的评定第1部分:阴燃的香烟》标准；软硬适中,耐久不变形，回弹力强； 4、五金配件：采用优质五金配件，依据GB/T 3832-1999《轻工产品金属镀层腐蚀试验结果的评价》标准，经乙酸盐雾试验连续喷雾≥500h，镀（涂）层对基体的保护等级≥10级，镀（涂）层本身耐腐蚀等级≥10级。所有五金件作防锈、防腐处理，美观且经久耐用。 | 1 | 套 | 7890 | 7890
方茶几 | 尺寸：长600mm*宽600mm*高450mm 1、基材：采用优质环保E0级高密度纤维板，甲醛释放量≤0.02mg/m³，挥发性有机化合物（苯、甲苯、二甲苯、TVOC）未检出，静曲强度≥42MPa，弹性模量≥5200Mpa，内结合强度≥1.2MPa，表面胶合强度≥1.2Mpa，密度≥0.85g/cm³，符合GB/T 31765-2015《高密度纤维板》、GB18580-2017《室内装饰装修材料人造板及其制品中甲醛释放限量》、GB/T 35601-2017《绿色产品评价 人造板和木质地板》、GB/T 17657-2013《人造板及饰面人造板理化性能试验方法》标准。 2、封边：采用优质激光封边条，符合QB/T4463-2013《家具用封边条技术要求》标准；甲醛释放量未检出，重金属含量（镉、铅、铬、汞、锑、钡、硒、砷）、邻苯二甲酸酯、多溴联苯醚、氯乙烯单体均未检出。 3、胶粘剂：采用优质环保水性胶粘剂，符合GB18583-2008《室内装饰装修材料胶粘剂中有害物质限量》标准，游离甲醛为≤0.08g/kg，苯≤0.01g/kg，甲苯+二甲苯≤0.04g/kg，总挥发有机物≤10g/L。 4、导轨：采用优质缓冲导轨，依据GB/T 3325-2017、QB/T 2454-2013、QB/T 3832-1999、GB/T 10125-2021标准：操作力、下沉量、过载符合要求；耐久性≥100000次；经乙酸盐雾试验连续喷雾≥500h，镀（涂）层对基体的保护等级≥10级，镀（涂）层本身耐腐蚀等级≥10级。 | 2 | 个 | 342 | 684
长茶几 | 尺寸：长1200mm*宽600mm*高450mm 1、基材：采用优质环保E0级高密度纤维板，甲醛释放量≤0.02mg/m³，挥发性有机化合物（苯、甲苯、二甲苯、TVOC）未检出，静曲强度≥42MPa，弹性模量≥5200Mpa，内结合强度≥1.2MPa，表面胶合强度≥1.2Mpa，密度≥0.85g/cm³，符合GB/T 31765-2015《高密度纤维板》、GB18580-2017《室内装饰装修材料人造板及其制品中甲醛释放限量》、GB/T 35601-2017《绿色产品评价 人造板和木质地板》、GB/T 17657-2013《人造板及饰面人造板理化性能试验方法》标准。 2、封边：采用优质激光封边条，符合QB/T4463-2013《家具用封边条技术要求》标准；甲醛释放量未检出，重金属含量（镉、铅、铬、汞、锑、钡、硒、砷）、邻苯二甲酸酯、多溴联苯醚、氯乙烯单体均未检出。 3、胶粘剂：采用优质环保水性胶粘剂，符合GB18583-2008《室内装饰装修材料胶粘剂中有害物质限量》标准，游离甲醛为≤0.08g/kg，苯≤0.01g/kg，甲苯+二甲苯≤0.04g/kg，总挥发有机物≤10g/L。 4、导轨：采用优质缓冲导轨，依据GB/T 3325-2017、QB/T 2454-2013、QB/T 3832-1999、GB/T 10125-2021标准：操作力、下沉量、过载符合要求；耐久性≥100000次；经乙酸盐雾试验连续喷雾≥500h，镀（涂）层对基体的保护等级≥10级，镀（涂）层本身耐腐蚀等级≥10级。 | 1 | 个 | 1100 | 1100
条桌 | 尺寸：长1400mm*宽500mm*高750mm 1、基材：采用优质环保E0级高密度纤维板，甲醛释放量≤0.02mg/m³，挥发性有机化合物（苯、甲苯、二甲苯、TVOC）未检出，静曲强度≥42MPa，弹性模量≥5200Mpa，内结合强度≥1.2MPa，表面胶合强度≥1.2Mpa，密度≥0.85g/cm³，符合GB/T 31765-2015《高密度纤维板》、GB18580-2017《室内装饰装修材料人造板及其制品中甲醛释放限量》、GB/T 35601-2017《绿色产品评价 人造板和木质地板》、GB/T 17657-2013《人造板及饰面人造板理化性能试验方法》标准。 2、封边：采用优质激光封边条，甲醛释放量未检出，耐光色牢度≥4级，耐开裂性≥2级，可迁移元素（铅、镉、铬、汞、砷、钡、锑、硒）未检出，邻笨二甲酸酯的总量未检出，氯乙烯单体未检出，多溴联苯未检出，多溴联苯醚未检出，符合QB/T4463-2013《家具用封边条技术要求》标准； 3、五金配件：采用一线品牌优质五金配件，依据GB/T 3832-1999《轻工产品金属镀层腐蚀试验结果的评价》标准，经乙酸盐雾试验连续喷雾≥500h，镀（涂）层对基体的保护等级≥10级，镀（涂）层本身耐腐蚀等级≥10级。所有五金件作防锈、防腐处理，美观且经久耐用。 | 80 | 张 | 860 | 68800
椅子 | 尺寸：长600mm*宽620mm*高1050mm 1、产品整体技术性能：符合QB/T 2280-2016《办公家具 办公椅》标准，阻燃性满足GB17927.1的要求，甲醛释放量≦0.045mg/m²h，TVOC≦0.098mg/m²h； 2、面料：采用优质阻燃布，耐磨性强，甲醛含量未检出，可分解致癌芳香胺染料未检出； 3、海绵：采用优质环保高弹阻燃海绵，甲醛释放量≤0.02mg/㎡h，TVOC≤0.1mg/㎡h，回弹率≥50%，拉伸强度≥130kpa，湿热老化后拉伸强度≥130kpa，撕裂强度≥10N/cm，密度座面≥55kg/m³，阻燃性能检测通过香烟抗引燃特性试验,符合GB/T10802--2006《通用软质聚醚型聚氨酯泡沫塑料》、QB/T2280-2016《办公家具办公椅》、GB17927.1-2011《软体家具床垫和沙发抗引燃特性的评定第1部分:阴燃的香烟》标准； 4、五金配件：优质钢制五星脚，防锈处理，无锈迹。金属件涂层无漏底、凹凸、明显流挂、疙瘩、飞漆、无剥落、返锈、漏漆现象。产品外角无毛刺、刃口或棱角。通过底座静载荷测试。 | 152 | 把 | 560 | 85120
会议桌 | 尺寸：长4000mm*宽1400mm*高750mm 1、基材：采用优质环保E0级高密度纤维板，甲醛释放量≤0.02mg/m³，挥发性有机化合物（苯、甲苯、二甲苯、TVOC）未检出，静曲强度≥42MPa，弹性模量≥5200Mpa，内结合强度≥1.2MPa，表面胶合强度≥1.2Mpa，密度≥0.85g/cm³，符合GB/T 31765-2015《高密度纤维板》、GB18580-2017《室内装饰装修材料人造板及其制品中甲醛释放限量》、GB/T 35601-2017《绿色产品评价 人造板和木质地板》、GB/T 17657-2013《人造板及饰面人造板理化性能试验方法》标准。 2、饰面：采用优质环保木皮饰面，厚度≥0.6mm，甲醛释放量≤0.1mg/L，挥发性有机化合物（72h）未检出；符合GB/T13010-2006《刨切单板》、GB18584-2001《室内装饰装修材料木家具中有害物质限量》、GB/T35601-2017《绿色产品评价人造板和木质地板》标准。 3、油漆：采用环保UV油漆，挥发性有机化合物（VOC）含量≤50g/L，苯含量≤0.001%，甲苯、二甲苯、乙苯含量总和≤0.006%，多环芬烃总和含量（限萘、蒽）≤0.3mg/kg，符合GB18581-2020《木器涂料中有害物质限量》（辐射固化涂料 非水性）标准，其中油漆中的固化剂、稀释剂符合GB18581-2020标准，苯含量≤0.001%、甲苯与二甲苯（含乙苯）总和含量≤20%、多环芳烃总和含量（限萘、蒽）≤0.2mg/kg。 4、胶粘剂：采用优质环保水性胶粘剂，游离甲醛未检出，苯未检出，甲苯+二甲苯未检出，总挥发性有机物≤47g/L，符合GB18583-2008《室内装饰装修材料胶粘剂中有害物质限量》标准。 5、三合一连接件：采用优质三合一连接件，检测依据GB/T 3325-2017、GB/T 28203-2011、QB/T 3832-1999、GB/T 10125-2021、QB/T 4371-2012标准：三合一偏心连接件中连接螺杆螺纹与预埋螺母的抗拉强度为≥810N；三合一偏心连接件预埋螺母抗拉强度为≥630N；三合一偏心连接件偏心体抗压强度≥320N；经乙酸盐雾试验连续喷雾≥500h，镀（涂）层对基体的保护等级≥10级，镀（涂）层本身耐腐蚀等级≥10级。 | 4 | 张 | 12300 | 49200
会议椅 | 尺寸：长640mm*宽650mm*高1050mm 1、框架：采用优质实木方，含水率≤14%，甲醛释放量≤0.02mg/m³，挥发性有机化合物（苯、甲苯、二甲苯、TVOC）未检出，符合GB/T3324-2017、GB/T35601-2017标准。 2、面料：采用优质绒布，符合GB18401-2010《国家纺织产品基本安全技术规范》标准，甲醛含量未检出，可分解致癌芳香胺染料未检出； 3、海绵：采用优质环保高弹阻燃海绵，甲醛释放量≤0.02mg/㎡h，TVOC≤0.1mg/㎡h，回弹率≥50%，拉伸强度≥130kpa，湿热老化后拉伸强度≥130kpa，撕裂强度≥10N/cm，密度座面≥55kg/m³，阻燃性能检测通过香烟抗引燃特性试验,符合GB/T10802--2006《通用软质聚醚型聚氨酯泡沫塑料》、QB/T2280-2016《办公家具办公椅》、GB17927.1-2011《软体家具床垫和沙发抗引燃特性的评定第1部分:阴燃的香烟》标准；软硬适中,耐久不变形，回弹力强； 4、五金配件：采用优质五金配件，依据GB/T 3832-1999《轻工产品金属镀层腐蚀试验结果的评价》标准，经乙酸盐雾试验连续喷雾≥500h，镀（涂）层对基体的保护等级≥10级，镀（涂）层本身耐腐蚀等级≥10级。所有五金件作防锈、防腐处理，美观且经久耐用。 | 56 | 把 | 800 | 44800
主席台 | 尺寸：长1400mm*宽600mm*高750mm 1、基材：采用优质环保E0级高密度纤维板，甲醛释放量≤0.02mg/m³，挥发性有机化合物（苯、甲苯、二甲苯、TVOC）未检出，静曲强度≥42MPa，弹性模量≥5200Mpa，内结合强度≥1.2MPa，表面胶合强度≥1.2Mpa，密度≥0.85g/cm³，符合GB/T 31765-2015《高密度纤维板》、GB18580-2017《室内装饰装修材料人造板及其制品中甲醛释放限量》、GB/T 35601-2017《绿色产品评价 人造板和木质地板》、GB/T 17657-2013《人造板及饰面人造板理化性能试验方法》标准。 2、油漆：采用环保UV油漆，挥发性有机化合物（VOC）含量≤50g/L，苯含量≤0.001%，甲苯、二甲苯、乙苯含量总和≤0.006%，多环芬烃总和含量（限萘、蒽）≤0.3mg/kg，符合GB18581-2020《木器涂料中有害物质限量》（辐射固化涂料 非水性）标准，其中油漆中的固化剂、稀释剂符合GB18581-2020标准，苯含量≤0.001%、甲苯与二甲苯（含乙苯）总和含量≤20%、多环芳烃总和含量（限萘、蒽）≤0.2mg/kg。 3、胶粘剂：采用优质环保水性胶粘剂，游离甲醛为≤0.08g/kg，苯≤0.01g/kg，甲苯+二甲苯≤0.04g/kg，总挥发有机物≤10g/L，符合GB18583-2008《室内装饰装修材料胶粘剂中有害物质限量》标准。 4、三合一连接件：采用优质三合一连接件，检测依据GB/T 3325-2017、GB/T 28203-2011、QB/T 3832-1999、GB/T 10125-2021、QB/T 4371-2012标准：三合一偏心连接件中连接螺杆螺纹与预埋螺母的抗拉强度为≥810N；三合一偏心连接件预埋螺母抗拉强度为≥630N；三合一偏心连接件偏心体抗压强度≥320N；经乙酸盐雾试验连续喷雾≥500h，镀（涂）层对基体的保护等级≥10级，镀（涂）层本身耐腐蚀等级≥10级。 | 4 | 张 | 2430 | 9720
主席椅 | 尺寸：长680mm*宽610mm*高1050mm 1、产品整体技术性能：符合QB/T 2280-2016《办公家具 办公椅》标准，着地平稳性≤1.5mm，阻燃性满足GB17927.1的要求，甲醛释放量≦0.045mg/m²h，TVOC≦0.045mg/m²h。 2、面料：采用优质西皮，撕裂力≥108N，磨擦色牢度:干擦（500次）为4-5级、湿擦（250次）为4-5级、碱性汗液（80次）为4-5级，耐磨性符合，，未检出游离甲醛及挥发性有机物（VOC），符合GB/T 16779-2018《家具用皮革》标准；皮面柔软光泽度好，厚度适中，透气性强，富有弹性； 3、海绵：采用优质环保高弹阻燃海绵，甲醛释放量≤0.02mg/㎡h，TVOC≤0.1mg/㎡h，回弹率≥50%，拉伸强度≥130kpa，湿热老化后拉伸强度≥130kpa，撕裂强度≥10N/cm，密度座面≥55kg/m³，阻燃性能检测通过香烟抗引燃特性试验,符合GB/T10802--2006《通用软质聚醚型聚氨酯泡沫塑料》、QB/T2280-2016《办公家具办公椅》、GB17927.1-2011《软体家具床垫和沙发抗引燃特性的评定第1部分:阴燃的香烟》标准；软硬适中,耐久不变形，回弹力强； 4、五金配件：采用优质五金配件，依据GB/T 3832-1999《轻工产品金属镀层腐蚀试验结果的评价》标准，经乙酸盐雾试验连续喷雾≥500h，镀（涂）层对基体的保护等级≥10级，镀（涂）层本身耐腐蚀等级≥10级。所有五金件作防锈、防腐处理，美观且经久耐用。 | 8 | 把 | 800 | 6400
合计： |  |  |  |  | 6981428