## 采购计划申请审批表
舞台机械幕布系统清单
采购项目 | 主要技术参数及要求 | 采购数量 | 单位 | 计划单价 | 计划总价
升降乐池 | 升降方式：电动\驱动方式：刚性齿链驱动\速度：0.001～0.08m/s \尺寸：长21.16米*宽3.9米\行程：1米 \静载：5.0KN/m2\动载：2.5KN/m2\包含电机，一级减速机，二级减速机，刚性连，传动主机箱，制动器，万象链接轴，直链轴，链接法兰，导轨，导向装置，导轨安装组件，行程限位系统，缓冲开关，安装基座，钢结构桁架平台台面等 | 1 | 套 | 1113050 | 1113050
升降合唱台阶 | 升降方式：电动\驱动方式：电动直齿传动\速度：0.01～0.08m/s \尺寸：18米*0.65米\行程：1米(阶梯0.25米递增）静载：5.0KN/m2 \动载：2.5KN/m2\包含电机，减速机，安装底板，升降器，齿条，减速机轴套，升降器轴套，万向节，连接轴，导轨，导靴，升降器固定钢结构支架，驱动机械固定支架，钢结构桁架平台台面，限位器等 | 3 | 套 | 235500 | 706500
台下机械控制系统 | 1.具有计算机主控台、移动操作台、手动操作、紧急控制系统四种操作模式；2.控制系统采用分布式工业总线设计，具有通讯速快抗干扰强等要求，定位精度5MM内。3.设备具有行程、松绳、过载保护；4.包含控制系统设备、控制所需管、线、槽及所有辅材；5.控制所用元器件为进口或合资产品，性能稳定，质量可靠；所用电线及电缆为低烟无卤阻燃电缆6.控制任何一个线路上的上限到位和下限到位，变频调速控制、PLC控制、具有点控、急停控制，防冲顶保护等功能，设有电锁，显示屏、电源指示等设施7.系统配置1套主操作台和1台流动操作台。舞台机械控制采用工业计算机、PLC控制，系统具备预选择、运动参数设定、设备编组、场景运行、场景序列运行、手动介入等功能，并可对舞台机械的驱动装置和现场传感器等实施运动控制、状态监视，设有紧急停止按钮。台上吊杆采用变频器切换运行，同步运行不少于8道，大幕机配置独立变频器控制。工业计算机、PLC、变频器、编码器、断路器、接触器均采用进口国际知名品牌。8.舞台机械控制采用工业计算机德国西门子PLC/cpu控制，型号：S7-SMART200，路由器TPLINK、触摸屏昆泰1062KI：电脑研华HI6200：变频器施耐德ATVH340：功率电阻国优块：易科编码器：施耐德接触器LC1D-1210-AC220：施耐德开并C65N60A、C65N15A2P、65ND20A：明伟开关电源300-24，国优立柜1900*450*1000 *包含一个控制操作台（内含电脑，触摸屏及手动控制开关摇杆等）2个立柜（内含1个升降乐池和3台升降合唱台阶所需的交流接触器，变频器，功率电阻和电流电压表空开等）以及机器端设立的联轴器，编码器，端子连接线材，控制信号电缆等*机器选型需提供详细的设备选型计算机，变频器应与所选电机功率一一匹配。台上机械和台上机械控制共用系统 | 1 | 套 | 155375 | 155375
台下机械电气系统 | 包含机械各设备驱动ZR系列阻燃动力电缆线，RVV系列限位电缆，RVVP系列定位电缆，控制柜与驱动设备的桥架敷设以及金属软管等 要求每台设备所用电缆为多股电缆，不得用多根塑铜线替代 、根据现场情况定制 | 1 | 套 | 32000 | 32000
固定面光灯吊杆 | φ50焊管固定制作，安设在装饰面光桥内\采用多点固定焊接在面光桥内，高1米左右，长度满足面光桥长度尺寸 | 1 | 道 | 3616 | 3616
固定耳光灯架 | φ50焊管固定制作，安设在建筑耳光室内\灯架长度高度满足耳光室建筑洞口尺寸，挂灯横杆高度差不超过1.2米 | 2 | 道 | 4294 | 8588
柔性防火幕 | 定制电动双层折叠卷帘\洞口尺寸：洞口宽18米高10米\幕体厚0.4米\耐火性能3小时\可接消防联动（消防模块及接线由剧场消防单位负责)\包含安装钢结构基础，驱动电机，牵引钢丝绳，双层折叠幕体，钢结构底座（含白铁皮封底）两侧双Z型导轨，手动按键控制等 | 1 | 道 | 358000 | 358000
电动会标屏吊杆 | 自排绳单层钢丝绳排绕、升降行程：20米内、净载荷：8.0KN、升降速度：0.01～0.18m/s、 吊点数：5吊点、 噪音：≤50dB φ6mm航空钢丝绳、采用高精度线型轨道,内藏式移动丝杠、定位精度：±5mm、杆体：吊片式含封头吊杆号牌杆体抱箍及封闭式水平调节花兰螺栓、双制动电机斜齿轮减速机，压块式Φ150mm带托线轮式吊点滑轮，压块式Φ150mm拐角滑轮组，具有过载、松绳、上下限位及极限位置防冲顶强断电（断两相）保护。 | 1 | 道 | 22035 | 22035
电动景幕吊杆 | 自排绳单层钢丝绳排绕、升降行程：20米内、净载荷：6.0KN、升降速度：0.01～0.45m/s、吊点数：5吊点 、噪音：≤50dB φ6mm航空钢丝绳、采用高精度线型轨道,内藏式移动丝杠、定位精度：±5mm、杆体：吊片式含封头吊杆号牌杆体抱箍及封闭式水平调节花兰螺栓、双制动电机斜齿轮减速机，压块式Φ150mm带托线轮式吊点滑轮，压块式Φ150mm拐角滑轮组，具有过载、松绳、上下限位及极限位置防冲顶强断电（断两相）保护。 | 27 | 道 | 26000 | 702000
变频调速对开大幕系统 | 滚筒式铝合金拉幕机（机限位）、最大牵引：500N、运行速度：0.01-1.0m/s、噪音：≤50db、电源：AC380V/50Hz、轨道吊挂在电动景幕吊杆下方 | 1 | 套 | 18565 | 18565
电动纱幕吊杆 | 自排绳单层钢丝绳排绕、升降行程：20米内、净载荷：6.0KN、升降速度：0.01～1.0m/s、吊点数：5吊点、噪音：≤50dB、 φ6mm航空钢丝绳、采用高精度线型轨道,内藏式移动丝杠、定位精度：±5mm 、杆体：吊片式含封头吊杆号牌杆体抱箍及封闭式水平调节花兰螺栓、双制动电机斜齿轮减速机，压块式Φ150mm带托线轮式吊点滑轮，压块式Φ150mm拐角滑轮组，具有过载、松绳、上下限位及极限位置防冲顶强断电（断两相）保护。 | 1 | 道 | 25000 | 25000
电动升降灯光吊杆 | 自排绳单层钢丝绳排绕、升降行程：20米内、净载荷：8.0KN、升降速度：0.01～0.20m/s、吊点数：5吊点、噪音：≤50dB φ6mm航空钢丝绳、采用高精度线型轨道,内藏式移动丝杠、定位精度：±5mm、杆体：倒三角笼式含封头吊杆号牌杆体抱箍及封闭式水平调节花兰螺栓、双制动电机斜齿轮减速机，压块式Φ150mm带托线轮式吊点滑轮，压块式Φ150mm拐角滑轮组，具有过载、松绳、上下限位及极限位置防冲顶强断电（断两相）保护。双收线框 | 10 | 道 | 25000 | 250000
匀速对开幕系统（二幕、三幕及底幕） | 滚筒式铝合金拉幕机（机限位）、最大牵引：500N、运行速度：0.35m/s、噪音：≤50db、电源：AC380V/50Hz 轨道吊挂在电动景幕吊杆下方 | 3 | 套 | 18565 | 55695
固定柱光架 | 钢结构桁架制作，可上人、尺寸：长2.4米*厚0.8米*高12.5米、含上人爬梯 | 2 | 套 | 17628 | 35256
电动升降侧光吊杆 | 自排绳单层钢丝绳排绕、升降行程：20米内、净载荷：8.0KN、升降速度：0.01～0.20m/s、 吊点数：5吊点、噪音：≤50dB φ6mm航空钢丝绳、采用高精度线型轨道,内藏式移动丝杠、定位精度：±5mm、杆体：三层日字型大吊片式含封头吊杆号牌杆体抱箍及封闭式水平调节花兰螺栓、双制动电机斜齿轮减速机，压块式Φ150mm带托线轮式吊点滑轮，压块式Φ150mm拐角滑轮组，具有过载、松绳、上下限位及极限位置防冲顶强断电（断两相）保护。收线框 | 2 | 套 | 25000 | 50000
台上机械控制系统 | 1.具有计算机主控台、移动操作台、手动操作、紧急控制系统四种操作模式；2.控制系统采用分布式工业总线设计，具有通讯速快抗干扰强等要求，定位精度5MM内。3.设备具有行程、松绳、过载保护；4.包含控制系统设备、控制所需管、线、槽及所有辅材；5.控制所用元器件为进口或合资产品，性能稳定，质量可靠；所用电线及电缆为低烟无卤阻燃电缆6.控制任何一个线路上的上限到位和下限到位，变频调速控制、PLC控制、具有点控、急停控制，防冲顶保护等功能，设有电锁，显示屏、电源指示等设施7.系统配置1套主操作台和1台流动操作台。舞台机械控制采用工业计算机、PLC控制，系统具备预选择、运动参数设定、设备编组、场景运行、场景序列运行、手动介入等功能，并可对舞台机械的驱动装置和现场传感器等实施运动控制、状态监视，设有紧急停止按钮。台上吊杆采用变频器切换运行，同步运行不少于8道，大幕机配置独立变频器控制。工业计算机、PLC、变频器、编码器、断路器、接触器均采用进口国际知名品牌。8.舞台机械控制采用工业计算机德国西门子PLC/cpu控制，型号：S7-SMART200，路由器TPLINK、触摸屏昆泰1062KI：电脑研华HI6200：变频器施耐德ATVH340：功率电阻国优块：易科编码器：施耐德接触器LC1D-1210-AC220：施耐德开并C65N60A、C65N15A2P、65ND20A：明伟开关电源300-24，国优立柜1900*450*1000*包含一个控制操作台（内含电脑，触摸屏及手动控制开关摇杆等）7个立柜（内含41道吊杆升降和4道对开拉幕所需的交流接触器，变频器，功率电阻和电流电压表空开等）以及机器端设立的联轴器，编码器，端子连接线材，控制信号电缆等 *机器选型需提供详细的设备选型计算机，变频器应与所选电机功率一一匹配。台上机械和台上机械控制共用系统 | 1 | 套 | 953000 | 953000
台上机械电气系统 | 包含机械各设备驱动ZR系列阻燃动力电缆线，RVV系列限位电缆，RVVP系列定位电缆，控制柜与驱动设备的桥架敷设以及金属软管等 要求每台设备所用电缆为多股电缆，不得用多根塑铜线替代 、根据现场情况定制 | 1 | 套 | 56000 | 56000
前檐幕 | 材料：金丝绒、克重：250g/m2、推荐颜色：玫红色、尺寸： 22x3x4:1x1幅、包含衬里，衬里和面料同材质同颜色 B1级阻燃处理*提供国家消防检测中心B1级阻燃报告 | 264 | ㎡ | 37.5 | 9900
大幕 | 材料：金丝绒、克重：250g/m2、推荐颜色：玫红色、尺寸：11.5x12.5x4:1x2片、包含衬里，衬里和面料同材质同颜色 B1级阻燃处理*提供国家消防检测中心B1级阻燃报告 | 1150 | ㎡ | 37.5 | 43125
无缝纱幕 | 材料：纯棉细布、推荐颜色:灰色、尺寸：20x10.5x1:1x1幅、 B1级阻燃处理、 可投射数字灯或投影成像 *提供第三方检测机构近两年内B1级阻燃报告 | 210 | ㎡ | 435 | 91350
横条幕 | 材料：金丝绒、克重：250g/m2、推荐颜色：墨绿色、 尺寸： 22x3x4:1x5道、 包含衬里，衬里和面料同材质同颜色 B1级阻燃处理*提供国家消防检测中心B1级阻燃报告 | 1320 | ㎡ | 33 | 43560
侧条幕 | 材料：金丝绒、克重：250g/m2、推荐颜色：墨绿色、尺寸：3x12.5x4:1x10片、 包含衬里，衬里和面料同材质同颜色 B1级阻燃处理*提供国家消防检测中心B1级阻燃报告 | 3000 | ㎡ | 34 | 102000
二幕 | 材料：金丝绒、克重：250g/m2、推荐颜色：淡黄色、 尺寸：11.5x12.5x4:1x2片、包含衬里，衬里和面料同材质同颜色 B1级阻燃处理*提供国家消防检测中心B1级阻燃报告 | 1150 | ㎡ | 35 | 40250
二幕 | 材料：金丝绒、克重：250g/m2、推荐颜色：天兰色、尺寸：11.5x12.5x4:1x2片、包含衬里，衬里和面料同材质同颜色 B1级阻燃处理*提供国家消防检测中心B1级阻燃报告 | 1150 | ㎡ | 36 | 41400
底幕 | 材料：金丝绒、克重：250g/m2、推荐颜色：浅驼色、尺寸：11.5x12.5x4:1x2片、包含衬里，衬里和面料同材质同颜色 B1级阻燃处理*提供国家消防检测中心B1级阻燃报告 | 1150 | ㎡ | 37 | 42550
会议红旗 | 高档红旗绸，长8米*高5米 | 10 | 面 | 904 | 9040
旗杆 | 201不锈钢材质，长6米,直径50mm,壁厚不低于1mm | 10 | 支 | 791 | 7910
旗枪 | 大号，金黄色金属烤漆材质，高度30cm | 10 | 只 | 103 | 1030
旗穗 | 大号，长度1米左右 | 10 | 只 | 40 | 400
旗座 | 钢结构，万向轮底座，旗杆倾斜度可微调\旗座：主材采用槽钢方管及圆管，尼龙底座万向轮 成品尺寸：单片宽6米，高1.2米，厚0.6米左右 | 2 | 座 | 5537 | 11074
党徽 | 材质铝合金烤漆，直径1.5米 | 1 | 枚 | 3060 | 3060
国徽 | 材质铝合金烤漆，直径1.5米 | 1 | 枚 | 3060 | 3060
政协徽牌 | 材质铝合金烤漆，直径1.5米 | 1 | 枚 | 3060 | 3060
舞台栅顶 | 钢结构满樘式（单层） 1、采用16#槽钢作为主承重槽钢，其采用8号槽钢吊筋从网球屋架下弦球节点采用高强螺栓悬吊，承重梁数量需要与屋架下弦球节点位置匹配 2、采用两道14#槽钢背靠背最外边间隔220mm焊接制作成吊点梁，小计5组，每组中至中间距4.5米 3、采用两道14#槽钢口对口最外边间隔400mm焊接制作成侧光吊杆基础，基础内按需制作侧光吊杆所需要吊点梁及拐角梁，主材采用12好槽钢，侧光基础2组，舞台左右两侧对称设立 4、采用14#槽钢设立机械设备层，左右各一组，制作成轨道式用于活动安装吊杆机，每组采用2套，每套采用两根14#槽钢口对口间隔30mm焊接制作，两组中心距1米 5、以上钢结构轮廓制作完毕后，在承重梁中间均匀加设辅助梁，采用12#槽钢制作，辅助梁平行加设在承重梁中间，反吊焊接在吊点梁，侧光梁基础及机械设备层下沿，不超过1.5米间距，用于铺设走人方管。6、钢结构轮廓制作完毕后满铺20*40方管，均匀间隔不超过50mm.且焊接牢靠 7、栅顶全部吊挂 安设在屋架下1.8米左右标高处，以舞台区总宽33米，总深19.05米计算 8、在栅顶后靠后墙处，不影响设备安装及人员通行的情况下，设置2道栅顶至建筑顶层天桥的上人斜梯2座 9、所有钢结构在制作前需经过除锈处理刷防锈漆一遍，待钢结构主体安装制作完再补一遍防锈漆，最后再补一遍防火涂层油漆，由于钢结构制作后需安装机械设备，钢结构制作过程中不能采用防火涂料涂装 | 628.7 | ㎡ | 920 | 578404
满樘脚手架费 | 以舞台区总宽33米，总深19.05米,高21米计算满堂架 | 13202 | ㎡ | 15.74 | 207799.48
机械安装调试费 | 设备总造价12%\包含产品包装，运输，保险，设备上楼，吊装以及人工工资，人员保险、货物类设备安装以设备总价百分比合计， | 1 | 套 | 398378 | 398378
合 计 |  |  |  |  | 6182030.48
音响系统清单
采购项目 | 主要技术参数及要求 | 采购数量 | 单位 | 计划单价 | 计划总价
主数字调音台 | 1、数字采样率不劣于48KHZ； ★2、硬件接口配置不少于48话筒\线路输入，16线路输出，2对AES输入\输出； ★3、支持DANTE\MADI64*64通道录放音接口；支持DVI输出，可将任何一块屏幕扩展到外接的显示器； ★4、40浮点数字处理器，不少于96路全处理输入母线，每通道输入通道具有高低切、4段全频参数均衡、压缩器、限制器、噪声门、齿音消除、延时等处理能力； ★5、不少于24路立体声辅助/编组/矩阵母线，含最大立体声16路矩阵母线，及LCR母线主输出,以上母线通道具有4段全参数均衡、压缩、延时、30段图示均衡、声像的处理能力等； 6、不少于8个内置动态处理器插件及4个内置效果器； ★7、不少于16路VCA压控母线和4个静音编组；支持同系列调音台的实时镜像热备份功能； 8、不少于16+12个电动推子； ★9、提供不少于3块10寸触摸屏幕，一个屏可同时显示全部输入通道音量及全部输出母线音量； 10、带双电源冗余备份； 11、支持光纤传输，带两个扩展卡槽，可扩展两个舞台接口箱； 12、支持MADI\DANTE\RACKNET\AES EBU\BLULINK\COBRANET\A.NET\DOLBYE\ADAT\3GSID等多种协议板卡； 13、可用IPAD无线控制； 14、可监控SHURE、AKG、SENNHEISER无线话筒； 15、带有2组自动混音功能，每组可混16路信号。 | 1 | 台 | 158000 | 158000
备用数字调音台 | 1、数字采样率不劣于48KHZ； ★2、硬件接口配置不少于48话筒\线路输入，16线路输出，2对AES输入\输出； ★3、支持DANTE\MADI64*64通道录放音接口；支持DVI输出，可将任何一块屏幕扩展到外接的显示器； ★4、40浮点数字处理器，不少于96路全处理输入母线，每通道输入通道具有高低切、4段全频参数均衡、压缩器、限制器、噪声门、齿音消除、延时等处理能力； ★5、不少于24路立体声辅助/编组/矩阵母线，含最大立体声16路矩阵母线，及LCR母线主输出,以上母线通道具有4段全参数均衡、压缩、延时、30段图示均衡、声像的处理能力等； 6、不少于8个内置动态处理器插件及4个内置效果器； ★7、不少于16路VCA压控母线和4个静音编组；支持同系列调音台的实时镜像热备份功能； 8、不少于16+12个电动推子； ★9、提供不少于3块10寸触摸屏幕，一个屏可同时显示全部输入通道音量及全部输出母线音量； 10、带双电源冗余备份； 11、支持光纤传输，带两个扩展卡槽，可扩展两个舞台接口箱； 12、支持MADI\DANTE\RACKNET\AES EBU\BLULINK\COBRANET\A.NET\DOLBYE\ADAT\3GSID等多种协议板卡； 13、可用IPAD无线控制； 14、可监控SHURE、AKG、SENNHEISER无线话筒； 15、带有2组自动混音功能，每组可混16路信号。 | 1 | 台 | 158000 | 158000
接口箱 | 1、模拟接口：32路话筒/线路输入，8路线路输出。 2、数字接口：2个链接数字调音台的64路MADI主备网络输入输出接口，4对AES输出 | 2 | 台 | 17500 | 35000
MADI 模块 | D21 MADI 模块, 连接 Vi 至 SB 舞台机柜, 光纤版 (多模, 标准) | 2 | 个 | 9850 | 19700
热备份切换器 | 主备数字调音台备份切换器 工作波长 nm 850／62.5/125多摸 偏振相关损耗 dB ≤0.05 回波损耗 dB ≥55 最大插入损耗 dB 0.5 通道串扰 dB ≤0.05 波长相关损耗 dB ≤0.05 温度相关损耗 dB ≤0.15 重复性 dB ≤±0.05 工作电压 V 5v±0. 5 耐用性 (循环) 次 千万 开关时间 Ms ≤8 传输光功率 Mw ≤500 工作温度 ℃ -20～+70 存储温度 ℃ -40～+85 | 2 | 个 | 7000 | 14000
16路线路分配器 | LS 系列无源线路分配器是专为演播室、剧场等两级以上调音系统而设计的，可以将任意一路线路信号同时分配给两级调音台及录音系统。除 LS113 为便携设计，其余均为 2U 19”标准机架式设计，采用 NEUTRIK卡侬接口\频 率 响 应 ：-0.2dB @ 20Hz - 20kHz,+0.2dB\最大输入电平：+20 dBU (1% 50Hz) \+24 dBU (0.03% 1 KHz) \失 真 度：<0.003% (+4 dBu 1KHz) 损 耗 衰 减 ：<0.11dB @ 200KΩ | 1 | 台 | 19500 | 19500
16路话筒分配器 | MS 系列无源话筒分配器是专为演播室、剧场等两级以上调音系统而设计的，可以将任意一路话筒信号同时分配给两级调音台及录音系统。除 MS113 为便携设计，其余均为 2U 19”标准机架式设计，采用 NEUTRIK\卡侬接口频 率 响 应 ：-0.2dB @ 20Hz - 20kHz,0 dB最大输入电平：+17 dBu (1% 50Hz) \+24dBV (0.03% 1KHz) \失 真 度：<0.003% (0 dBu 1KHz)\损 耗 衰 减 ：<0.11dB @ 200KΩ | 2 | 台 | 19500 | 39000
AES50网线 | 超五类双绞网线（工程线） | 1 | 批 | 500 | 500
数字音频处理器 | 1、不少于4路模拟音频输入 2、不少于8路模拟音频输出 ★3、频率响应优于10Hz-40kHz ★4、动态范围：输入优于120dB，输出优于118dB ★5、不低于96kH采样率 ★6、支持24bit高质量的A/D和D/A转换 ★7、可扩展Dante音频网络传输协议，Dante信号接口具有冗余备份功能，提供4通道输入× 8通道输出AES3 ★8、可扩展数字Dante或AES/EBU以及模拟信号同时输入，数字输入信号中断后可以自动无缝切换到模拟信号输入上，无需手动；推荐使用Dante数字音频协议； ☆提供产品彩页资料并由国内总代理商（总经销）或厂家盖章证明 ☆提供产品CE认证书、 ，由国内总代理商（总经销）或厂家盖章证明 ☆提供国内总代理商（总经销）或厂家出具的授权 ☆与主扩线阵列扬声器同品牌，确保达到最佳效果 | 3 | 台 | 64320 | 192960
高保真有源监听音箱 | 有源6"监听音箱 高频：25W 低频：48W 低音单元：6" 高音单元：1'' 频响 (+-3dB)：49 Hz - 20 kHz 最大声压级：107dB 输入：XLR, 1/4" | 2 | 只 | 1250 | 2500
监听耳机 | 频响范围：15-25000Hz 最大输入功率 200 mW 产品阻抗：55欧姆 灵敏度：104 dB SPL/V | 1 | 副 | 699 | 699
电源时序器 | 最大输入电流：60A 单路最大输出电流：30A 工作电压：220V/50-60Hz 每一路功率：可达3000W 输入与输出电压：220V输入，220V输出 输出电源插座：万用插座，符合欧美标准，前面2后面板8个受控万用插座 插座材质：每个插座材质磷铜装 每一路开关间隔时间：1秒 ，每一路带开关指示灯，前端配置一个保险开关按钮（BYPASS） 延时开关间隔时间：每个通道开机或关机时序延时自定义，延时最小时隔1秒，最大240秒 支持多种控制方式：外部中控器控制；串口控制RS232 电源线：3×6平方的电缆线，线材配置长度为1.5米 电压显示表：数字显示电压表 机箱高度：1.5U（符合机柜按照标准） 联机支持：有，支持联网联机功能 受控功能：有 ，（每通道可以单独受控） 滤波器：电容滤波器 | 6 | 台 | 900 | 5400
中央声道主扩线阵列扬声器 | ★1、驱动单元：低频单元不少于2个6.5英寸单元，高频单元不少于3个1.4英寸单元 ★2、频率响应(±3dB)：不劣于76Hz-18kHz ★3、单只最大声压级：不小于130dB ★4、水平覆盖角度：不小于125º（-10db） ★5、垂直覆盖角度：不小于10º（-6db） ☆提供产品彩页资料并由国内总代理商（总经销）或厂家盖章证明 ☆提供产品CE认证书、 ，由国内总代理商（总经销）或厂家盖章证明 ☆提供国内总代理商（总经销）或厂家出具的授权 | 6 | 只 | 46000 | 276000
左右声道主扩线阵列扬声器 | ★1、驱动单元：低频单元不少于2个6.5英寸单元，高频单元不少于3个1.4英寸单元 ★2、频率响应(±3dB)：不劣于76Hz-18kHz ★3、单只最大声压级：不小于130dB ★4、水平覆盖角度：不小于125º（-10db） ★5、垂直覆盖角度：不小于10º（-6db） ☆提供产品彩页资料并由国内总代理商（总经销）或厂家盖章证明 ☆提供产品CE认证书、 ，由国内总代理商（总经销）或厂家盖章证明 ☆提供国内总代理商（总经销）或厂家出具的授权 | 12 | 只 | 46000 | 552000
线阵列吊架田字架 | 3点吊挂系统 最多可飞16个WPM音箱 接地堆叠多达6个WPM音箱，带有附加接地堆叠条（ASF20056） 1或2点拾取 倾角调节安装 可提供黑色（WPMGRIDt）或白色（WPMGRIDt-W） 尺寸：长506mm，宽500mm，高60mm 铸铁吊架，厚度9mm | 3 | 只 | 1500 | 4500
拉声像全频扬声器 | 1、无源二分频扬声器 ★2、驱动单元：不小于15" (380mm)/3" (75mm)音圈，钕磁铁LF驱动器，1.4" (35mm)/3" (75mm)音圈进口高频压缩驱动器 3、频率响应：优于或等于55Hz-18kHz/±3dB，-10dB @ 45Hz ★4、额定功率：不小于400W 连续，1600W 峰值 5、灵敏度：大于或等于100dB ★6、最大声压级：不小于126dB连续，132dB 峰值 7、标称阻抗：8Ω 8、分频点： 1.4 kHz，被动分频 ★9、覆盖角度：水平80°x垂直60°（用户可旋转） 10、配件： 12 个M10吊挂点，杆装插座 ☆提供产品彩页资料并由国内总代理商（总经销）或厂家盖章证明 ☆提供产品CE认证书、 ，由国内总代理商（总经销）或厂家盖章证明 ☆提供国内总代理商（总经销）或厂家出具的授权 ☆与主扩线阵列扬声器同品牌，确保达到最佳效果 | 2 | 只 | 29630 | 59260
超低扬声器 | ★1、驱动单元：不少于 LF：2×18＂单元、4＂音圈 ★2、频率响应：优于或等于 42Hz-200Hz/±3dB，-10dB @ 33Hz ★3、额定功率：不小于 1600W 连续，6400W 峰值 4、灵敏度：不小于 106dB ★5、最大声压级：不小于135dB连续，141dB 峰值 6、标称阻抗：4Ω 7、扩散方式：全空间 8、箱体：桦木板 ☆提供产品彩页资料并由国内总代理商（总经销）或厂家盖章证明 ☆提供产品CE认证书、 ，由国内总代理商（总经销）或厂家盖章证明 ☆提供国内总代理商（总经销）或厂家出具的授权 ☆与主扩线阵列扬声器同品牌，确保达到最佳效果 | 6 | 只 | 37310 | 223860
一层侧补声全频扬声器 | ★1、无源同轴扬声器 ★2、驱动单元：不少于 LF：1×12＂单元；HF：1" (25mm) 喉口/1.7" (44mm)音圈的单元 3、频率响应：优于或等于 62Hz-20kHz/±3dB，50Hz-20kHz/-10dB 4、额定功率：不小于 300W 连续，1200W 峰值 5、灵敏度：不小于 97dB 6、最大声压级：不小于122dB连续，128dB 峰值 7、标称阻抗：8Ω ★8、水平扩散角度：不小于110°(近场）、 60°（远场） 9、垂直扩散角度：不小于60°（用户可旋转） 10、箱体：桦木板 ☆提供产品彩页资料并由国内总代理商（总经销）或厂家盖章证明 ☆提供产品CE认证书、 ，由国内总代理商（总经销）或厂家盖章证明 ☆提供国内总代理商（总经销）或厂家出具的授权 ☆与主扩线阵列扬声器同品牌，确保达到最佳效果 | 4 | 只 | 12400 | 49600
一层后补声全频扬声器 | ★1、无源同轴扬声器 ★2、驱动单元：不少于 LF：1×12＂单元；HF：1" (25mm) 喉口/1.7" (44mm)音圈的单元 3、频率响应：优于或等于 62Hz-20kHz/±3dB，50Hz-20kHz/-10dB 4、额定功率：不小于 300W 连续，1200W 峰值 5、灵敏度：不小于 97dB 6、最大声压级：不小于122dB连续，128dB 峰值 7、标称阻抗：8Ω ★8、水平扩散角度：不小于110°(近场）、 60°（远场） 9、垂直扩散角度：不小于60°（用户可旋转） 10、箱体：桦木板 ☆提供产品彩页资料并由国内总代理商（总经销）或厂家盖章证明 ☆提供产品CE认证书、 ，由国内总代理商（总经销）或厂家盖章证明 ☆提供国内总代理商（总经销）或厂家出具的授权 ☆与主扩线阵列扬声器同品牌，确保达到最佳效果 | 4 | 只 | 12400 | 49600
二层侧补声全频扬声器 | ★1、无源同轴扬声器 ★2、驱动单元：不少于 LF：1×12＂单元；HF：1" (25mm) 喉口/1.7" (44mm)音圈的单元 3、频率响应：优于或等于 62Hz-20kHz/±3dB，50Hz-20kHz/-10dB 4、额定功率：不小于 300W 连续，1200W 峰值 5、灵敏度：不小于 97dB 6、最大声压级：不小于122dB连续，128dB 峰值 7、标称阻抗：8Ω ★8、水平扩散角度：不小于110°(近场）、 60°（远场） 9、垂直扩散角度：不小于60°（用户可旋转） 10、箱体：桦木板 ☆提供产品彩页资料并由国内总代理商（总经销）或厂家盖章证明 ☆提供产品CE认证书、 ，由国内总代理商（总经销）或厂家盖章证明 ☆提供国内总代理商（总经销）或厂家出具的授权 ☆与主扩线阵列扬声器同品牌，确保达到最佳效果 | 2 | 只 | 12400 | 24800
二层后补声全频扬声器 | ★1、无源同轴扬声器 ★2、驱动单元：不少于 LF：1×12＂单元；HF：1" (25mm) 喉口/1.7" (44mm)音圈的单元 3、频率响应：优于或等于 62Hz-20kHz/±3dB，50Hz-20kHz/-10dB 4、额定功率：不小于 300W 连续，1200W 峰值 5、灵敏度：不小于 97dB 6、最大声压级：不小于122dB连续，128dB 峰值 7、标称阻抗：8Ω ★8、水平扩散角度：不小于110°(近场）、 60°（远场） 9、垂直扩散角度：不小于60°（用户可旋转） 10、箱体：桦木板 ☆提供产品彩页资料并由国内总代理商（总经销）或厂家盖章证明 ☆提供产品CE认证书、 ，由国内总代理商（总经销）或厂家盖章证明 ☆提供国内总代理商（总经销）或厂家出具的授权 ☆与主扩线阵列扬声器同品牌，确保达到最佳效果 | 4 | 只 | 12400 | 49600
舞台流动返送全频扬声器 | ★1、无源同轴扬声器 ★2、驱动单元：不少于 LF：1×12＂单元；HF：1" (25mm) 喉口/1.7" (44mm)音圈的单元 3、频率响应：优于或等于 62Hz-20kHz/±3dB，50Hz-20kHz/-10dB 4、额定功率：不小于 300W 连续，1200W 峰值 5、灵敏度：不小于 97dB 6、最大声压级：不小于122dB连续，128dB 峰值 7、标称阻抗：8Ω ★8、水平扩散角度：不小于110°(近场）、 60°（远场） 9、垂直扩散角度：不小于60°（用户可旋转） 10、箱体：桦木板 ☆提供产品彩页资料并由国内总代理商（总经销）或厂家盖章证明 ☆提供产品CE认证书、 ，由国内总代理商（总经销）或厂家盖章证明 ☆提供国内总代理商（总经销）或厂家出具的授权 ☆与主扩线阵列扬声器同品牌，确保达到最佳效果 | 6 | 只 | 12400 | 74400
舞台固定返送全频扬声器 | ★1、无源同轴扬声器 ★2、驱动单元：不少于 LF：1×15＂单元；HF：1.4" (36mm)喉口/3" (75mm)音圈的单元 3、频率响应：优于或等于 55Hz-18kHz/±3dB，45Hz-18kHz/-10dB 4、额定功率：不小于400W 连续，1600W 峰值 5、灵敏度：不小于 100dB 6、最大声压级：不小于126dB连续，132dB 峰值 7、标称阻抗：8Ω ★8、水平扩散角度：不小于110°(近场）、 60°（远场） 9、垂直扩散角度：不小于60°（用户可旋转） 10、箱体：桦木板 ☆提供产品彩页资料并由国内总代理商（总经销）或厂家盖章证明 ☆提供产品CE认证书、 ，由国内总代理商（总经销）或厂家盖章证明 ☆提供国内总代理商（总经销）或厂家出具的授权 ☆与主扩线阵列扬声器同品牌，确保达到最佳效果 | 4 | 只 | 19500 | 78000
乐池流动返送全频扬声器 | ★1、无源同轴扬声器 ★2、驱动单元：不少于 LF：1×12＂单元；HF：1" (25mm) 喉口/1.7" (44mm)音圈的单元 3、频率响应：优于或等于 62Hz-20kHz/±3dB，50Hz-20kHz/-10dB 4、额定功率：不小于 300W 连续，1200W 峰值 5、灵敏度：不小于 97dB 6、最大声压级：不小于122dB连续，128dB 峰值 7、标称阻抗：8Ω ★8、水平扩散角度：不小于110°(近场）、 60°（远场） 9、垂直扩散角度：不小于60°（用户可旋转） 10、箱体：桦木板 ☆提供产品彩页资料并由国内总代理商（总经销）或厂家盖章证明 ☆提供产品CE认证书、 ，由国内总代理商（总经销）或厂家盖章证明 ☆提供国内总代理商（总经销）或厂家出具的授权 ☆与主扩线阵列扬声器同品牌，确保达到最佳效果 | 6 | 只 | 12400 | 74400
台唇补声全频扬声器 | ★1、无源同轴扬声器 ★2、驱动单元：不少于 LF：1×8＂单元；HF：1" (25mm) 喉口/1.4" (38mm)音圈的单元 3、频率响应：优于或等于 70Hz-20kHz/±3dB，55Hz-20kHz/-10dB 4、额定功率：不小于 200W 连续，800W 峰值 5、灵敏度：不小于 94dB 6、最大声压级：不小于117dB连续，123dB 峰值 7、标称阻抗：8Ω ★8、水平扩散角度：不小于110°(近场）、 80°（远场） 9、垂直扩散角度：不小于60°（用户可旋转） 10、箱体：桦木板 ☆提供产品彩页资料并由国内总代理商（总经销）或厂家盖章证明 ☆提供产品CE认证书、 ，由国内总代理商（总经销）或厂家盖章证明 ☆提供国内总代理商（总经销）或厂家出具的授权 ☆与主扩线阵列扬声器同品牌，确保达到最佳效果 | 6 | 只 | 9110 | 54660
中央声道主扩线阵列扬声器功放 | ★1、输出功率：不小于2 x 1600W 8Ω，2 x 2500W 4Ω， 2、冷却系统：变速风扇，由前至后气流导向 3、模拟输入/链接：2 x卡农母头，2 x卡农公头（Neutrik™XLR） 4、模拟输入阻抗：10 kΩ（典型），平衡 5、最大模拟输入电平：+ 20dBu 6、输出噪声：-113dBA，参考最大输出（22kHz带宽） ★7、频率响应：优于或等于10Hz - 20kHz +/- 0.25dB 8、总谐波失真：<0.05％（典型值）@ 1kHz，-3dB输出（22kHz带宽） ★9、阻尼系数：大于或等于120 8Ω参考值 ☆提供产品彩页资料并由国内总代理商（总经销）或厂家盖章证明 ☆提供产品CE认证书、 ，由国内总代理商（总经销）或厂家盖章证明 ☆提供国内总代理商（总经销）或厂家出具的授权 ☆与主扩线阵列扬声器同品牌，确保达到最佳效果 | 1 | 台 | 65000 | 65000
左右声道主扩线阵列扬声器功放 | ★1、输出功率：不小于2 x 1600W 8Ω，2 x 2500W 4Ω， 2、冷却系统：变速风扇，由前至后气流导向 3、模拟输入/链接：2 x卡农母头，2 x卡农公头（Neutrik™XLR） 4、模拟输入阻抗：10 kΩ（典型），平衡 5、最大模拟输入电平：+ 20dBu 6、输出噪声：-113dBA，参考最大输出（22kHz带宽） ★7、频率响应：优于或等于10Hz - 20kHz +/- 0.25dB 8、总谐波失真：<0.05％（典型值）@ 1kHz，-3dB输出（22kHz带宽） ★9、阻尼系数：大于或等于120 8Ω参考值 ☆提供产品彩页资料并由国内总代理商（总经销）或厂家盖章证明 ☆提供产品CE认证书、 ，由国内总代理商（总经销）或厂家盖章证明 ☆提供国内总代理商（总经销）或厂家出具的授权 ☆与主扩线阵列扬声器同品牌，确保达到最佳效果 | 2 | 台 | 65000 | 130000
拉声像全频扬声器功放 | ★1、输出功率：不小于2 x 1600W 8Ω，2 x 2500W 4Ω， 2、冷却系统：变速风扇，由前至后气流导向 3、模拟输入/链接：2 x卡农母头，2 x卡农公头（Neutrik™XLR） 4、模拟输入阻抗：10 kΩ（典型），平衡 5、最大模拟输入电平：+ 20dBu 6、输出噪声：-113dBA，参考最大输出（22kHz带宽） ★7、频率响应：优于或等于10Hz - 20kHz +/- 0.25dB 8、总谐波失真：<0.05％（典型值）@ 1kHz，-3dB输出（22kHz带宽） ★9、阻尼系数：大于或等于120 8Ω参考值 ☆提供产品彩页资料并由国内总代理商（总经销）或厂家盖章证明 ☆提供产品CE认证书、 ，由国内总代理商（总经销）或厂家盖章证明 ☆提供国内总代理商（总经销）或厂家出具的授权 ☆与主扩线阵列扬声器同品牌，确保达到最佳效果 | 1 | 台 | 65000 | 65000
超低扬声器功放 | ★1、输出功率：不小于2 x 1600W 8Ω，2 x 2500W 4Ω， 2、冷却系统：变速风扇，由前至后气流导向 3、模拟输入/链接：2 x卡农母头，2 x卡农公头（Neutrik™XLR） 4、模拟输入阻抗：10 kΩ（典型），平衡 5、最大模拟输入电平：+ 20dBu 6、输出噪声：-113dBA，参考最大输出（22kHz带宽） ★7、频率响应：优于或等于10Hz - 20kHz +/- 0.25dB 8、总谐波失真：<0.05％（典型值）@ 1kHz，-3dB输出（22kHz带宽） ★9、阻尼系数：大于或等于120 8Ω参考值 ☆提供产品彩页资料并由国内总代理商（总经销）或厂家盖章证明 ☆提供产品CE认证书、 ，由国内总代理商（总经销）或厂家盖章证明 ☆提供国内总代理商（总经销）或厂家出具的授权 ☆与主扩线阵列扬声器同品牌，确保达到最佳效果 | 3 | 台 | 65000 | 195000
补声全频扬声器功放 | ★1、输出功率：不小于4 x 450W 8Ω，4 x 800W 4Ω，4 x 1250W 2Ω；2×2500 4Ω 2、具备冷却系统：变速风扇，由前至后气流导向 3、最大环境温度：40°C (105°F) 4、模拟输入/链接：4 x卡农母头，4 x卡农公头（Neutrik™XLR） 5、模拟输入阻抗：10kΩ，平衡 6、最大模拟输入电平：+ 20dBu 7、放大器输出：4 x Neutrik Speakon™NL4 8、输出噪声：-113dBA，参考最大输出（22kHz带宽） ★9、频率响应：优于或等于10Hz - 20kHz +/- 0.25dB 10、总谐波失真：<0.05％（典型值）@ 1kHz，-3dB输出（22kHz带宽） ★11、阻尼系数：120 8Ω参考值 12、供电系统类型：2个大电流高频开关电源模块 13、工作电压：100 - 240V，+/- 10%，45 - 65Hz ★14、系统总效率：> 90％（典型值） ☆提供产品彩页资料并由国内总代理商（总经销）或厂家盖章证明 ☆提供产品CE认证书、 ，由国内总代理商（总经销）或厂家盖章证明 ☆提供国内总代理商（总经销）或厂家出具的授权 ☆与主扩线阵列扬声器同品牌，确保达到最佳效果 | 4 | 台 | 69300 | 277200
舞台固定返送全频扬声器功放 | ★1、输出功率：不小于2 x 1600W 8Ω，2 x 2500W 4Ω， 2、冷却系统：变速风扇，由前至后气流导向 3、模拟输入/链接：2 x卡农母头，2 x卡农公头（Neutrik™XLR） 4、模拟输入阻抗：10 kΩ（典型），平衡 5、最大模拟输入电平：+ 20dBu 6、输出噪声：-113dBA，参考最大输出（22kHz带宽） ★7、频率响应：优于或等于10Hz - 20kHz +/- 0.25dB 8、总谐波失真：<0.05％（典型值）@ 1kHz，-3dB输出（22kHz带宽） ★9、阻尼系数：大于或等于120 8Ω参考值 ☆提供产品彩页资料并由国内总代理商（总经销）或厂家盖章证明 ☆提供产品CE认证书、 ，由国内总代理商（总经销）或厂家盖章证明 ☆提供国内总代理商（总经销）或厂家出具的授权 ☆与主扩线阵列扬声器同品牌，确保达到最佳效果 | 1 | 台 | 65000 | 65000
流动返送全频扬声器功放 | ★1、输出功率：不小于4 x 450W 8Ω，4 x 800W 4Ω，4 x 1250W 2Ω；2×2500 4Ω 2、具备冷却系统：变速风扇，由前至后气流导向 3、最大环境温度：40°C (105°F) 4、模拟输入/链接：4 x卡农母头，4 x卡农公头（Neutrik™XLR） 5、模拟输入阻抗：10kΩ，平衡 6、最大模拟输入电平：+ 20dBu 7、放大器输出：4 x Neutrik Speakon™NL4 8、输出噪声：-113dBA，参考最大输出（22kHz带宽） ★9、频率响应：优于或等于10Hz - 20kHz +/- 0.25dB 10、总谐波失真：<0.05％（典型值）@ 1kHz，-3dB输出（22kHz带宽） ★11、阻尼系数：120 8Ω参考值 12、供电系统类型：2个大电流高频开关电源模块 13、工作电压：100 - 240V，+/- 10%，45 - 65Hz ★14、系统总效率：> 90％（典型值） ☆提供产品彩页资料并由国内总代理商（总经销）或厂家盖章证明 ☆提供产品CE认证书、 ，由国内总代理商（总经销）或厂家盖章证明 ☆提供国内总代理商（总经销）或厂家出具的授权 ☆与主扩线阵列扬声器同品牌，确保达到最佳效果 | 3 | 台 | 69300 | 207900
台唇全频扬声器功放 | ★1、输出功率：不小于4 x 450W 8Ω，4 x 800W 4Ω，4 x 1250W 2Ω；2×2500 4Ω 2、具备冷却系统：变速风扇，由前至后气流导向 3、最大环境温度：40°C (105°F) 4、模拟输入/链接：4 x卡农母头，4 x卡农公头（Neutrik™XLR） 5、模拟输入阻抗：10kΩ，平衡 6、最大模拟输入电平：+ 20dBu 7、放大器输出：4 x Neutrik Speakon™NL4 8、输出噪声：-113dBA，参考最大输出（22kHz带宽） ★9、频率响应：优于或等于10Hz - 20kHz +/- 0.25dB 10、总谐波失真：<0.05％（典型值）@ 1kHz，-3dB输出（22kHz带宽） ★11、阻尼系数：120 8Ω参考值 12、供电系统类型：2个大电流高频开关电源模块 13、工作电压：100 - 240V，+/- 10%，45 - 65Hz ★14、系统总效率：> 90％（典型值） ☆提供产品彩页资料并由国内总代理商（总经销）或厂家盖章证明 ☆提供产品CE认证书、 ，由国内总代理商（总经销）或厂家盖章证明 ☆提供国内总代理商（总经销）或厂家出具的授权 ☆与主扩线阵列扬声器同品牌，确保达到最佳效果 | 1 | 台 | 69300 | 69300
无线手持话筒套装 | 1.纯自动分集 单通道无线手持话筒 2.88 Mhz带宽，兼容32个通道 3.增强RF输出功率(10/30/50 mW)可选 4.总谐波失真 ≤ 0.9 % 5.信噪比 ≥ 115 dBA 6.接收频率 3520个 7.32个出厂预设通道，无互调 8. 接收器原理 纯自动分集 9.降噪 ≥ 75 dB 10.温度范围 -10 °C至+55 °C 11.静噪 5 dBμV ~ 25 dBμV 采用2 dB步长 12. 互调抑制 通常≥ 70 dB 13. 相邻信道抑制 通常≥ 75 dB 14.调制 宽频FM 15. 具备静音开关 16.换能原理：动圈 式 17.灵敏度：2 MV/PA 18.声压级：154DB 19.拾音模式：心形 20.音频频率响应 40 – 18,000Hz☆提供国内总代理商（总经销）或厂家出具的授权 | 14 | 套 | 6620 | 92680
无线头戴话筒套装 | 1.纯自动分集 单通道无线头戴话筒 2.88 Mhz带宽，兼容32个通道 3.增强RF输出功率(10/30/50 mW)可选 4.总谐波失真 ≤ 0.9 % 5.信噪比 ≥ 115 dBA 6.接收频率 3520个 7.32个出厂预设通道，无互调 8. 接收器原理 纯自动分集 9.降噪 ≥ 75 dB 10.温度范围 -10 °C至+55 °C 11.静噪 5 dBμV ~ 25 dBμV 采用2 dB步长 12. 互调抑制 通常≥ 70 dB 13. 相邻信道抑制 通常≥ 75 dB 14.调制 宽频FM 15.具备远程线控功能 16.换能原理：预极化电容麦克风 17.灵敏度：2,5mV/Pa +-3,5dB 18.声压级：148dB 19.拾音模式：全向 20.频率响应 20 ~ 20.000 Hz，± 3 dB 21.等效噪声电平 30 dB根据CCIR 标准加权测量的等效噪声电平42 dB ☆提供国内总代理商（总经销）或厂家出具的授权 | 18 | 套 | 6620 | 119160
领夹话筒 | 1、尺寸： d 6.5 mm 2、頻率響應（話筒）: 30.....20000 Hz 3、換能原理（話筒）: Permanent polarized condenser 4、連接線 : mini-jack 5、線長 : 1.6 m 6、拾音模式: omni-directional 7、自由場中的靈敏度，無負載（1kHz）: 20 mV/Pa 8、相當的噪音水平: 36 dB 9、最大聲壓級（被動）: 130 dB 10、工作電壓（獨立運行）: 7.5 V ☆提供国内总代理商（总经销）或厂家出具的授权 | 18 | 只 | 1120 | 20160
天线分配器 | 频率范围 470 - 694 MHz 694 - 1075 MHz 1350 - 1805 MHz ☆提供国内总代理商（总经销）或厂家出具的授权 | 9 | 台 | 4320 | 38880
无源定向UHF天线 | 頻率範圍 450 - 960 MHz 拾音模式 directional 天線增益 4 dBi 接頭 BNC 開啟角度 +- 50 degrees 阻抗 50 Ohm ☆提供国内总代理商（总经销）或厂家出具的授权 | 4 | 个 | 1980 | 7920
天线放大器 | 72Mz宽频放大器频率范围： AB 4-DW: 790-865 AB 4-CW: 718-790 MHz AB 4-BW: 626-698 MHz AB 4-GBW: 606-678 MHz AB 4-GW: 558-626 MHz AB4-AW+: 470-558 MHz 增益：approx. 12 dB 电源：via antenna cable from ASA 214 or EM 2050 接头：BNC | 4 | 个 | 1620 | 6480
同轴线缆 | 20米BNC天线同轴缆 | 4 | 条 | 300 | 1200
CD机 | 播放DA (支持CD-R和CD-RW光盘)，MP3和WAV文件 支持CD文本信息和ID3标签 播放模式（连续播放，随机播放和编程播放） 循环播放模式（全部循环和单曲循环） 具有防震记忆功能 RCA非平衡CD线路输出 RCA同轴数字输出和光学数字输出 2 U 机架式设计 | 1 | 台 | 4500 | 4500
电脑音频接口 | 12输入和12输出通道 4 x 模拟输入(话筒、线路、乐器) 4 x 模拟输出 (2 x XLR, 2 x Phones) 1 x ADAT I/O或1 x SPDIF I/O光纤 1 x MIDI I/O 1 x USB 2.0 (兼容USB 3) 所有输入通道具有数字增益控制 高阻抗和低阻抗耳机的分离输出 TotalMix FX (EQ、混响、延迟) | 1 | 台 | 9800 | 9800
音乐重放电脑 | 产品类型 商用电脑/操作系统 预装Windows 10 /主板芯片组 Intel B560/处理器/CPU系列 英特尔 酷睿i5 11代系列/CPU型号 Intel 酷睿i5 11400/CPU频率 2.6GHz/最高睿频 4.4GHz/总线规格 DMI3 8GT/s/缓存 L3 12MB/核心代号 Rocket Lake/核心/线程数 六核心/十二线程/制程工艺 14nm/存储设备/内存容量8GB/内存类型 DDR4 2933MHz/内存插槽 2个DiMM插槽/最大内存容量 64GB/硬盘容量 128GB+1TB/硬盘描述 混合硬盘（SSD+HDD）/光驱类型 无内置光驱/显卡/声卡/显卡类型 集成显卡/显存容量 共享内存容量/DirectX DirectX 12/显示器/显示器尺寸 23.8英寸//数据接口 4×USB2.0，4×USB3.1/音频接口 2×音频接口/视频接口 1×HDMI，1×VGA/网络接口 1×RJ45（网络接口）/其它接口 1×电源接口/其它参数/机箱类型 立式/ | 1 | 台 | 5999 | 5999
专业声卡 | 2进2出，支持MAC/PC/IPAD的高清声卡 2输入/2输出的USB音频接口 2个低噪音话筒前置功放XLR组合插孔 硬件压缩器/限幅器 MIDI输入/输出端子 | 1 | 套 | 1410 | 1410
多功能播放器 | 1ULED屏单USB播机， 蓝牙无线播放功能， 多种音频格式读取， 支持最大32GUSB读取， XLR平衡输出接口 电源需求：90V-260V（50Hz/60Hz） 消耗电力：10W-15W 信噪比：95dB 频率响应：20Hz-20kHz 音频输出：RCA\XLR 音源规格：bluetooth .usb .fm 总谐波失真：<0.01% 动态范围：>92dB 失真度：0.01% 频率：44.1kHz 尺寸：483mm×44mm×130mm 重量：2kg | 1 | 台 | 2000 | 2000
安装线材，辅材 | 国产优质满足场地需求\电柜输入电压:三相AC 220V-240V、电箱总电流最大值:三相100A、负载回路数量:16、单路负载最大电流(恒定):16路20A、单路负载最大电流（瞬间）：1路50A、手动应急旁路：15路20A空开；1路50A空开、输出过载保护：15路1P+N 20A空开；1路50A空开、控制输入：1路RS232编程控制接口；86式控制面板1个、机箱内部时序开关按钮：1个时序全开，1个时序全关12U ABS机柜\装8个手持话筒和8个腰包\3个双节话筒架10个\三节话筒架10个\48路跳线盘6个、0.6m音频跳线20条、卡侬公头250个、卡侬母头150个、卡侬公座50个、卡侬母座80个、立体声插头20个、音箱连接座50个、音箱连接头150个、48路音频接线板4个、扬声器接线板2个、8路XLR输入，4路XLR输出，2路RJ452个、8路XLR输入，4路XLR输出2个、8路XLR输入，4路XLR输出2个 20路XLR输入，4路XLR输出，2路RJ452个、4路XLR输入，4路XLR输出，2路RJ451个、4路XLR输入，1路Speakon4个、音频安装线 A3SYYJP4 2*7/0.25+1-1批、缠绕屏蔽麦克风线 2×16/0.151批、数字音频线缆 DCVLTP4 2×7/0.18+1*-1批、4芯信号综合控制线 KCEVJP4P3V 8P(2×0.32)1批、4芯信号综合控制线 KCEVJP4P3V 8P(2×0.32)1批、4芯信号综合控制线 KCEVJP4P3V 16P(2×0.32)1批、护套绞形喇叭线 ECEVJ 2x4.0-1批、护套绞形喇叭线 ECEVJ 4x2.5-1批、护套绞形喇叭线 ECEVJ 2x2.5-1批 无线话筒射频信号线 SYV 50-5-1批、阻燃电缆 5*35-1 -批、阻燃电缆 3*2.-1批、镀锌桥架 200*100*1.5mm-1批、镀锌桥架 100*75*1.2mm-1批、镀锌电线管 Ф25*1.2mm-1批、壁装支架，尼龙吊带，卸扣，吊挂葫芦等五金件及工具一批、线材具体数量根据现场实际情况定制。 | 1 | 批 | 77239 | 77239
机柜 | 42U设备机柜包括机柜设备安装所需的配照明灯、散热风扇、电插座、过线槽、扎线排、空面板的辅助材料。 | 2 | 台 | 2450 | 4900
合 计 |  |  |  |  | 3682667
灯光系统清单
采购项目 | 主要技术参数及要求 | 采购数量 | 单位 | 计划单价 | 计划总价
1500电脑切割灯 | 1、输入电: 200V～240V AC, 50/60Hz ★2、额定功率：不小于1800W *★3、灯泡规格：欧司朗：HTI 1500W /D7/60，色温：6000K；或 飞利浦：MSR Gold 1510W/SA /DE，色温：5800K。灯座：SFc10-4 双端，额定寿命：750小时 *★4、电子镇流器 *★5、颜色：CMY+CTO线性混色系统；具宏指令功能。1个颜色盘：不少于6个颜色＋白光，半色效果，可变速双向彩虹效果，步进/线性颜色转换可选 6、色温校正：0－100％线性降色温系统 *★7、图案：1个固定图案盘：不少于7个可更换图案片+白光，具变速抖动效果，双向变速流动效果；1个旋转图案盘：不少于5个可更换图案片+白光，可安装玻璃图案片和金属图案片，可双向变速旋转，具索引功能、变速抖动效果、双向变速流动效果 8、造型盘：一组由4个切角片组成可控制的光斑切角系统；四个造型片，平移并可进行±20°旋转，造型盘可旋转±45° *★9、棱镜：1个梯形棱镜，1个三棱镜，可双向变速旋转，具索引功能 10、柔光：0－100％线性调节 11、调焦：DMX线性调焦 *★12、光束角：最小角度小于10°，最大角度大于36°线性变焦，40°光束角可选 13、调光：0－100％线性调节 *★14、频闪：0.3~12次/秒，双片式频闪 15、光圈：5－100％线性调节，具宏指令 16、旋转角度：水平方向540°,垂直方向270°,自动回位纠正功能 17、控制方式：国际标准MX512信号，3芯、5芯接RDM信号，兼容D口，RDM控制协议 *★18、通道数量：不少于3种控制模式，标准模式32个通道，扩展模式不少于49个通道，通道模式及数量可定制 19、防护等级：耐高温工程塑胶 IP20，可选电动防水罩，通过DMX连接可以控制闭合防水系统，防水等级可达IP44 *★20、产品净重：不超过36kg 备注：为保证该产品品质，供货方在供货及安装验收时需提供该产品生产厂家加盖公章的宣传彩页、以及该产品生产厂家加盖公章的针对该项目的售后服务函原件及原厂出厂证明原件。 | 30 | 台 | 25000 | 750000
LED染色 | 1、输入电压： 200V~240V AC，50/60Hz *★2、额定功率：不小于180W *★3、功率：RGBW四色单颗LED光源3W，共54颗 4、额定寿命：50000小时 5、颜色：红/绿/蓝/白，选配 红/绿/蓝/琥珀 或 红/绿/蓝/柠檬 6、调光：0-100%线性调节 *★7、频闪：电子频闪，最慢慢于0.6次/秒，最快快于32次/秒 *★8、出光角度：光束角度（1/2峰值角）θ1/2：8°(选配：7°、10°、20°、40°) 9、控制接口：DMX512接口(3芯)、网络接口-RJ45 *★10、控制方式：不少于2种控制模式，标准模式6个通道，扩展模式不少于11个通道，主从同步控制模式，3种操作模式（DMX模式、用户程序模式、内置程序模式），测试模式，标准DMX512协议 备注：为保证该产品品质，供货方在供货及安装验收时需提供该产品生产厂家加盖公章的宣传彩页、以及该产品生产厂家加盖公章的针对该项目的售后服务函原件及原厂出厂证明原件。 | 108 | 台 | 3200 | 345600
LED摇头染色灯 | 1、输入电压：100V～240V，50/60Hz *★2、额定功率：不小于650W *★3、光源规格：单颗OSRAM（RGBW四合一）功率不小于15W、颗数不少于37颗 4、额定寿命：50000小时 5、色温：色温校正2700K~10000K，线性调节 6、颜色：RGBW线性混光，内置宏功能 7、调光：0-100％线性调节 *★8、频闪：最慢慢于0.4次/秒，最快快于24次/秒 9、旋转角度：水平方向540°，垂直方向270°；具自动回位功能 *★10、出光角度：光束角度（1/2 峰值角）：最小小于14°，最大大于51° *★11、控制方式：不少于3种控制模式，标准模式25个通道，扩展模式不少于41个通道，主从同步控制模式，单机模式，自检模式，单一场景模式，标准DMX512协议，RDM协议 Art-net以太网灯光控制协议 12、控制接口：DMX512接口（3芯/可选配5芯）、网络接口-RJ45 备注：为保证该产品品质，供货方在供货及安装验收时需提供该产品生产厂家加盖公章的宣传彩页、以及该产品生产厂家加盖公章的针对该项目的售后服务函原件及原厂出厂证明原件。 | 60 | 台 | 9200 | 552000
三合一电脑摇头灯 | 1、输入电压：100V~240V AC，50/60Hz *★2、额定功率：不小于680W *★3、光源规格：进口光源不小于480W，色温7000K，额定寿命1500小时 *★4、颜色：1个颜色盘：不少于13个颜色（包括1个CTO）+白光，可变速双向彩虹效果，步进/线性转换颜色可选，CMY混色系统，具宏指令功能 *★5、图案：1个固定图案盘：不少于10个图案+白光+动漫效果，具有变速抖动效果、双向变速流动效果,用二个通道分别控制图案和动漫效果切换；1个旋转图案盘：不少于9个自转图案+白光，具有变速抖动效果、双向变速流动效果，自转图案片可换 6、棱镜：2个棱镜（标配8和16棱镜）：可双向变速旋转(可选配3-16棱镜或梯度镜或排镜) *★7、均匀光片：1个独立均匀度片，可选择光束均匀度模式 8、柔光片：1个柔光片 9、调焦/变焦/调光：DMX线性调节 *★10、频闪：双片式频闪，最慢慢于0.5次/秒，最快快于24次/秒 11、旋转角度：水平方向540°，垂直方向270°；具自动回位功能 *★12、出光角度：光束效果：变焦2.3°-10°线性可调；图案效果：变焦5°-40°线性可调；染色效果：变焦5°-50°线性可调 *★13、控制方式：国际标准DMX512信号，3芯、5芯DMX512接口，不少于3种控制模式，标准模式28个通道，扩展模式不少于33个通道，自检模式 14、其他功能：水平、垂直速度可调，显示灯具、灯泡使用时间，便于维护的模块化结构，可选配DMX512无线信号接收，可选配DMX512无线发射器 15、外壳及防护等级：耐高温工程塑胶，IP20，可选电动防水罩，通过DMX连接可以控制闭合防水系统，防水等级可达IP44 *★16、产品净重：不超过23kg 备注：为保证该产品品质，供货方在供货及安装验收时需提供该产品生产厂家加盖公章的宣传彩页、以及该产品生产厂家加盖公章的针对该项目的售后服务函原件及原厂出厂证明原件。 | 40 | 台 | 12800 | 512000
光束灯 | 1、输入电压：100V～240V，50/60Hz *★2、额定功率：不小于550W *★3、灯泡规格：PHILIPS MSD Silver 380W 4、色温：7800K±300K 5、额定寿命：6000 小时 *★6、颜色：1个颜色盘：不少于13个颜色＋1个降温片+白光线性颜色 *★7、柔光镜/棱镜：不少于3个棱镜（标配8棱镜+16棱镜+排镜）可双向变速旋转+降温片+雾化片+白光，(可选配3～16棱镜或梯度镜) *★8、1个固定图案盘：不少于16个图案＋白光，具有变速抖动效果、双向变速流动效果 *★9、1个旋转图案盘：不少于12个自转图案（可换）+白光，图案片外形直径Ф12mm，图案有效直径Ф9mm 10、变焦：DMX线性调焦 *★11、频闪：双片式频闪，最慢慢于0.4次/秒，最快快于19次/秒 12、旋转角度：水平：540度，垂直：270度， 13、具有16bit微调精度水平：0.008°，垂直：0.004°，具自动回位功能 *★14、光束角度：调焦0°~ 2.6° *★15、控制方式：不少于3种控制模式，标准模式19个通道，扩展模式不少于21个通道，标准DMX512协议，RDM协议，Art-net以太网灯光控制协议（可选配无线DMX512协议） 16、控制接口：DMX512接口（3芯/5芯）,RJ-45接口（选配） 备注：为保证该产品品质，供货方在供货及安装验收时需提供该产品生产厂家加盖公章的宣传彩页、以及该产品生产厂家加盖公章的针对该项目的售后服务函原件及原厂出厂证明原件。 | 60 | 台 | 9200 | 552000
灯光控制台（一主一备）三屏&两屏 | 1、6/1个DMX512输出/输入口, 最高扩展可支持65536个通道参数 *2、内置不少于2个15.4英寸触摸屏+1个9英寸触摸屏 *3、电动可调式显示器翻盖 *4、不少于15个高精度电动推杆 5、A/B场电动推杆 6、1个主控电动推杆 *7、不少于6个耐磨编码器（带 Push） 8、1个高灵敏轨迹球 9、1个高精度调光轮 *10、不少于2个千兆以太网口 *11、不少于4个USB2.0口 12、内置键盘抽屉(2 个) 13、独立橙色背光按键 14、MIDI输入输出接口 15、LTC/SMPTE时间码 16、支持扩展推杆侧翼 *17、不少于2个LED鹅颈灯插口+1个灯光设计师专用鹅颈灯插口 18、固态硬盘1个 19、内置不间断UPS电源 ★1.有自主知识产权发明专利 提供相关资料 2.廉容MA协议 3.控台内置无线DMX | 2 | 台 | 66500 | 133000
网络处理器（一主一备） | 1、实时计算，自带8个DMX512输出口，可同时输出4,096控制参数 *2、1个内置触摸式指令屏幕(7”SVGA) 3、1个千兆以太网接口 4、2个USB2.0连接接口 *5、Linux操作系统 *6、中英文双语种操作界面 | 2 | 台 | 13600 | 27200
信号放大器 | *1、一进六出输入与输出 *2、信号（包括信号地线）完全隔离 3、匹配3针或5针卡侬插座 4、各路均有独立放大器及信号指示灯 *5、可设定信号末端匹配电阻抑制干扰 | 16 | 台 | 1650 | 26400
交换机 | 1、电压频率： AC110－240V/50-60HZ 2、24个10/100/ 1000Base-T以太网端口，4个千兆SFP 3、机架式 | 2 | 台 | 3400 | 6800
机柜 | 27U标准机柜,600*600*1400 | 2 | 台 | 1270 | 2540
配电柜 | 1、 总空开:400A 2、 输出空开:250A*2+100A*2 3、 电源指示灯 4、 尺寸:1800mm*800mm*400mm | 1 | 台 | 8600 | 8600
电源直通柜 | 1.直通电源柜为三相630A空气开关总控，每路32A空气开关分控的直通电源柜 2.三相总控输入、输出端电源指示、总零线、总地线铜排输入、输出便于接线； 3.采用高精度的三相电压和电流表，实时监视三相电流和电压； 4.输出回路：96路 5.提供彩页、CQC认证及第三方检测报告 | 2 | 台 | 22000 | 44000
电源线 | 3*4平方低烟无卤 | 8000 | 米 | 21 | 168000
信号线 | 低烟无卤（2*0.5）P | 4000 | 米 | 5 | 20000
网线 | 6类网线 | 3000 | 米 | 5 | 15000
进线电缆 | 1*185 | 200 | 米 | 195 | 39000
扁电缆 | 17*4+2（2*0.3）P+CAT5 | 500 | 米 | 195 | 97500
接插件 | 三芯插座 插头 卡伦头 | 1 | 批 | 5000 | 5000
合计 |  |  |  |  | 3304640
LED显示屏系统清单
采购项目 | 主要技术参数及要求 | 采购数量 | 单位 | 计划单价 | 计划总价
户内全彩LED屏 | 1.LED显示屏灯珠采用表贴三合一铜线封装；LED封装形式：SMD2121黑灯；为保证产品整体可靠性和适用性，灯珠需和屏体采用同一品牌； 2.LED显示屏采用≤3.0mm点间距，像素点密度≥105625点/㎡，箱体重量≤7.85kg/个，亮度200～600CD/㎡，峰值功耗：≤500W/㎡，平均功耗：≤168W/㎡ 3.LED显示屏像素中心距相对偏差≤1%，对比度≥10000:1，像素失控率≤1/100000，水平/垂直视角≥175°，平整度≤0.1mm，刷新率≥3840Hz，色温1000K-20000K连续可调，亮度均匀性≥99%，色度均匀性±0.001Cx，Cy之内，各色光的波长误差在±2nm之内，屏前1米噪音值＜2dB（出具满足该参数的第三方权威机构检测报告，提供相关证明材料） 4.LED显示屏采用非接触式磁悬浮前维护设计，可正面拆卸模组、接收卡、电源，模组、接收卡等低压器件多次热插拔测试后都能正常工作，平均故障恢复时间（MTTR）≤2分钟，（出具满足该参数的第三方权威机构检测报告，提供相关证明材料） 5. LED显示屏为保证使用的安全性隐患，依据GB/T 5169.16-2017标准，PCB板、线材、电源、连接件阻燃等级达到V-0等级（出具满足该参数的第三方权威机构检测报告，提供相关证明材料） 6. LED显示屏为防止金属离子迁移、线路短路现象，PCB采用FR-4 二层板同等级或更高材料，PCB导线更宽、导线间距和过孔间距更大，能更好的杜绝模块黑屏、显示异常、灯珠缺色、毛毛虫等现象，表面沉金处理，板厚≥1.6mm，铜厚≥1盎司，TG≥150，PCB板表面具备防潮/防尘/防静电/抗氧化（出具满足该参数的第三方权威机构检测报告，提供相关证明材料） 7. LED显示屏具备旋转式灯板设计，弱化跨板耦合效应，保证更优质的显示效果（出具满足该参数的第三方权威机构检测报告，提供相关证明材料） 8. LED显示屏具备现场屏体开关机次数及使用时长记录，以及对现场温湿度的监测反馈，并形成数据保存周期为100天，并可在控制软件端提取数据，保证用户实时了解现场屏体及使用环境情况（出具满足该参数的第三方权威机构检测报告及软件著作权证明并加盖原厂公章） 9.LED显示屏具备VICO指数测试值在0≤VICO＜1间，属于1级基本无疲劳感舒适度，产品视觉健康舒适度A＋级（出具满足该参数的第三方权威机构检测报告，提供相关证明材料） 10.LED显示屏为保证有效提高信号传输、直流供电稳定性，使用镀金工艺，镀金厚度≥50μ；（出具满足该参数的第三方权威机构检测报告，提供相关证明材料） 11.LED显示屏具备测试12个循环，每个循环8小时，测试总时长96小时，每个循环测试包括4小时的紫外线照射（UV-A,340nm，60℃）及4小时的水分曝光（50℃）。测试后样品零部件应该是未破损没有任何变形及无可见的腐蚀或氧化（出具满足该参数的第三方权威机构检测报告，提供相关证明材料），为了保证使用人员的安全性，投标产品制造商具有符合IECQ QC 080000：2017-有害物质过程管理体系要求的《IECQ符合性相关证明材料》（提供第三方权威机构颁发的相关证明材料及平台查询结果截图加盖制造商公章） 12.LED显示屏符合IEC62471:2006标准的光生物安全及蓝光危害评估检测的无危害类要求（豁免级），具备防蓝光护眼模式；（出具满足该参数的第三方权威机构检测报告，提供相关证明材料） 13.LED显示屏实验按GB 4943.1-2011《信息技术设备安全第1部分：通用要求》相关跌落试验规范要求，不得出现会影响安全装置正常工作的迹象（出具满足该参数的第三方权威机构检测报告，提供相关证明材料） 14. 为了保证产品品质，所投投标产品制造商具有符合GJB 9001C-2017标准的质量管理体系认证（提供第三方权威机构颁发的相关证明材料加盖制造商公章） | 146.2272 | 平方米 | 3600 | 526417.92
发送盒 | 1.一路DVI视频输入。 2.一路HDMI高清视频输入。 3.一路音频输入。 4.四路网口输出。 5.USB接口控制，可级联多台进行统一控制。 6.一路光探头接口。 7.带载能力达230万像素，最宽可达3840点，或最高可达3840点。 | 12 | 台 | 5665 | 67980
显示屏控制设备嵌入式软件 | 技术参数： 1.LED显示屏控制设备嵌入式软件是一款用于LED显示屏控制和播放的专业软件。该软件功能丰富、性能优越，兼具良好的操作界面，易学易用；软件提供了丰富灵活的视频切换功能、分区特效，以及三维特效动画，让显示屏的显示效果得到完美展现。 2.支持视频、音频、图像、文字、Flash、Gif等形式的媒体文件播放； 3.支持Microsoft office的Word、Excel、PPT显示；支持多页面多分区节目编辑； 4.支持时钟、计时、网页、表格、数据库、天气预报显示；支持外部视频、环境信息、体育比分、桌面拷贝播放； 5.支持对LED大屏幕的手工校正，同时兼容其它专业校正设备采集的校正数据； 6. 移动端通过扫描二维码方式与管理电脑连接，从而实现对信号源和输出端进行远程管理控制。支持放大镜放大局部功能，可对软件中文字等较小或看不清的部分进行放大操作。具备基本辅助工具，包括画笔、聚光灯、放大镜等，画笔颜色、画笔大小通过移动端轻松可调。（提供扫码、放大镜、辅助工具功能界面截图佐证，并盖设备制造商公章） | 12 | 套 | 800 | 9600
台式电脑 | 产品类型 商用电脑/操作系统 预装Windows 10 /主板芯片组 Intel B560/处理器/CPU系列 英特尔 酷睿i5 11代系列/CPU型号 Intel 酷睿i5 11400/CPU频率 2.6GHz/最高睿频 4.4GHz/总线规格 DMI3 8GT/s/缓存 L3 12MB/核心代号 Rocket Lake/核心/线程数 六核心/十二线程/制程工艺 14nm/存储设备/内存容量8GB/内存类型 DDR4 2933MHz/内存插槽 2个DiMM插槽/最大内存容量 64GB/硬盘容量 128GB+1TB/硬盘描述 混合硬盘（SSD+HDD）/光驱类型 无内置光驱/显卡/声卡/显卡类型 集成显卡/显存容量 共享内存容量/DirectX DirectX 12/显示器/显示器尺寸 23.8英寸//数据接口 4×USB2.0，4×USB3.1/音频接口 2×音频接口/视频接口 1×HDMI，1×VGA/网络接口 1×RJ45（网络接口）/其它接口 1×电源接口/其它参数/机箱类型 立式/ | 1 | 台 | 5000 | 5000
SY机箱 | 1.机箱采用4U主机箱体+平行地面横向插卡卡槽设计，输入槽位≥4，输出槽位≥4，支持冗余扩展模式，便于系统的安全扩展升级结构，机箱两侧具备风扇，输入模块、输出模块、切换模块、控制模块、电源模块、风扇模块均支持热插拔。 2.采用纯硬件FPGA阵列、底板运算交换技术设计，启动时间＜5S，上电即可工作，系统安全稳定可靠、无病毒感染风险，支持全年365天、7*24小时不间断运行。 3.前面板具备显示屏搭配按键面板结构方式，可进行输入输出通道信号切换操作。支持多种控制方式，支持红外遥控、中控（RS-232）、键盘、面板按键等多种控制功能。 4.支持输出分辨率自定义，针对LED模块分辨率不规则的特点可任意设置分辨率输出，与LED屏分辨率完美匹配；支持设置分辨率为1920×1200、1920×1080、1600×900、1400×1050、1366×768.1024×768。支持图像帧率60帧/秒。 5.DVI接口外接显示设备时，可支持拼接显示19200×3240、15360×3240、10928×3072.10928×2304在内的超高分点对点显示画面。 6.采用输出帧同步处理功能，内部统一时钟，确保输出的每路信号均同步输出。 7.支持任意开窗，任意输出接口支持≥4路窗口显示画面，单张板卡支持≥16个信号窗口。 8.支持所有显示窗口均可在屏幕上进行任意移动、缩放、多画面、切换、叠加、画中画等功能。 9.支持字符叠加显示功能，对入口信号进行字幕标注，可对叠加字符的字体、字号、颜色、位置等进行自定义编辑。 10.支持硬件回显功能，可对输入的信号进行可视化识别，通过显示器即可查看系统的当前显示状态。 11.支持软件回显功能，通过软件界面即可对当前屏幕上显示的画面进行查看，并可对接入的任意一路信号进行预监查看及全屏回显，回显刷新频率为30Hz，回显图像清晰流畅。 12.支持多用户控制管理功能，可通过软件划设操作权限，依据权限级别制定不同的操作功能，级别不同，所具有的操作权限也不同。支持多级用户权限管理，可划分管理员、操作员、用户的权限模式，制定分区管理，分级、分权管理。 13.采用C/S管理控制结构，基于TCP/IP网络以及串口的多用户实时操作，可实现对多种信号源定义、调度和管理。 14.支持自定义编辑和预存不同的场景，支持多达128个场景模式，可实现场景一键式快速调用，可定义不同场景切换效果及场景名称，支持自定义编辑会议模式、调用预存的会议模式。支持场景轮询，轮询时间可调。 15.电源：标配×1，支持冗余电源1+1；平均无故障时间：＞50000小时。 16. 为了保证项目售后服务，投标产品制造商具有CNCA全国认证认可信息公共服务平台可查证、符合GB/T27922-2011《商品售后服务评价体系》标准且星级为十星级的《售后服务认证证书》（提供第三方权威认证机构颁发的证书复印件及平台查询结果截图加盖制造商公章）。 | 1 | 台 | 3293 | 3293
视频处理设备嵌入式软件 | 技术参数： 1.视频处理设备嵌入式软件可实现对拼接显示系统的模式管理、窗口显示、场景调用、屏幕远程控制等功能。 2.具有输入信号通道预监功能，可预监视视频信号内容。 3.支持大屏幕回显功能，当前屏幕画面实时回显监视。 4.支持远程开关机功能，预设液晶屏、DLP指令，支持自定义开关机指令载入。 5.支持开关机、调用场景、场景轮巡等定时任务设置，根据设置时间自动执行任务，无需人工操作。 6. 移动端通过扫描二维码方式与管理电脑连接，从而实现对信号源和输出端进行远程管理控制。支持放大镜放大局部功能，可对软件中文字等较小或看不清的部分进行放大操作。具备基本辅助工具，包括画笔、聚光灯、放大镜等，画笔颜色、画笔大小通过移动端轻松可调。（提供扫码、放大镜、辅助工具功能界面截图佐证，并盖设备制造商公章） | 1 | 套 | 8500 | 8500
板卡 | 1.LED图像处理器的高清图像输入板卡，支持≥4路HDMI高清数字信号输入。 2.接口类型：HDMI Type A，接口数量：≥4个 3.板卡尺寸：210*240*20mm 4.信号类型：HDMI高清数字信号 5.HDCP：支持 6.EDID编辑：支持 7.信号分辨率：1920*1080@60Hz | 2 | 张 | 12000 | 24000
视频处理设备嵌入式软件 | 技术参数： 1.视频处理设备嵌入式软件可实现对拼接显示系统的模式管理、窗口显示、场景调用、屏幕远程控制等功能。 2.具有输入信号通道预监功能，可预监视视频信号内容。 3.支持大屏幕回显功能，当前屏幕画面实时回显监视。 4.支持远程开关机功能，预设液晶屏、DLP指令，支持自定义开关机指令载入。 5.支持开关机、调用场景、场景轮巡等定时任务设置，根据设置时间自动执行任务，无需人工操作。 | 2 | 套 | 1000 | 2000
板卡 | 1.LED图像处理器的高清图像输出板卡，支持≥4路DVI高清数字信号输出，支持EDID编辑。 2.板卡尺寸：210*240*20mm 3.HDCP：支持 4.信号分辨率：1920*1200@60Hz 5.每个输出接口开窗数：≥4画面 | 3 | 张 | 12000 | 36000
视频处理设备嵌入式软件 | 技术参数： 1.视频处理设备嵌入式软件可实现对拼接显示系统的模式管理、窗口显示、场景调用、屏幕远程控制等功能。 2.具有输入信号通道预监功能，可预监视视频信号内容。 3.支持大屏幕回显功能，当前屏幕画面实时回显监视。 4.支持远程开关机功能，预设液晶屏、DLP指令，支持自定义开关机指令载入。 5.支持开关机、调用场景、场景轮巡等定时任务设置，根据设置时间自动执行任务，无需人工操作。 | 3 | 套 | 1000 | 3000
配电柜 | 1.额定功率：100KW，输出路数：≥30路 2.配电柜输入电压为交流380V±15%，工频50Hz。具有过压、浪涌、短路、过流、过载、漏电等保护功能。 3.内置避雷器，具有避雷防雷功能。 4.配电柜含多功能卡控制，具有远程控制功能。 5.支持通过LED显示屏智慧控制系统软件实现远程开关电箱、远程通讯、电源监视、温度监控、消防监控等操作。 6、箱体尺寸（高*宽*厚）：1000mm*700mm*250mm | 1 | 台 | 6800 | 6800
技术服务费 | 根据现场定制.1.用于安装支撑屏体的钢结构结构及安装费用；整体钢结构焊接、检修爬梯。 2.包边要求：采用铝塑板，不锈钢进行包边，颜色默认为黑色及灰色，或客户自选；此为落地靠墙安装方式，离地面0.5m以内包边,上方、左、右包边各0.05m,更换安装方式或者超出包边范围需重新计算钢结构面积、包括高空作业、吊装施工 | 146.2272 | 平米 | 980 | 143302.66
线材 | 类型：强弱电材料特征描述：动力电缆YJV-0.6/1Kv-4*35+1*16-150米、电源线电箱输出到屏体RVV3*2.5mm²1000米 、类型：控制室输出到屏体网线.特征描述：STPCAT6e 2000米、强弱电材料槽式电缆桥架XQJ C100*100 600米 具体数量需按实际布线产生距离 | 1 | 批 | 18000 | 18000
合 计 |  |  |  |  | 853893.58
总 计 |  |  |  |  | 14023231.06