## 封-1 招标工程量清单封面
|  | 冬暖大拱棚建筑与装饰工程 |  | 工程
招标工程量清单
招 标 人：
(单位盖章)
造价咨询人：
(单位盖章)
年 月 日
封—1

## 扉-1 招标工程量清单扉页
|  | 冬暖大拱棚建筑与装饰工程 |  | 工程
招标工程量清单
招 标 人： |  |  | 造价咨询人：
| (单位盖章) |  |  |  | (单位资质专用章)
法定代表人 或其授权人： |  |  | 法定代表人 或其授权人：
| (签字或盖章) |  |  |  | (签字或盖章)
编 制 人： |  |  | 复 核 人：
| (造价人员签字盖专用章) |  |  |  | (造价工程师签字盖专用章)
编 制 时 间： | 年 月 日 |  | 复 核 时 间： |  | 年 月 日
扉—1

## 表-08 分部分项工程和单价措施项目清单与计价表
分部分项工程和单价措施项目清单与计价表
工程名称：冬暖大拱棚建筑与装饰工程 |  |  |  | 标段：冬暖大拱棚 |  |  |  | 第 1 页 共 8 页
序号 | 项目编码 | 项目名称 | 项目特征描述 |  | 计量单位 | 工程量 | 金额（元）
[7 empty] | 综合单价 |  | 合价 | 其中
暂估价
| 1 | 18*107
1 | 010515001001 | 现浇构件钢筋 | 1.钢筋种类、规格:直径：6 级别：HPB300 箍筋 |  | t | 0.486
2 | 010515001002 | 现浇构件钢筋 | 1.钢筋种类、规格:直径：12 级别：HPB300 |  | t | 1.023
3 | 010501002001 | 带形基础 | 1.混凝土种类:预拌（商砼） 2.混凝土强度等级:C25 3.混泥土含运费及泵送费，运距投标单位自行考虑 |  | m3 | 57.2
4 | 010501003001 | 独立基础 | 1.混凝土种类:预拌（商砼） 2.混凝土强度等级:C25 3.混泥土含运费及泵送费，运距投标单位自行考虑 |  | m3 | 4.48
5 | 010516002001 | 预埋铁件 | 1.钢材种类:钢板160mm*160mm*8mm 4⌀12 2.制作、安装、运输施工单位自行考虑 |  | t | 0.471
6 | 010602001001 | 钢屋架 | 1.钢材品种、规格:镀锌钢管 ⌀25*1.5 30*80*2 ⌀10钢筋 2.钢屋架制作、安装、运输:施工单位自行考虑 |  | t | 8.814
7 | 010603003001 | 钢管柱 | 1.钢材品种、规格:镀锌钢管 ⌀60*3 2.单根柱质量:3t内 |  | t | 1.73
8 | 010606001001 | 钢支撑、钢拉条 | 1.钢材品种、规格:镀锌钢管 ⌀32*2 40*60*2 2.构件类型:支撑、拉杆、通长脊、卷膜杆 |  | t | 3.258
9 | 010606005001 | 钢墙架 | 1.钢材品种、规格:镀锌方钢 40*60*2 2.单榀质量:1.0t内 |  | t | 0.589
10 | 010605002001 | 钢板墙板 | 1.钢板厚度、复合板厚度:上4下3，10公分厚泡沫墙板 |  | m2 | 157.76
11 | 011001001001 | 保温隔热屋面 | 1、6层防雨棉被,1层PE、1层400克花毡、1层400克 纤维棉、1层500克花毡、1层400克纤维棉、1层400 |  | m2 | 2666.44
本页小计
注：为计取规费等的使用，可在表中增设其中：“定额人工费”
表—08
分部分项工程和单价措施项目清单与计价表
工程名称：冬暖大拱棚建筑与装饰工程 |  |  |  | 标段：冬暖大拱棚 |  |  |  | 第 2 页 共 8 页
序号 | 项目编码 | 项目名称 | 项目特征描述 |  | 计量单位 | 工程量 | 金额（元）
[7 empty] | 综合单价 |  | 合价 | 其中
暂估价
克黑毡。
12 | 011001001002 | 放风口 | 1、底部及顶部放风口安装 |  | m2 | 749
13 | 011001001004 | 防虫网 | 1、100目防虫网安装 |  | m2 | 278.2
14 | 011001001003 | 裙膜 | 1、底部裙膜安装 |  | m2 | 74.9
15 | 011001006001 | 其他保温隔热 | 1、覆盖12丝po膜安装 2、含压膜绳 3、压膜绳用地锚固定。 4、地锚底下拴一块地锚砖,以防地锚拔出。 5、压膜绳每间1根,间距1m。 6、压膜绳采用8mm压膜绳。 |  | m2 | 2384.96
16 | 010803001001 | 金属卷帘(闸）门 | 1.门代号及洞口尺寸:M2022 2020*2200 2.门材质:不锈钢卷帘门 3.启动装置品种、规格:电动卷帘机 2套 |  | m2 | 8.89
分部小计
| 1 | 18*113
17 | 010515001003 | 现浇构件钢筋 | 1.钢筋种类、规格:直径：6 级别：HPB300 箍筋 |  | t | 0.488
18 | 010515001004 | 现浇构件钢筋 | 1.钢筋种类、规格:直径：12 级别：HPB300 |  | t | 1.026
19 | 010501002002 | 带形基础 | 1.混凝土种类:预拌（商砼） 2.混凝土强度等级:C25 3.混泥土含运费及泵送费，运距投标单位自行考虑 |  | m3 | 59.6
20 | 010501003002 | 独立基础 | 1.混凝土种类:预拌（商砼） 2.混凝土强度等级:C25 3.混泥土含运费及泵送费，运距投标单位自行考虑 |  | m3 | 4.74
21 | 010516002002 | 预埋铁件 | 1.钢材种类:钢板160mm*160mm*8mm 4⌀12 2.制作、安装、运输施工单位自行考虑 |  | t | 0.495
22 | 010602001002 | 钢屋架 | 1.钢材品种、规格:镀锌 |  | t | 9.273
本页小计
注：为计取规费等的使用，可在表中增设其中：“定额人工费”
表—08
分部分项工程和单价措施项目清单与计价表
工程名称：冬暖大拱棚建筑与装饰工程 |  |  |  | 标段：冬暖大拱棚 |  |  |  | 第 3 页 共 8 页
序号 | 项目编码 | 项目名称 | 项目特征描述 |  | 计量单位 | 工程量 | 金额（元）
[7 empty] | 综合单价 |  | 合价 | 其中
暂估价
钢管 ⌀25*1.5 30*80*2 ⌀10钢筋 2.钢屋架制作、安装、运输:施工单位自行考虑
23 | 010603003002 | 钢管柱 | 1.钢材品种、规格:镀锌钢管 ⌀60*3 2.单根柱质量:3t内 |  | t | 1.829
24 | 010606001002 | 钢支撑、钢拉条 | 1.钢材品种、规格:镀锌钢管 ⌀32*2 40*60*2 2.构件类型:支撑、拉杆、通长脊、卷膜杆 |  | t | 3.446
25 | 010606005002 | 钢墙架 | 1.钢材品种、规格:镀锌方钢 40*60*2 2.单榀质量:1.0t内 |  | t | 0.589
26 | 010605002002 | 钢板墙板 | 1.钢板厚度、复合板厚度:上4下3，10公分厚泡沫墙板 |  | m2 | 157.76
27 | 011001001005 | 保温隔热屋面 | 1、6层防雨棉被,1层PE、1层400克花毡、1层400克 纤维棉、1层500克花毡、1层400克纤维棉、1层400克黑毡。 |  | m2 | 2815.96
28 | 011001001006 | 放风口 | 1、底部及顶部放风口安装 |  | m2 | 791
29 | 011001001007 | 防虫网 | 1、100目防虫网安装 |  | m2 | 293.8
30 | 011001001008 | 裙膜 | 1、底部裙膜安装 |  | m2 | 79.1
31 | 011001006002 | 其他保温隔热 | 1、覆盖12丝po膜安装 2、含压膜绳 3、压膜绳用地锚固定。 4、地锚底下拴一块地锚砖,以防地锚拔出。 5、压膜绳每间1根,间距1m。 6、压膜绳采用8mm压膜绳。 |  | m2 | 2384.96
32 | 010803001002 | 金属卷帘(闸）门 | 1.门代号及洞口尺寸:M2022 2020*2200 2.门材质:不锈钢卷帘门 3.启动装置品种、规格:电动卷帘机 2套 |  | m2 | 8.89
分部小计
| 1 | 18*116
33 | 010515001005 | 现浇构件钢筋 | 1.钢筋种类、规格:直 |  | t | 0.487
本页小计
注：为计取规费等的使用，可在表中增设其中：“定额人工费”
表—08
分部分项工程和单价措施项目清单与计价表
工程名称：冬暖大拱棚建筑与装饰工程 |  |  |  | 标段：冬暖大拱棚 |  |  |  | 第 4 页 共 8 页
序号 | 项目编码 | 项目名称 | 项目特征描述 |  | 计量单位 | 工程量 | 金额（元）
[7 empty] | 综合单价 |  | 合价 | 其中
暂估价
径：6 级别：HPB300 箍筋
34 | 010515001006 | 现浇构件钢筋 | 1.钢筋种类、规格:直径：12 级别：HPB300 |  | t | 1.027
35 | 010501002003 | 带形基础 | 1.混凝土种类:预拌（商砼） 2.混凝土强度等级:C25 3.混泥土含运费及泵送费，运距投标单位自行考虑 |  | m3 | 60.8
36 | 010501003003 | 独立基础 | 1.混凝土种类:预拌（商砼） 2.混凝土强度等级:C25 3.混泥土含运费及泵送费，运距投标单位自行考虑 |  | m3 | 4.86
37 | 010516002003 | 预埋铁件 | 1.钢材种类:钢板160mm*160mm*8mm 4⌀12 2.制作、安装、运输施工单位自行考虑 |  | t | 0.508
38 | 010602001003 | 钢屋架 | 1.钢材品种、规格:镀锌钢管 ⌀25*1.5 30*80*2 ⌀10钢筋 2.钢屋架制作、安装、运输:施工单位自行考虑 |  | t | 9.521
39 | 010603003003 | 钢管柱 | 1.钢材品种、规格:镀锌钢管 ⌀60*3 2.单根柱质量:3t内 |  | t | 1.878
40 | 010606001003 | 钢支撑、钢拉条 | 1.钢材品种、规格:镀锌钢管 ⌀32*2 40*60*2 2.构件类型:支撑、拉杆、通长脊、卷膜杆 |  | t | 3.537
41 | 010606005003 | 钢墙架 | 1.钢材品种、规格:镀锌方钢 40*60*2 2.单榀质量:1.0t内 |  | t | 0.589
42 | 010605002003 | 钢板墙板 | 1.钢板厚度、复合板厚度:上4下3，10公分厚泡沫墙板 |  | m2 | 157.76
43 | 011001001009 | 保温隔热屋面 | 1、6层防雨棉被,1层PE、1层400克花毡、1层400克 纤维棉、1层500克花毡、1层400克纤维棉、1层400克黑毡。 |  | m2 | 2890.72
44 | 011001001010 | 放风口 | 1、底部及顶部放风口安装 |  | m2 | 812
本页小计
注：为计取规费等的使用，可在表中增设其中：“定额人工费”
表—08
分部分项工程和单价措施项目清单与计价表
工程名称：冬暖大拱棚建筑与装饰工程 |  |  |  | 标段：冬暖大拱棚 |  |  |  | 第 5 页 共 8 页
序号 | 项目编码 | 项目名称 | 项目特征描述 |  | 计量单位 | 工程量 | 金额（元）
[7 empty] | 综合单价 |  | 合价 | 其中
暂估价
45 | 011001001011 | 防虫网 | 1、100目防虫网安装 |  | m2 | 301.6
46 | 011001001012 | 裙膜 | 1、底部裙膜安装 |  | m2 | 81.2
47 | 011001006003 | 其他保温隔热 | 1、覆盖12丝po膜安装 2、含压膜绳 3、压膜绳用地锚固定。 4、地锚底下拴一块地锚砖,以防地锚拔出。 5、压膜绳每间1根,间距1m。 6、压膜绳采用8mm压膜绳。 |  | m2 | 2384.96
48 | 010803001003 | 金属卷帘(闸）门 | 1.门代号及洞口尺寸:M2022 2020*2200 2.门材质:不锈钢卷帘门 3.启动装置品种、规格:电动卷帘机 2套 |  | m2 | 8.89
分部小计
| 1 | 20*95
49 | 010515001009 | 现浇构件钢筋 | 1.钢筋种类、规格:直径：6 级别：HPB300 箍筋 |  | t | 0.444
50 | 010515001010 | 现浇构件钢筋 | 1.钢筋种类、规格:直径：12 级别：HPB300 |  | t | 1.023
51 | 010501002005 | 带形基础 | 1.混凝土种类:预拌（商砼） 2.混凝土强度等级:C25 3.混泥土含运费及泵送费，运距投标单位自行考虑 |  | m3 | 54
52 | 010501003005 | 独立基础 | 1.混凝土种类:预拌（商砼） 2.混凝土强度等级:C25 3.混泥土含运费及泵送费，运距投标单位自行考虑 |  | m3 | 3.97
53 | 010516002005 | 预埋铁件 | 1.钢材种类:钢板160mm*160mm*8mm 4⌀12 2.制作、安装、运输施工单位自行考虑 |  | t | 0.43
54 | 010602001005 | 钢屋架 | 1.钢材品种、规格:镀锌钢管 ⌀25*1.5 30*80*2 ⌀14钢筋 2.钢屋架制作、安装、运输:施工单位自行考虑 |  | t | 8.53
本页小计
注：为计取规费等的使用，可在表中增设其中：“定额人工费”
表—08
分部分项工程和单价措施项目清单与计价表
工程名称：冬暖大拱棚建筑与装饰工程 |  |  |  | 标段：冬暖大拱棚 |  |  |  | 第 6 页 共 8 页
序号 | 项目编码 | 项目名称 | 项目特征描述 |  | 计量单位 | 工程量 | 金额（元）
[7 empty] | 综合单价 |  | 合价 | 其中
暂估价
55 | 010603003005 | 钢管柱 | 1.钢材品种、规格:镀锌钢管 ⌀60*3 2.单根柱质量:3t内 |  | t | 1.532
56 | 010606001005 | 钢支撑、钢拉条 | 1.钢材品种、规格:镀锌钢管 ⌀32*2 40*60*2 2.构件类型:支撑、拉杆、通长脊、卷膜杆 |  | t | 3.089
57 | 010606005005 | 钢墙架 | 1.钢材品种、规格:镀锌方钢 40*60*2 2.单榀质量:1.0t内 |  | t | 0.663
58 | 010605002005 | 钢板墙板 | 1.钢板厚度、复合板厚度:上4下3，10公分厚泡沫墙板 |  | m2 | 178.24
59 | 011001001017 | 保温隔热屋面 | 1、6层防雨棉被,1层PE、1层400克花毡、1层400克 纤维棉、1层500克花毡、1层400克纤维棉、1层400克黑毡。 |  | m2 | 2540.3
60 | 011001001018 | 放风口 | 1、底部及顶部放风口安装 |  | m2 | 665
61 | 011001001019 | 防虫网 | 1、100目防虫网安装 |  | m2 | 247
62 | 011001001020 | 裙膜 | 1、底部裙膜安装 |  | m2 | 66.5
63 | 011001006005 | 其他保温隔热 | 1、覆盖12丝po膜安装 2、含压膜绳 3、压膜绳用地锚固定。 4、地锚底下拴一块地锚砖,以防地锚拔出。 5、压膜绳每间1根,间距1m。 6、压膜绳采用8mm压膜绳。 |  | m2 | 2293.2
64 | 010803001005 | 金属卷帘(闸）门 | 1.门代号及洞口尺寸:M2022 2020*2200 2.门材质:不锈钢卷帘门 3.启动装置品种、规格:电动卷帘机 2套 |  | m2 | 8.89
分部小计
| 1 | 20*98
65 | 010515001011 | 现浇构件钢筋 | 1.钢筋种类、规格:直径：6 级别：HPB300 箍筋 |  | t | 0.455
66 | 010515001012 | 现浇构件钢筋 | 1.钢筋种类、规格:直径：12 级别：HPB300 |  | t | 1.023
本页小计
注：为计取规费等的使用，可在表中增设其中：“定额人工费”
表—08
分部分项工程和单价措施项目清单与计价表
工程名称：冬暖大拱棚建筑与装饰工程 |  |  |  | 标段：冬暖大拱棚 |  |  |  | 第 7 页 共 8 页
序号 | 项目编码 | 项目名称 | 项目特征描述 |  | 计量单位 | 工程量 | 金额（元）
[7 empty] | 综合单价 |  | 合价 | 其中
暂估价
67 | 010501002006 | 带形基础 | 1.混凝土种类:预拌（商砼） 2.混凝土强度等级:C25 3.混泥土含运费及泵送费，运距投标单位自行考虑 |  | m3 | 55.2
68 | 010501003006 | 独立基础 | 1.混凝土种类:预拌（商砼） 2.混凝土强度等级:C25 3.混泥土含运费及泵送费，运距投标单位自行考虑 |  | m3 | 4.1
69 | 010516002006 | 预埋铁件 | 1.钢材种类:钢板160mm*160mm*8mm 4⌀12 2.制作、安装、运输施工单位自行考虑 |  | t | 0.443
70 | 010602001006 | 钢屋架 | 1.钢材品种、规格:镀锌钢管 ⌀25*1.5 30*80*2 ⌀14钢筋 2.钢屋架制作、安装、运输:施工单位自行考虑 |  | t | 8.798
71 | 010603003006 | 钢管柱 | 1.钢材品种、规格:镀锌钢管 ⌀60*3 2.单根柱质量:3t内 |  | t | 1.957
72 | 010606001006 | 钢支撑、钢拉条 | 1.钢材品种、规格:镀锌钢管 ⌀32*2 40*60*2 2.构件类型:支撑、拉杆、通长脊、卷膜杆 |  | t | 3.436
73 | 010606005006 | 钢墙架 | 1.钢材品种、规格:镀锌方钢 40*60*2 2.单榀质量:1.0t内 |  | t | 0.663
74 | 010605002006 | 钢板墙板 | 1.钢板厚度、复合板厚度:上4下3，10公分厚泡沫墙板 |  | m2 | 178.24
75 | 011001001021 | 保温隔热屋面 | 1、6层防雨棉被,1层PE、1层400克花毡、1层400克 纤维棉、1层500克花毡、1层400克纤维棉、1层400克黑毡。 |  | m2 | 2620.52
76 | 011001001022 | 放风口 | 1、底部及顶部放风口安装 |  | m2 | 686
77 | 011001001023 | 防虫网 | 1、100目防虫网安装 |  | m2 | 254.8
78 | 011001001024 | 裙膜 | 1、底部裙膜安装 |  | m2 | 68.6
79 | 011001006006 | 其他保温隔热 | 1、覆盖12丝po膜安装 |  | m2 | 2359.08
本页小计
注：为计取规费等的使用，可在表中增设其中：“定额人工费”
表—08
分部分项工程和单价措施项目清单与计价表
工程名称：冬暖大拱棚建筑与装饰工程 |  |  |  | 标段：冬暖大拱棚 |  |  |  | 第 8 页 共 8 页
序号 | 项目编码 | 项目名称 | 项目特征描述 |  | 计量单位 | 工程量 | 金额（元）
[7 empty] | 综合单价 |  | 合价 | 其中
暂估价
2、含压膜绳 3、压膜绳用地锚固定。 4、地锚底下拴一块地锚砖,以防地锚拔出。 5、压膜绳每间1根,间距1m。 6、压膜绳采用8mm压膜绳。
80 | 010803001006 | 金属卷帘(闸）门 | 1.门代号及洞口尺寸:M2022 2020*2200 2.门材质:不锈钢卷帘门 3.启动装置品种、规格:电动卷帘机 2套 |  | m2 | 8.89
分部小计
措施项目
81 | 011702001001 | 基础 |  |  | m2 | 236
82 | 011702001002 | 基础 |  |  | m2 | 40.96
83 | 011701003001 | 里脚手架 |  |  | m2 | 1960
分部小计
本页小计
合 计
注：为计取规费等的使用，可在表中增设其中：“定额人工费”
表—08

## 表-11 总价措施项目清单与计价表
总价措施项目清单与计价表
工程名称：冬暖大拱棚建筑与装饰工程 |  |  | 标段：冬暖大拱棚 | [5 empty] | 第 1 页 共 1 页
序号 | 项目编码 | 项目名称 |  | 计算基础 | 费率(%) | 金额(元) |  | 调整费率(%) |  | 调整后金额(元) | 备注
1 | 011707001 | 安全文明施工费
1.1 | 011707001001 | 安全文明施工与环境保护费 |  | 分部分项人工费+技术措施项目人工费 | 5.5
1.2 | 011707001002 | 临时设施费 |  | 分部分项人工费+技术措施项目人工费 | 2
2 | 011707005001 | 雨季施工增加费 |  | 分部分项人工费+技术措施项目人工费 | 0.5
3 | 011707007001 | 已完工程及设备保护费 |  | 分部分项人工费+技术措施项目人工费 | 0.8
4 | 011707004001 | 二次搬运费 |  | 分部分项人工费+技术措施项目人工费 | 0.1
5 | 011707002001 | 夜间施工增加费
6 | 011707002002 | 白天在地下室施工增加费
7 | 011707005002 | 冬季施工增加费
合 计
编制人（造价人员）： | [6 empty] | 复核人（造价工程师）：
注：1.“计算基础”中安全文明施工费可为“定额基价”、“定额人工费”或“定额人工费+定额机械费”，其他项目可为“定额人工费”或“定额人工费+定额机械费”。 2.按施工方案计算的措施费，若无“计算基础”和“费率”的数值，也可只填“金额”数值，但应在备注栏说明施工方案出处或计算方法。
表-11

## 表-12 其他项目清单与计价汇总表
其他项目清单与计价汇总表
工程名称：冬暖大拱棚建筑与装饰工程 |  | 标段：冬暖大拱棚 |  |  | 第 1 页 共 1 页
序号 | 项目名称 |  | 金额(元) | 结算金额(元) |  | 备注
1 | 暂列金额 |  |  |  |  | 明细详见表-12-1
2 | 暂估价
2.1 | 专业工程暂估价 |  |  |  |  | 明细详见表-12-3
2.2 | 材料暂估价 |  | 一 |  |  | 明细详见表-12-2
3 | 计日工 |  |  |  |  | 明细详见表-12-4
4 | 总承包服务费 |  |  |  |  | 明细详见表-12-5
5 | 材料检验试验费
6 | 建筑工程能效测评费
7 | 工程变更及现场签证
8 | 提前竣工（赶工补偿）
9 | 无负荷联合试运转费
10 | 停窝工损失费
11 | 施工期间未完工程保护费
12 | 企业自有工人培训管理费
13 | 建筑工人实名制费
合计 | [5 empty] | —
注：材料（工程设备）暂估单价进入清单项目综合单价，此处不汇总。
表-12

## 表-12-3 专业工程暂估价及结算价表
专业工程暂估价及结算价表
工程名称：冬暖大拱棚建筑与装饰工程 |  |  | 标段：冬暖大拱棚 |  |  |  | 第 1 页 共 1 页
序号 | 工程名称 | 工程内容 |  | 暂估金额（元） | 结算金额(元) | 差额±(元) |  | 备注
合 计
注：此表“暂估金额”由招标人填写，投标人应将“暂估金额”计入投标总价中。结算时按合同约定结算金额填写。
表—12—3

## 表-12-4 计日工表
计 日 工 表
工程名称：冬暖大拱棚建筑与装饰工程 |  | 标段：冬暖大拱棚 | [5 empty] | 第 1 页 共 1 页
编号 | 项目名称 |  | 单位 | 暂定数量 | 实际数量 | 综合单价(元) | 合价(元)
[7 empty] | 暂定 |  | 实际
1 | 人工
1 | 普工 |  |  | 1
2 | 技工 |  |  | 1
人工小计
2 | 材料
材料小计
3 | 机械
机械小计
四、企业管理费和利润
总 计
注：此表项目名称、暂定数量由招标人填写，编制招标控制价时，单价由招标人按有关计价规定确定；投标时，单价由投标人自主报价，按暂定数量计算合价计入投标总价中。结算时，按发承包双方确认的实际数量计算合价。
表—12—4

## 表-13 规费、税金项目清单与计价表
规费、税金项目计价表
工程名称：冬暖大拱棚建筑与装饰工程 |  | 标段：冬暖大拱棚 |  |  |  | 第 1 页 共 1 页
序号 | 项目名称 |  | 计算基础 |  | 计算基数 |  | 计算费率(%) | 金额（元）
1 | 规费 |  | 社会保险费+住房公积金+水利建设基金+环境保护税
1.1 | 社会保险费 |  | 养老失业保险+基本医疗保险+工伤保险+生育保险
(1) | 养老失业保险 |  | 分部分项人工费+组织措施项目人工费+技术措施项目人工费+分部分项人工费调整+技术措施项目人工费调整 |  |  |  | 10.5
(2) | 基本医疗保险 |  | 分部分项人工费+组织措施项目人工费+技术措施项目人工费+分部分项人工费调整+技术措施项目人工费调整 |  |  |  | 3.7
(3) | 工伤保险 |  | 分部分项人工费+组织措施项目人工费+技术措施项目人工费+分部分项人工费调整+技术措施项目人工费调整 |  |  |  | 0.4
(4) | 生育保险 |  | 分部分项人工费+组织措施项目人工费+技术措施项目人工费+分部分项人工费调整+技术措施项目人工费调整 |  |  |  | 0.3
1.2 | 住房公积金 |  | 分部分项人工费+组织措施项目人工费+技术措施项目人工费+分部分项人工费调整+技术措施项目人工费调整 |  |  |  | 3.7
1.3 | 水利建设基金 |  | 分部分项人工费+组织措施项目人工费+技术措施项目人工费+分部分项人工费调整+技术措施项目人工费调整 |  |  |  | 0.4
1.4 | 环境保护税
2 | 税金 |  | 税前工程造价 |  |  |  | 9
合 计
编制人（造价人员）： |  |  |  | 复核人（造价工程师）：
表-13

## 表-23 主要材料和工程设备选用表
主要材料和工程设备选用表
工程名称：冬暖大拱棚建筑与装饰工程 | [6 empty] | 第 1 页 共 1 页
序号 | 材料设备名称 | 单位 | 市场价 | 数量 | 品牌 | 厂家 |  | 规格型号 | 备注
1 | 型钢综合 | t
2 | HPB300 | kg | [5 empty] | φ6
3 | HPB300 | kg | [5 empty] | φ12
4 | 中厚钢板综合 | t
5 | 钢板综合 | t
6 | 工字铝综合 | m
7 | 低碳钢焊条综合 | kg
8 | 焊丝 | kg | [5 empty] | φ3.2
9 | 铁件综合 | kg
10 | 彩钢夹芯板 | m2 | [5 empty] | δ100
11 | 不锈钢卷帘 | m2
12 | 电动装置 | 套
13 | 焊接钢管综合 | t
14 | 棉被 | m2
15 | PO膜 | m2
16 | 放风口 | m2
17 | 裙膜 | m2
18 | 100目防虫网 | m2
19 | 其他材料费 | 元
20 | 预拌混凝土 | m3 | [5 empty] | C25
注：本表中所列材料设备应仅限于承包人自行采购范围内的材料设备。本表格可以按照同样的格式扩展。